## 501_01_Ｂ－１
年度 |  | 調査区分 | 地点ｺｰﾄﾞ | 水系名 | 水域名 | 測定地点名 | 類型 | 基準点 | 調査機関名 | 分析機関名 | 地点統一番号
2011 |  | 通日調査(測定計画に基づくもの) | 01 |  | 本明川（調整池） | Ｂ－１ | B | 基準地点 | 長崎県 |  | 42-501-01
項目 |  |  | 単位 | 04月18日 | 05月16日 | 06月09日 | 07月14日 | 08月02日 | 09月13日 | 10月11日 | 11月30日 | 12月15日 | 01月10日 | 02月21日 | 03月16日
一般項目 | 採取時刻 |  |  | 10時18分 | 08時16分 | 10時15分 | 09時06分 | 11時09分 | 10時42分 | 09時07分 | 08時54分 | 08時55分 | 10時53分 | 08時38分 | 08時50分
| 採取位置 |  |  | 上層（表層） | 上層（表層） | 上層（表層） | 上層（表層） | 上層（表層） | 上層（表層） | 上層（表層） | 上層（表層） | 上層（表層） | 上層（表層） | 上層（表層） | 上層（表層）
| 採取水深 |  | m | 0.5 | 0.5 | 0.5 | 0.5 | 0.5 | 0.5 | 0.5 | 0.5 | 0.5 | 0.5 | 0.5 | 0.5
一般項目 | 天候コード |  |  | 曇り | 晴れ | 曇り | 晴れ | 曇り | 晴れ | 曇り | 晴れ | 晴れ | 曇り | 曇り | 曇り
一般項目 | 流況コード
一般項目 | 臭気コード
一般項目 | 色相コード
一般項目 | 気温 |  | ℃
一般項目 | 水温 |  | ℃ | 17.4 | 20.1 | 23.4 | 30.1 | 29.9 | 29.2 | 21.7 | 14.6 | 10.1 | 6.3 | 6.4 | 10.8
一般項目 | 流量 |  | m3/S
一般項目 | 全水深 |  | m | 1.7 | 1.6 | 1.6 | 1.8 | 1.7 | 1.7 | 1.6 | 1.5 | 1.7 | 1.6 | 1.6 | 1.6
一般項目 | 透明度 |  | m
生活環境項目 | pH |  |  | 8.8 | 8.4 | 8.0 | 8.0 | 8.2 | 8.1 | 8.6 | 8.7 | 8.1 | 7.9 | 7.9 | 8.0
生活環境項目 | DO |  | mg/l | 9.6 | 9.2 | 6.3 | 6.4 | 7.1 | 6.7 | 8.9 | 12 | 11 | 12 | 11 | 11
生活環境項目 | BOD |  | mg/l
生活環境項目 | COD |  | mg/l | 8.4 | 7.9 | 7.6 | 7.0 | 6.5 | 7.7 | 6.9 | 8.4 | 6.5 | 5.9 | 6.6 | 6.4
生活環境項目 | SS |  | mg/l | 59 | 89 | 94 | 120 | 50 | 99 | 40 | 86 | 84 | 53 | 38 | 84
生活環境項目 | 大腸菌群数 |  | MPN/100ml
生活環境項目 | n-ヘキサン抽出物質_油分等 |  | mg/l | < N.D. | < N.D. | < N.D. | < N.D. | < N.D. | < N.D. | < N.D. | < N.D. | < N.D. | < N.D. | < N.D. | < N.D.
全窒素全燐 | 全窒素 |  | mg/l | 0.91 | 1.43 | 1.49 | 1.31 | 1.29 | 1.16 | 0.56 | 1.32 | 1.14 | 1.35 | 1.64 | 2.07
全窒素全燐 | 全燐 |  | mg/l | 0.181 | 0.230 | 0.258 | 0.289 | 0.277 | 0.232 | 0.180 | 0.190 | 0.149 | 0.130 | 0.135 | 0.182
健康項目 | カドミウム |  | mg/l | [5 empty] | < 0.0003
健康項目 | 全シアン |  | mg/l | [5 empty] | < N.D.
健康項目 | 鉛 |  | mg/l | [5 empty] | < 0.005
健康項目 | 六価クロム |  | mg/l | [5 empty] | < 0.005
健康項目 | 砒素 |  | mg/l | [5 empty] | 0.001
健康項目 | 総水銀 |  | mg/l | [5 empty] | < 0.0005
健康項目 | アルキル水銀 |  | mg/l | [5 empty] | < N.D.
健康項目 | PCB |  | mg/l | [5 empty] | < N.D.
健康項目 | ジクロロメタン |  | mg/l | [5 empty] | < 0.002
健康項目 | 四塩化炭素 |  | mg/l | [5 empty] | < 0.0002
健康項目 | 1,2-ジクロロエタン |  | mg/l | [5 empty] | < 0.0004
健康項目 | 1,1-ジクロロエチレン |  | mg/l | [5 empty] | < 0.002
健康項目 | シス-1,2-ジクロロエチレン |  | mg/l | [5 empty] | < 0.004
健康項目 | 1,1,1-トリクロロエタン |  | mg/l | [5 empty] | < 0.001
健康項目 | 1,1,2-トリクロロエタン |  | mg/l | [5 empty] | < 0.0006
健康項目 | トリクロロエチレン |  | mg/l | [5 empty] | < 0.002
健康項目 | テトラクロロエチレン |  | mg/l | [5 empty] | < 0.001
健康項目 | 1,3-ジクロロプロペン |  | mg/l | [5 empty] | < 0.0002
健康項目 | チウラム |  | mg/l | [5 empty] | < 0.0006
健康項目 | シマジン |  | mg/l | [5 empty] | < 0.0003
健康項目 | チオベンカルブ |  | mg/l | [5 empty] | < 0.002
健康項目 | ベンゼン |  | mg/l | [5 empty] | < 0.001
健康項目 | セレン |  | mg/l | [5 empty] | < 0.001
健康項目 | 硝酸性窒素 |  | mg/l | < 0.01 | 0.55 | 0.45 | 0.7 | 0.57 | 0.33 | < 0.01 | 0.22 | 0.49 | 0.66 | 0.75 | 1.34
健康項目 | 亜硝酸性窒素 |  | mg/l | < 0.01 | 0.02 | 0.04 | 0.01 | 0.01 | 0.02 | < 0.01 | 0.01 | 0.01 | 0.01 | 0.01 | 0.02
健康項目 | 硝酸性窒素及び亜硝酸性窒素 |  | mg/l | < 0.01 | 0.57 | 0.49 | 0.71 | 0.58 | 0.35 | < 0.01 | 0.23 | 0.50 | 0.67 | 0.76 | 1.36
健康項目 | ふっ素 |  | mg/l | [5 empty] | 0.17
健康項目 | ほう素 |  | mg/l | [5 empty] | 0.13
健康項目 | 1,4-ジオキサン |  | mg/l | [5 empty] | < 0.005
要監視項目 | クロロホルム（要監視） |  | mg/l
要監視項目 | トランス-1,2-ジクロロエチレン |  | mg/l
要監視項目 | 1,2-ジクロロプロパン |  | mg/l
要監視項目 | p-ジクロロベンゼン |  | mg/l
要監視項目 | イソキサチオン |  | mg/l
要監視項目 | ダイアジノン |  | mg/l
要監視項目 | フェニトロチオン |  | mg/l
要監視項目 | イソプロチオラン |  | mg/l
要監視項目 | オキシン銅 |  | mg/l
要監視項目 | クロロタロニル |  | mg/l
要監視項目 | プロピザミド |  | mg/l
要監視項目 | EPN |  | mg/l
要監視項目 | ジクロルボス |  | mg/l
要監視項目 | フェノブカルブ |  | mg/l
要監視項目 | イプロベンホス |  | mg/l
要監視項目 | クロルニトロフェン |  | mg/l
要監視項目 | トルエン |  | mg/l
要監視項目 | キシレン |  | mg/l
要監視項目 | フタル酸ジエチルヘキシル |  | mg/l
要監視項目 | ニッケル |  | mg/l
要監視項目 | モリブデン |  | mg/l
要監視項目 | アンチモン |  | mg/l
要監視項目 | 塩化ビニルモノマー |  | mg/l
要監視項目 | エピクロロヒドリン |  | mg/l
要監視項目 | 全マンガン |  | mg/l
要監視項目 | ウラン |  | mg/l
トリハロメタン生成能 | トリハロメタン生成能 |  | mg/l
トリハロメタン生成能 | クロロホルム生成能 |  | mg/l
トリハロメタン生成能 | ブロモジクロロメタン生成能 |  | mg/l
トリハロメタン生成能 | ジブロモクロロメタン生成能 |  | mg/l
トリハロメタン生成能 | ブロモホルム生成能 |  | mg/l
特殊項目 | フェノール類 |  | mg/l
特殊項目 | 銅 |  | mg/l
特殊項目 | 亜鉛 |  | mg/l
特殊項目 | 鉄_溶解性 |  | mg/l
特殊項目 | マンガン_溶解性 |  | mg/l
特殊項目 | クロム |  | mg/l
水生生物保全項目（環境基準） | 全亜鉛 |  | mg/l
水生生物保全項目（要監視） | クロロホルム（水生生物保全） |  | mg/l
水生生物保全項目（要監視） | フェノール |  | mg/l
水生生物保全項目（要監視） | ホルムアルデヒド |  | mg/l
その他項目 | アンモニア性窒素 |  |  | < 0.01 | < 0.01 | 0.29 | < 0.01 | 0.02 | 0.05 | < 0.01 | < 0.01 | < 0.01 | 0.03 | 0.02 | 0.02
その他項目 | 燐酸態燐 |  |  | 0.030 | 0.076 | 0.146 | 0.193 | 0.154 | 0.139 | 0.108 | 0.044 | 0.037 | 0.038 | 0.013 | 0.067
その他項目 | クロロフィルa |  |  | 53.7 | 85.8 | 30.8 | 36.9 | 21.0 | 25.2 | 15.4 | 97.3 | 32.6 | 25.2 | 32.6 | 49.4
その他項目 | ＴＯＣ
その他項目 | 電気伝導度
その他項目 | 透視度
その他項目 | 塩化物イオン |  |  | 797 | 468 | 372 | 210 | 284 | 257 | 394 | 237 | 342 | 431 | 507 | 313
その他項目 | ＭＢＡＳ
その他項目 | 濁度
その他項目 | ふん便性大腸菌群数
その他項目 | トリブチルスズ
その他項目 | トリフェニルスズ
その他項目 | 4-ｔ－オクチルフェノール
その他項目 | ノニルフェノール
その他項目 | ビスフェノールA
その他項目 | 2,4-ジクロロフェノール
その他項目 | その他項目17
その他項目 | その他項目18
その他項目 | その他項目19
その他項目 | その他項目20
その他項目 | その他項目21
その他項目 | その他項目22
その他項目 | その他項目23
その他項目 | その他項目24
その他項目 | その他項目25
その他項目 | その他項目26
その他項目 | その他項目27
その他項目 | その他項目28
その他項目 | その他項目29
その他項目 | その他項目30
その他項目 | その他項目31
その他項目 | その他項目32
その他項目 | その他項目33
その他項目 | その他項目34
その他項目 | その他項目35
その他項目 | その他項目36
その他項目 | その他項目37
その他項目 | その他項目38
その他項目 | その他項目39
その他項目 | その他項目40
備考

## 501_02_Ｂ－２
年度 |  | 調査区分 | 地点ｺｰﾄﾞ | 水系名 | 水域名 | 測定地点名 | 類型 | 基準点 | 調査機関名 | 分析機関名 | 地点統一番号
2011 |  | 通日調査(測定計画に基づくもの) | 02 |  | 本明川（調整池） | Ｂ－２ | B | 基準地点 | 長崎県 |  | 42-501-02
項目 |  |  | 単位 | 04月18日 | 05月16日 | 06月09日 | 07月14日 | 08月02日 | 09月13日 | 10月11日 | 11月30日 | 12月15日 | 01月10日 | 02月21日 | 03月16日
一般項目 | 採取時刻 |  |  | 10時29分 | 08時28分 | 10時28分 | 09時18分 | 11時20分 | 10時59分 | 09時16分 | 09時07分 | 09時08分 | 11時05分 | 08時50分 | 09時03分
| 採取位置 |  |  | 上層（表層） | 上層（表層） | 上層（表層） | 上層（表層） | 上層（表層） | 上層（表層） | 上層（表層） | 上層（表層） | 上層（表層） | 上層（表層） | 上層（表層） | 上層（表層）
| 採取水深 |  | m | 0.5 | 0.5 | 0.5 | 0.5 | 0.5 | 0.5 | 0.5 | 0.5 | 0.5 | 0.5 | 0.5 | 0.5
一般項目 | 天候コード |  |  | 曇り | 晴れ | 曇り | 晴れ | 曇り | 晴れ | 曇り | 晴れ | 晴れ | 曇り | 曇り | 曇り
一般項目 | 流況コード
一般項目 | 臭気コード
一般項目 | 色相コード
一般項目 | 気温 |  | ℃
一般項目 | 水温 |  | ℃ | 17.4 | 20.7 | 23 | 30.2 | 30.4 | 28.7 | 21.4 | 13.7 | 10.3 | 6.3 | 6.4 | 10.4
一般項目 | 流量 |  | m3/S
一般項目 | 全水深 |  | m | 1.8 | 1.7 | 1.7 | 1.9 | 1.7 | 1.8 | 1.7 | 1.8 | 1.9 | 1.7 | 1.8 | 1.7
一般項目 | 透明度 |  | m
生活環境項目 | pH |  |  | 8.8 | 8.5 | 8.3 | 8.1 | 8.2 | 8.0 | 8.6 | 8.4 | 8.1 | 7.9 | 7.9 | 7.9
生活環境項目 | DO |  | mg/l | 9.8 | 8.9 | 7.9 | 6.9 | 7.1 | 6.9 | 8.9 | 11 | 11 | 12 | 11 | 10
生活環境項目 | BOD |  | mg/l
生活環境項目 | COD |  | mg/l | 8.5 | 9.0 | 8.2 | 7.2 | 6.5 | 6.6 | 6.1 | 7.6 | 6.6 | 5.6 | 6.4 | 7.2
生活環境項目 | SS |  | mg/l | 60 | 100 | 100 | 99 | 50 | 46 | 22 | 110 | 100 | 57 | 45 | 140
生活環境項目 | 大腸菌群数 |  | MPN/100ml
生活環境項目 | n-ヘキサン抽出物質_油分等 |  | mg/l | < N.D. | < N.D. | < N.D. | < N.D. | < N.D. | < N.D. | < N.D. | < N.D. | < N.D. | < N.D. | < N.D. | < N.D.
全窒素全燐 | 全窒素 |  | mg/l | 0.89 | 1.41 | 1.55 | 1.24 | 1.29 | 1.05 | 0.45 | 1.26 | 1.06 | 1.37 | 1.50 | 2.25
全窒素全燐 | 全燐 |  | mg/l | 0.186 | 0.252 | 0.257 | 0.271 | 0.250 | 0.207 | 0.151 | 0.206 | 0.163 | 0.131 | 0.140 | 0.222
健康項目 | カドミウム |  | mg/l
健康項目 | 全シアン |  | mg/l
健康項目 | 鉛 |  | mg/l
健康項目 | 六価クロム |  | mg/l
健康項目 | 砒素 |  | mg/l
健康項目 | 総水銀 |  | mg/l
健康項目 | アルキル水銀 |  | mg/l
健康項目 | PCB |  | mg/l
健康項目 | ジクロロメタン |  | mg/l
健康項目 | 四塩化炭素 |  | mg/l
健康項目 | 1,2-ジクロロエタン |  | mg/l
健康項目 | 1,1-ジクロロエチレン |  | mg/l
健康項目 | シス-1,2-ジクロロエチレン |  | mg/l
健康項目 | 1,1,1-トリクロロエタン |  | mg/l
健康項目 | 1,1,2-トリクロロエタン |  | mg/l
健康項目 | トリクロロエチレン |  | mg/l
健康項目 | テトラクロロエチレン |  | mg/l
健康項目 | 1,3-ジクロロプロペン |  | mg/l
健康項目 | チウラム |  | mg/l
健康項目 | シマジン |  | mg/l
健康項目 | チオベンカルブ |  | mg/l
健康項目 | ベンゼン |  | mg/l
健康項目 | セレン |  | mg/l
健康項目 | 硝酸性窒素 |  | mg/l | < 0.01 | 0.29 | 0.48 | 0.78 | 0.44 | 0.48 | < 0.01 | 0.36 | 0.39 | 0.68 | 0.56 | 1.17
健康項目 | 亜硝酸性窒素 |  | mg/l | < 0.01 | 0.02 | 0.04 | 0.01 | 0.02 | 0.01 | < 0.01 | < 0.01 | < 0.01 | 0.01 | 0.01 | 0.03
健康項目 | 硝酸性窒素及び亜硝酸性窒素 |  | mg/l | < 0.01 | 0.31 | 0.52 | 0.79 | 0.46 | 0.49 | < 0.01 | 0.36 | 0.39 | 0.69 | 0.57 | 1.20
健康項目 | ふっ素 |  | mg/l
健康項目 | ほう素 |  | mg/l
健康項目 | 1,4-ジオキサン |  | mg/l
要監視項目 | クロロホルム（要監視） |  | mg/l
要監視項目 | トランス-1,2-ジクロロエチレン |  | mg/l
要監視項目 | 1,2-ジクロロプロパン |  | mg/l
要監視項目 | p-ジクロロベンゼン |  | mg/l
要監視項目 | イソキサチオン |  | mg/l
要監視項目 | ダイアジノン |  | mg/l
要監視項目 | フェニトロチオン |  | mg/l
要監視項目 | イソプロチオラン |  | mg/l
要監視項目 | オキシン銅 |  | mg/l
要監視項目 | クロロタロニル |  | mg/l
要監視項目 | プロピザミド |  | mg/l
要監視項目 | EPN |  | mg/l
要監視項目 | ジクロルボス |  | mg/l
要監視項目 | フェノブカルブ |  | mg/l
要監視項目 | イプロベンホス |  | mg/l
要監視項目 | クロルニトロフェン |  | mg/l
要監視項目 | トルエン |  | mg/l
要監視項目 | キシレン |  | mg/l
要監視項目 | フタル酸ジエチルヘキシル |  | mg/l
要監視項目 | ニッケル |  | mg/l
要監視項目 | モリブデン |  | mg/l
要監視項目 | アンチモン |  | mg/l
要監視項目 | 塩化ビニルモノマー |  | mg/l
要監視項目 | エピクロロヒドリン |  | mg/l
要監視項目 | 全マンガン |  | mg/l
要監視項目 | ウラン |  | mg/l
トリハロメタン生成能 | トリハロメタン生成能 |  | mg/l
トリハロメタン生成能 | クロロホルム生成能 |  | mg/l
トリハロメタン生成能 | ブロモジクロロメタン生成能 |  | mg/l
トリハロメタン生成能 | ジブロモクロロメタン生成能 |  | mg/l
トリハロメタン生成能 | ブロモホルム生成能 |  | mg/l
特殊項目 | フェノール類 |  | mg/l
特殊項目 | 銅 |  | mg/l
特殊項目 | 亜鉛 |  | mg/l
特殊項目 | 鉄_溶解性 |  | mg/l
特殊項目 | マンガン_溶解性 |  | mg/l
特殊項目 | クロム |  | mg/l
水生生物保全項目（環境基準） | 全亜鉛 |  | mg/l
水生生物保全項目（要監視） | クロロホルム（水生生物保全） |  | mg/l
水生生物保全項目（要監視） | フェノール |  | mg/l
水生生物保全項目（要監視） | ホルムアルデヒド |  | mg/l
その他項目 | アンモニア性窒素 |  |  | < 0.01 | < 0.01 | 0.05 | < 0.01 | 0.04 | 0.06 | < 0.01 | < 0.01 | < 0.01 | 0.04 | 0.03 | 0.09
その他項目 | 燐酸態燐 |  |  | 0.025 | 0.076 | 0.112 | 0.151 | 0.184 | 0.136 | 0.097 | 0.056 | 0.035 | 0.040 | 0.013 | 0.095
その他項目 | クロロフィルa |  |  | 58.1 | 109 | 63.0 | 30.8 | 23.1 | 13.0 | 12.0 | 89.6 | 38.0 | 22.8 | 30.1 | 41.5
その他項目 | ＴＯＣ
その他項目 | 電気伝導度
その他項目 | 透視度
その他項目 | 塩化物イオン |  |  | 798 | 555 | 573 | 300 | 294 | 329 | 539 | 289 | 365 | 469 | 467 | 356
その他項目 | ＭＢＡＳ
その他項目 | 濁度
その他項目 | ふん便性大腸菌群数
その他項目 | トリブチルスズ
その他項目 | トリフェニルスズ
その他項目 | 4-ｔ－オクチルフェノール
その他項目 | ノニルフェノール
その他項目 | ビスフェノールA
その他項目 | 2,4-ジクロロフェノール
その他項目 | その他項目17
その他項目 | その他項目18
その他項目 | その他項目19
その他項目 | その他項目20
その他項目 | その他項目21
その他項目 | その他項目22
その他項目 | その他項目23
その他項目 | その他項目24
その他項目 | その他項目25
その他項目 | その他項目26
その他項目 | その他項目27
その他項目 | その他項目28
その他項目 | その他項目29
その他項目 | その他項目30
その他項目 | その他項目31
その他項目 | その他項目32
その他項目 | その他項目33
その他項目 | その他項目34
その他項目 | その他項目35
その他項目 | その他項目36
その他項目 | その他項目37
その他項目 | その他項目38
その他項目 | その他項目39
その他項目 | その他項目40
備考