## 601_01_小長井港
年度 |  | 調査区分 | 地点ｺｰﾄﾞ | 水系名 | 水域名 | 測定地点名 | 類型 | 基準点 | 調査機関名 | 分析機関名 | 地点統一番号
2019 |  | 年間調査 | 01 |  | 有明海（１４） | 小長井港 | C | 基準地点 | 長崎県 |  | 42-601-01
項目 |  |  | 単位 | 04月15日 | 06月04日 | 08月05日 | 10月07日 | 12月10日 | 02月25日
一般項目 | 採取時刻 |  |  | 11時20分 | 10時40分 | 11時20分 | 10時40分 | 11時00分 | 10時50分
| 採取位置 |  |  | 上層（表層） | 上層（表層） | 上層（表層） | 上層（表層） | 上層（表層） | 上層（表層）
| 採取水深 |  | m | 0.5 | 0.5 | 0.5 | 0.5 | 0.5 | 0.5
一般項目 | 天候コード |  |  | 晴れ | 曇り | 晴れ | 曇り | 晴れ | 晴れ
一般項目 | 流況コード
一般項目 | 臭気コード
一般項目 | 色相コード
一般項目 | 気温 |  | ℃ | 16.0 | 28.0 | 33.0 | 22.5 | 12.0 | 17.1
一般項目 | 水温 |  | ℃ | 16.2 | 23.6 | 30.0 | 24.8 | 12.0 | 13.5
一般項目 | 流量 |  | m3/S
一般項目 | 全水深 |  | m | 2.0 | 2.5 | 4.0 | 0.5 | 5.0 | 2.8
一般項目 | 透明度 |  | m | > 2.0 | 1.2 | 3.5 | > 0.5 | > 5.0 | 2.0
生活環境項目 | pH |  |  | 8.1 | 7.9 | 8.2 | 7.8 | 8.3 | 8.0
生活環境項目 | DO |  | mg/l | 8.3 | 7.9 | 10 | 7.6 | 12 | 11
生活環境項目 | BOD |  | mg/l
生活環境項目 | COD |  | mg/l | 2.4 | 2.0 | 4.9 | 2.8 | 2.3 | 1.8
生活環境項目 | SS |  | mg/l | 20 | 4 | 11 | 12 | 5 | 7
生活環境項目 | 大腸菌群数 |  | MPN/100ml | 6.8 | 9.3 | 49 | 11 | 49 | 13
生活環境項目 | n-ヘキサン抽出物質_油分等 |  | mg/l | < 0.5 | < 0.5 | < 0.5 | < 0.5 | < 0.5 | < 0.5
生活環境項目 | 底層DO |  | mg/l
全窒素全燐 | 全窒素 |  | mg/l | 0.26 | 0.48 | 0.70 | 0.28 | 0.24 | 0.30
全窒素全燐 | 全燐 |  | mg/l | 0.046 | 0.033 | 0.022 | 0.087 | 0.028 | 0.024
健康項目 | カドミウム |  | mg/l |  |  | < 0.0003
健康項目 | 全シアン |  | mg/l
健康項目 | 鉛 |  | mg/l |  |  | < 0.001
健康項目 | 六価クロム |  | mg/l |  |  | < 0.005
健康項目 | 砒素 |  | mg/l |  |  | 0.001
健康項目 | 総水銀 |  | mg/l |  |  | < 0.0005
健康項目 | アルキル水銀 |  | mg/l
健康項目 | PCB |  | mg/l
健康項目 | ジクロロメタン |  | mg/l
健康項目 | 四塩化炭素 |  | mg/l
健康項目 | 1,2-ジクロロエタン |  | mg/l
健康項目 | 1,1-ジクロロエチレン |  | mg/l
健康項目 | シス-1,2-ジクロロエチレン |  | mg/l
健康項目 | 1,1,1-トリクロロエタン |  | mg/l
健康項目 | 1,1,2-トリクロロエタン |  | mg/l
健康項目 | トリクロロエチレン |  | mg/l
健康項目 | テトラクロロエチレン |  | mg/l
健康項目 | 1,3-ジクロロプロペン |  | mg/l
健康項目 | チウラム |  | mg/l
健康項目 | シマジン |  | mg/l
健康項目 | チオベンカルブ |  | mg/l
健康項目 | ベンゼン |  | mg/l
健康項目 | セレン |  | mg/l
健康項目 | 硝酸性窒素 |  | mg/l | < 0.02 | 0.23 | 0.13 | 0.07 | 0.05 | 0.08
健康項目 | 亜硝酸性窒素 |  | mg/l | < 0.02 | < 0.02 | < 0.02 | < 0.02 | < 0.02 | < 0.02
健康項目 | 硝酸性窒素及び亜硝酸性窒素 |  | mg/l | < 0.04 | 0.25 | 0.15 | 0.09 | 0.07 | 0.10
健康項目 | ふっ素 |  | mg/l
健康項目 | ほう素 |  | mg/l
健康項目 | 1,4-ジオキサン |  | mg/l
要監視項目 | クロロホルム（要監視） |  | mg/l
要監視項目 | トランス-1,2-ジクロロエチレン |  | mg/l
要監視項目 | 1,2-ジクロロプロパン |  | mg/l
要監視項目 | p-ジクロロベンゼン |  | mg/l
要監視項目 | イソキサチオン |  | mg/l
要監視項目 | ダイアジノン |  | mg/l
要監視項目 | フェニトロチオン |  | mg/l
要監視項目 | イソプロチオラン |  | mg/l
要監視項目 | オキシン銅 |  | mg/l
要監視項目 | クロロタロニル |  | mg/l
要監視項目 | プロピザミド |  | mg/l
要監視項目 | EPN |  | mg/l
要監視項目 | ジクロルボス |  | mg/l
要監視項目 | フェノブカルブ |  | mg/l
要監視項目 | イプロベンホス |  | mg/l
要監視項目 | クロルニトロフェン |  | mg/l
要監視項目 | トルエン |  | mg/l
要監視項目 | キシレン |  | mg/l
要監視項目 | フタル酸ジエチルヘキシル |  | mg/l
要監視項目 | ニッケル |  | mg/l
要監視項目 | モリブデン |  | mg/l
要監視項目 | アンチモン |  | mg/l
要監視項目 | 塩化ビニルモノマー |  | mg/l
要監視項目 | エピクロロヒドリン |  | mg/l
要監視項目 | 全マンガン |  | mg/l
要監視項目 | ウラン |  | mg/l
トリハロメタン生成能 | トリハロメタン生成能 |  | mg/l
トリハロメタン生成能 | クロロホルム生成能 |  | mg/l
トリハロメタン生成能 | ブロモジクロロメタン生成能 |  | mg/l
トリハロメタン生成能 | ジブロモクロロメタン生成能 |  | mg/l
トリハロメタン生成能 | ブロモホルム生成能 |  | mg/l
特殊項目 | フェノール類 |  | mg/l
特殊項目 | 銅 |  | mg/l
特殊項目 | 亜鉛 |  | mg/l
特殊項目 | 鉄_溶解性 |  | mg/l
特殊項目 | マンガン_溶解性 |  | mg/l
特殊項目 | クロム |  | mg/l
水生生物保全項目（環境基準） | 全亜鉛 |  | mg/l |  |  |  | 0.002
水生生物保全項目（環境基準） | 1904:ノニルフェノール |  | mg/l |  |  |  | < 0.00006
水生生物保全項目（環境基準） | 1905:ノニルフェノール異性体No.01 |  | mg/l
水生生物保全項目（環境基準） | 1906:ノニルフェノール異性体No.02 |  | mg/l
水生生物保全項目（環境基準） | 1907:ノニルフェノール異性体No.03 |  | mg/l
水生生物保全項目（環境基準） | 1908:ノニルフェノール異性体No.04 |  | mg/l
水生生物保全項目（環境基準） | 1909:ノニルフェノール異性体No.05 |  | mg/l
水生生物保全項目（環境基準） | 1910:ノニルフェノール異性体No.06 |  | mg/l
水生生物保全項目（環境基準） | 1911:ノニルフェノール異性体No.07 |  | mg/l
水生生物保全項目（環境基準） | 1912:ノニルフェノール異性体No.08 |  | mg/l
水生生物保全項目（環境基準） | 1913:ノニルフェノール異性体No.09 |  | mg/l
水生生物保全項目（環境基準） | 1914:ノニルフェノール異性体No.10 |  | mg/l
水生生物保全項目（環境基準） | 1915:ノニルフェノール異性体No.11 |  | mg/l
水生生物保全項目（環境基準） | 1916:ノニルフェノール異性体No.12 |  | mg/l
水生生物保全項目（環境基準） | 1917:ノニルフェノール異性体No.13 |  | mg/l
水生生物保全項目（環境基準） | 1940:LAS |  | mg/l |  |  |  | 0.0010
水生生物保全項目（環境基準） | 1941:C10-LAS |  | mg/l
水生生物保全項目（環境基準） | 1942:C11-LAS |  | mg/l
水生生物保全項目（環境基準） | 1943:C12-LAS |  | mg/l
水生生物保全項目（環境基準） | 1944:C13-LAS |  | mg/l
水生生物保全項目（環境基準） | 1945:C14-LAS |  | mg/l
水生生物保全項目（要監視） | クロロホルム（水生生物保全） |  | mg/l
水生生物保全項目（要監視） | フェノール |  | mg/l
水生生物保全項目（要監視） | ホルムアルデヒド |  | mg/l
水生生物保全項目（要監視） | 1970:４-t-オクチルフェノール |  | mg/l
水生生物保全項目（要監視） | 1971:アニリン |  | mg/l
水生生物保全項目（要監視） | 1972:２，４-ジクロロフェノール |  | mg/l
その他項目 | アンモニア性窒素 |  | mg/l | 0.02 | 0.12 | 0.46 | 0.11 | 0.09 | 0.06
その他項目 | 有機態窒素 |  | mg/l
その他項目 | オルトリン酸態リン |  | mg/l | 0.035 | 0.015 | 0.011 | 0.040 | 0.010 | 0.017
その他項目 | 溶解性オルトリン酸態リン |  | mg/l
その他項目 | 有機リン（O-P） |  | mg/l
その他項目 | クロロフィルa |  | mg/l
その他項目 | 全有機炭素（TOC） |  | mg/l
その他項目 | 電気伝導度（EC）
その他項目 | 濁度
その他項目 | 塩分
その他項目 | 塩化物イオン |  | mg/l | 16000 | 16000 | 14000 | 16000 | 15000 | 16000
その他項目 | 陰イオン界面活性剤（MBAS） |  | mg/l
その他項目 | 2-MIB（2-メチルイソボルネオール） |  | mg/l
その他項目 | ジェオスミン |  | mg/l
その他項目 | ケイ酸態ケイ素 |  | mg/l
その他項目 | フェオフィチン
その他項目 | VSS |  | mg/l
その他項目 | ふん便性大腸菌群数 |  | 個／１００ｍｌ
その他項目 | 大腸菌数
その他項目 | 透視度 |  | cm
その他項目 | その他項目21
その他項目 | その他項目22
その他項目 | その他項目23
その他項目 | その他項目24
その他項目 | その他項目25
その他項目 | その他項目26
その他項目 | その他項目27
その他項目 | その他項目28
その他項目 | その他項目29
その他項目 | その他項目30
その他項目 | その他項目31
その他項目 | その他項目32
その他項目 | その他項目33
その他項目 | その他項目34
その他項目 | その他項目35
その他項目 | その他項目36
その他項目 | その他項目37
その他項目 | その他項目38
その他項目 | その他項目39
その他項目 | その他項目40
備考

## 603_01_多比良港
年度 |  | 調査区分 | 地点ｺｰﾄﾞ | 水系名 | 水域名 | 測定地点名 | 類型 | 基準点 | 調査機関名 | 分析機関名 | 地点統一番号
2019 |  | 年間調査 | 01 |  | 有明海（１３） | 多比良港 | C | 基準地点 | 長崎県 |  | 42-603-01
項目 |  |  | 単位 | 04月16日 | 04月16日 | 06月04日 | 06月04日 | 08月01日 | 08月01日 | 10月15日 | 10月15日 | 12月12日 | 12月12日 | 02月10日 | 02月10日
一般項目 | 採取時刻 |  |  | 10時10分 | 10時15分 | 09時55分 | 10時00分 | 10時00分 | 10時05分 | 10時15分 | 10時20分 | 10時10分 | 10時15分 | 15時30分 | 15時35分
| 採取位置 |  |  | 上層（表層） | 中層 | 上層（表層） | 中層 | 上層（表層） | 中層 | 上層（表層） | 中層 | 上層（表層） | 中層 | 上層（表層） | 中層
| 採取水深 |  | m | 0.5 | 2 | 0.5 | 2 | 0.5 | 2 | 0.5 | 2 | 0.5 | 2 | 0.5 | 2
一般項目 | 天候コード |  |  | 晴れ | 晴れ | 曇り | 曇り | 晴れ | 晴れ | 晴れ | 晴れ | 晴れ | 晴れ | 晴れ | 晴れ
一般項目 | 流況コード
一般項目 | 臭気コード
一般項目 | 色相コード
一般項目 | 気温 |  | ℃ | 18.0 | 18.0 | 30.0 | 30.0 | 33.0 | 33.0 | 23.0 | 23.0 | 11.0 | 11.0 | 10.0 | 10.0
一般項目 | 水温 |  | ℃ | 16.5 | 16.0 | 22.0 | 21.5 | 29.0 | 28.5 | 21.4 | 21.4 | 13.0 | 13.0 | 11.6 | 11.4
一般項目 | 流量 |  | m3/S
一般項目 | 全水深 |  | m | 4.6 | 4.6 | 6.4 | 6.4 | 6.4 | 6.4 | 6.9 | 6.9 | 6.6 | 6.6 | 2.3 | 2.3
一般項目 | 透明度 |  | m | 2.4 | 2.4 | 1.5 | 1.5 | 1.7 | 1.7 | 1.0 | 1.0 | 2.4 | 2.4 | 2.3 | 2.3
生活環境項目 | pH |  |  | 8.2 | 8.2 | 7.9 | 7.9 | 8.3 | 8.2 | 8.0 | 8.0 | 8.2 | 8.3 | 8.1 | 8.1
生活環境項目 | DO |  | mg/l | 8.5 | 8.5 | 7.2 | 7.5 | 8.5 | 6.9 | 8.1 | 7.7 | 10 | 10 | 9.5 | 9.8
生活環境項目 | BOD |  | mg/l
生活環境項目 | COD |  | mg/l | 1.3 | 1.1 | 2.1 | 1.9 | 2.1 | 2.6 | 2.2 | 2.7 | 2.4 | 2.6 | 1.6 | 1.5
生活環境項目 | SS |  | mg/l | 3 | 4 | 11 | 6 | 7 | 4 | 23 | 18 | 5 | 7 | 3 | 5
生活環境項目 | 大腸菌群数 |  | MPN/100ml | < 1.8 | < 1.8 | 130 | 230 | 70 | 22 | 33 | 6.8 | 6.8 | 23 | 2.0 | 6.8
生活環境項目 | n-ヘキサン抽出物質_油分等 |  | mg/l | < 0.5 |  | < 0.5 |  | < 0.5 |  | < 0.5 |  | < 0.5 |  | < 0.5
生活環境項目 | 底層DO |  | mg/l
全窒素全燐 | 全窒素 |  | mg/l | 0.27 |  | 0.37 |  | 0.40 |  | 0.32 |  | 0.15 |  | 0.25
全窒素全燐 | 全燐 |  | mg/l | 0.037 |  | 0.031 |  | 0.029 |  | 0.023 |  | 0.025 |  | 0.030
健康項目 | カドミウム |  | mg/l
健康項目 | 全シアン |  | mg/l
健康項目 | 鉛 |  | mg/l
健康項目 | 六価クロム |  | mg/l
健康項目 | 砒素 |  | mg/l
健康項目 | 総水銀 |  | mg/l
健康項目 | アルキル水銀 |  | mg/l
健康項目 | PCB |  | mg/l
健康項目 | ジクロロメタン |  | mg/l
健康項目 | 四塩化炭素 |  | mg/l
健康項目 | 1,2-ジクロロエタン |  | mg/l
健康項目 | 1,1-ジクロロエチレン |  | mg/l
健康項目 | シス-1,2-ジクロロエチレン |  | mg/l
健康項目 | 1,1,1-トリクロロエタン |  | mg/l
健康項目 | 1,1,2-トリクロロエタン |  | mg/l
健康項目 | トリクロロエチレン |  | mg/l
健康項目 | テトラクロロエチレン |  | mg/l
健康項目 | 1,3-ジクロロプロペン |  | mg/l
健康項目 | チウラム |  | mg/l
健康項目 | シマジン |  | mg/l
健康項目 | チオベンカルブ |  | mg/l
健康項目 | ベンゼン |  | mg/l
健康項目 | セレン |  | mg/l
健康項目 | 硝酸性窒素 |  | mg/l | < 0.02 |  | 0.13 |  | 0.18 |  | < 0.02 |  | 0.05 |  | < 0.02
健康項目 | 亜硝酸性窒素 |  | mg/l | < 0.02 |  | < 0.02 |  | < 0.02 |  | < 0.02 |  | < 0.02 |  | < 0.02
健康項目 | 硝酸性窒素及び亜硝酸性窒素 |  | mg/l | < 0.04 |  | 0.15 |  | 0.20 |  | < 0.04 |  | 0.07 |  | < 0.04
健康項目 | ふっ素 |  | mg/l
健康項目 | ほう素 |  | mg/l
健康項目 | 1,4-ジオキサン |  | mg/l
要監視項目 | クロロホルム（要監視） |  | mg/l
要監視項目 | トランス-1,2-ジクロロエチレン |  | mg/l
要監視項目 | 1,2-ジクロロプロパン |  | mg/l
要監視項目 | p-ジクロロベンゼン |  | mg/l
要監視項目 | イソキサチオン |  | mg/l
要監視項目 | ダイアジノン |  | mg/l
要監視項目 | フェニトロチオン |  | mg/l
要監視項目 | イソプロチオラン |  | mg/l
要監視項目 | オキシン銅 |  | mg/l
要監視項目 | クロロタロニル |  | mg/l
要監視項目 | プロピザミド |  | mg/l
要監視項目 | EPN |  | mg/l
要監視項目 | ジクロルボス |  | mg/l
要監視項目 | フェノブカルブ |  | mg/l
要監視項目 | イプロベンホス |  | mg/l
要監視項目 | クロルニトロフェン |  | mg/l
要監視項目 | トルエン |  | mg/l
要監視項目 | キシレン |  | mg/l
要監視項目 | フタル酸ジエチルヘキシル |  | mg/l
要監視項目 | ニッケル |  | mg/l
要監視項目 | モリブデン |  | mg/l
要監視項目 | アンチモン |  | mg/l
要監視項目 | 塩化ビニルモノマー |  | mg/l
要監視項目 | エピクロロヒドリン |  | mg/l
要監視項目 | 全マンガン |  | mg/l
要監視項目 | ウラン |  | mg/l
トリハロメタン生成能 | トリハロメタン生成能 |  | mg/l
トリハロメタン生成能 | クロロホルム生成能 |  | mg/l
トリハロメタン生成能 | ブロモジクロロメタン生成能 |  | mg/l
トリハロメタン生成能 | ジブロモクロロメタン生成能 |  | mg/l
トリハロメタン生成能 | ブロモホルム生成能 |  | mg/l
特殊項目 | フェノール類 |  | mg/l
特殊項目 | 銅 |  | mg/l
特殊項目 | 亜鉛 |  | mg/l
特殊項目 | 鉄_溶解性 |  | mg/l
特殊項目 | マンガン_溶解性 |  | mg/l
特殊項目 | クロム |  | mg/l
水生生物保全項目（環境基準） | 全亜鉛 |  | mg/l | [6 empty] | < 0.001
水生生物保全項目（環境基準） | 1904:ノニルフェノール |  | mg/l | [6 empty] | < 0.00006
水生生物保全項目（環境基準） | 1905:ノニルフェノール異性体No.01 |  | mg/l
水生生物保全項目（環境基準） | 1906:ノニルフェノール異性体No.02 |  | mg/l
水生生物保全項目（環境基準） | 1907:ノニルフェノール異性体No.03 |  | mg/l
水生生物保全項目（環境基準） | 1908:ノニルフェノール異性体No.04 |  | mg/l
水生生物保全項目（環境基準） | 1909:ノニルフェノール異性体No.05 |  | mg/l
水生生物保全項目（環境基準） | 1910:ノニルフェノール異性体No.06 |  | mg/l
水生生物保全項目（環境基準） | 1911:ノニルフェノール異性体No.07 |  | mg/l
水生生物保全項目（環境基準） | 1912:ノニルフェノール異性体No.08 |  | mg/l
水生生物保全項目（環境基準） | 1913:ノニルフェノール異性体No.09 |  | mg/l
水生生物保全項目（環境基準） | 1914:ノニルフェノール異性体No.10 |  | mg/l
水生生物保全項目（環境基準） | 1915:ノニルフェノール異性体No.11 |  | mg/l
水生生物保全項目（環境基準） | 1916:ノニルフェノール異性体No.12 |  | mg/l
水生生物保全項目（環境基準） | 1917:ノニルフェノール異性体No.13 |  | mg/l
水生生物保全項目（環境基準） | 1940:LAS |  | mg/l | [6 empty] | < 0.0006
水生生物保全項目（環境基準） | 1941:C10-LAS |  | mg/l
水生生物保全項目（環境基準） | 1942:C11-LAS |  | mg/l
水生生物保全項目（環境基準） | 1943:C12-LAS |  | mg/l
水生生物保全項目（環境基準） | 1944:C13-LAS |  | mg/l
水生生物保全項目（環境基準） | 1945:C14-LAS |  | mg/l
水生生物保全項目（要監視） | クロロホルム（水生生物保全） |  | mg/l
水生生物保全項目（要監視） | フェノール |  | mg/l
水生生物保全項目（要監視） | ホルムアルデヒド |  | mg/l
水生生物保全項目（要監視） | 1970:４-t-オクチルフェノール |  | mg/l
水生生物保全項目（要監視） | 1971:アニリン |  | mg/l
水生生物保全項目（要監視） | 1972:２，４-ジクロロフェノール |  | mg/l
その他項目 | アンモニア性窒素 |  | mg/l | < 0.01 |  | 0.06 |  | 0.16 |  | 0.07 |  | 0.05 |  | 0.04
その他項目 | 有機態窒素 |  | mg/l
その他項目 | オルトリン酸態リン |  | mg/l | 0.027 |  | 0.019 |  | 0.017 |  | 0.015 |  | 0.012 |  | 0.015
その他項目 | 溶解性オルトリン酸態リン |  | mg/l
その他項目 | 有機リン（O-P） |  | mg/l
その他項目 | クロロフィルa |  | mg/l
その他項目 | 全有機炭素（TOC） |  | mg/l
その他項目 | 電気伝導度（EC）
その他項目 | 濁度
その他項目 | 塩分
その他項目 | 塩化物イオン |  | mg/l | 16000 | 16000 | 18000 | 17000 | 13000 | 14000 | 17000 | 16000 | 17000 | 17000 | 17000 | 17000
その他項目 | 陰イオン界面活性剤（MBAS） |  | mg/l
その他項目 | 2-MIB（2-メチルイソボルネオール） |  | mg/l
その他項目 | ジェオスミン |  | mg/l
その他項目 | ケイ酸態ケイ素 |  | mg/l
その他項目 | フェオフィチン
その他項目 | VSS |  | mg/l
その他項目 | ふん便性大腸菌群数 |  | 個／１００ｍｌ
その他項目 | 大腸菌数
その他項目 | 透視度 |  | cm
その他項目 | その他項目21
その他項目 | その他項目22
その他項目 | その他項目23
その他項目 | その他項目24
その他項目 | その他項目25
その他項目 | その他項目26
その他項目 | その他項目27
その他項目 | その他項目28
その他項目 | その他項目29
その他項目 | その他項目30
その他項目 | その他項目31
その他項目 | その他項目32
その他項目 | その他項目33
その他項目 | その他項目34
その他項目 | その他項目35
その他項目 | その他項目36
その他項目 | その他項目37
その他項目 | その他項目38
その他項目 | その他項目39
その他項目 | その他項目40
備考

## 604_01_須川港
年度 |  | 調査区分 | 地点ｺｰﾄﾞ | 水系名 | 水域名 | 測定地点名 | 類型 | 基準点 | 調査機関名 | 分析機関名 | 地点統一番号
2019 |  | 年間調査 | 01 |  | 有明海（１２） | 須川港 | C | 基準地点 | 長崎県 |  | 42-604-01
項目 |  |  | 単位 | 04月16日 | 04月16日 | 06月04日 | 06月04日 | 08月01日 | 08月01日 | 10月15日 | 10月15日 | 12月12日 | 12月12日 | 02月10日 | 02月10日
一般項目 | 採取時刻 |  |  | 12時00分 | 12時05分 | 12時00分 | 12時10分 | 12時00分 | 12時05分 | 12時35分 | 12時40分 | 12時15分 | 12時20分 | 11時50分 | 11時55分
| 採取位置 |  |  | 上層（表層） | 中層 | 上層（表層） | 中層 | 上層（表層） | 中層 | 上層（表層） | 中層 | 上層（表層） | 中層 | 上層（表層） | 中層
| 採取水深 |  | m | 0.5 | 2 | 0.5 | 2 | 0.5 | 2 | 0.5 | 2 | 0.5 | 2 | 0.5 | 2
一般項目 | 天候コード |  |  | 晴れ | 晴れ | 曇り | 曇り | 晴れ | 晴れ | 晴れ | 晴れ | 晴れ | 晴れ | 晴れ | 晴れ
一般項目 | 流況コード
一般項目 | 臭気コード
一般項目 | 色相コード
一般項目 | 気温 |  | ℃ | 22.0 | 22.0 | 25.5 | 25.5 | 32.0 | 32.0 | 20.5 | 20.5 | 11.0 | 11.0 | 11.0 | 11.0
一般項目 | 水温 |  | ℃ | 16.0 | 15.5 | 21.0 | 21.0 | 26.2 | 25.2 | 24.0 | 23.5 | 16.0 | 16.0 | 12.5 | 12.5
一般項目 | 流量 |  | m3/S
一般項目 | 全水深 |  | m | 5.3 | 5.3 | 6.3 | 6.3 | 6.0 | 6.0 | 6.7 | 6.7 | 5.5 | 5.5 | 6.5 | 6.5
一般項目 | 透明度 |  | m | 5.3 | 5.3 | 3.3 | 3.3 | 3.0 | 3.0 | 2.0 | 2.0 | 2.3 | 2.3 | 6.5 | 6.5
生活環境項目 | pH |  |  | 8.3 | 8.3 | 8.0 | 8.0 | 8.2 | 8.2 | 8.1 | 8.1 | 8.2 | 8.2 | 8.2 | 8.1
生活環境項目 | DO |  | mg/l | 9.2 | 9.3 | 7.1 | 7.7 | 8.5 | 8.3 | 8.4 | 8.3 | 8.5 | 8.5 | 9.5 | 9.2
生活環境項目 | BOD |  | mg/l
生活環境項目 | COD |  | mg/l | 1.0 | 1.4 | 2.1 | 1.5 | 1.8 | 2.0 | 1.0 | 1.2 | 1.7 | 2.0 | 0.9 | 0.9
生活環境項目 | SS |  | mg/l | 1 | 2 | 1 | 1 | 1 | 2 | 2 | 3 | 2 | 2 | 3 | 3
生活環境項目 | 大腸菌群数 |  | MPN/100ml | < 1.8 | 4.5 | 11 | 13 | 7.8 | 23 | 2.0 | 4.5 | 4.0 | 4.0 | 2.0 | < 1.8
生活環境項目 | n-ヘキサン抽出物質_油分等 |  | mg/l | < 0.5 |  | < 0.5 |  | < 0.5 |  | < 0.5 |  | < 0.5 |  | < 0.5
生活環境項目 | 底層DO |  | mg/l
全窒素全燐 | 全窒素 |  | mg/l | 0.49 |  | 0.48 |  | 0.43 |  | 0.24 |  | 0.17 |  | 0.23
全窒素全燐 | 全燐 |  | mg/l | 0.032 |  | 0.024 |  | 0.026 |  | 0.021 |  | 0.025 |  | 0.019
健康項目 | カドミウム |  | mg/l |  |  |  |  | < 0.0003
健康項目 | 全シアン |  | mg/l
健康項目 | 鉛 |  | mg/l |  |  |  |  | < 0.001
健康項目 | 六価クロム |  | mg/l |  |  |  |  | < 0.006
健康項目 | 砒素 |  | mg/l |  |  |  |  | 0.001
健康項目 | 総水銀 |  | mg/l |  |  |  |  | < 0.0005
健康項目 | アルキル水銀 |  | mg/l
健康項目 | PCB |  | mg/l
健康項目 | ジクロロメタン |  | mg/l
健康項目 | 四塩化炭素 |  | mg/l
健康項目 | 1,2-ジクロロエタン |  | mg/l
健康項目 | 1,1-ジクロロエチレン |  | mg/l
健康項目 | シス-1,2-ジクロロエチレン |  | mg/l
健康項目 | 1,1,1-トリクロロエタン |  | mg/l
健康項目 | 1,1,2-トリクロロエタン |  | mg/l
健康項目 | トリクロロエチレン |  | mg/l
健康項目 | テトラクロロエチレン |  | mg/l
健康項目 | 1,3-ジクロロプロペン |  | mg/l
健康項目 | チウラム |  | mg/l
健康項目 | シマジン |  | mg/l
健康項目 | チオベンカルブ |  | mg/l
健康項目 | ベンゼン |  | mg/l
健康項目 | セレン |  | mg/l
健康項目 | 硝酸性窒素 |  | mg/l | 0.05 |  | 0.23 |  | 0.16 |  | < 0.02 |  | 0.06 |  | < 0.02
健康項目 | 亜硝酸性窒素 |  | mg/l | < 0.02 |  | < 0.02 |  | < 0.02 |  | < 0.02 |  | < 0.02 |  | < 0.02
健康項目 | 硝酸性窒素及び亜硝酸性窒素 |  | mg/l | 0.07 |  | 0.25 |  | 0.18 |  | < 0.04 |  | 0.08 |  | < 0.04
健康項目 | ふっ素 |  | mg/l
健康項目 | ほう素 |  | mg/l
健康項目 | 1,4-ジオキサン |  | mg/l
要監視項目 | クロロホルム（要監視） |  | mg/l
要監視項目 | トランス-1,2-ジクロロエチレン |  | mg/l
要監視項目 | 1,2-ジクロロプロパン |  | mg/l
要監視項目 | p-ジクロロベンゼン |  | mg/l
要監視項目 | イソキサチオン |  | mg/l
要監視項目 | ダイアジノン |  | mg/l
要監視項目 | フェニトロチオン |  | mg/l
要監視項目 | イソプロチオラン |  | mg/l
要監視項目 | オキシン銅 |  | mg/l
要監視項目 | クロロタロニル |  | mg/l
要監視項目 | プロピザミド |  | mg/l
要監視項目 | EPN |  | mg/l
要監視項目 | ジクロルボス |  | mg/l
要監視項目 | フェノブカルブ |  | mg/l
要監視項目 | イプロベンホス |  | mg/l
要監視項目 | クロルニトロフェン |  | mg/l
要監視項目 | トルエン |  | mg/l
要監視項目 | キシレン |  | mg/l
要監視項目 | フタル酸ジエチルヘキシル |  | mg/l
要監視項目 | ニッケル |  | mg/l
要監視項目 | モリブデン |  | mg/l
要監視項目 | アンチモン |  | mg/l
要監視項目 | 塩化ビニルモノマー |  | mg/l
要監視項目 | エピクロロヒドリン |  | mg/l
要監視項目 | 全マンガン |  | mg/l
要監視項目 | ウラン |  | mg/l
トリハロメタン生成能 | トリハロメタン生成能 |  | mg/l
トリハロメタン生成能 | クロロホルム生成能 |  | mg/l
トリハロメタン生成能 | ブロモジクロロメタン生成能 |  | mg/l
トリハロメタン生成能 | ジブロモクロロメタン生成能 |  | mg/l
トリハロメタン生成能 | ブロモホルム生成能 |  | mg/l
特殊項目 | フェノール類 |  | mg/l
特殊項目 | 銅 |  | mg/l
特殊項目 | 亜鉛 |  | mg/l
特殊項目 | 鉄_溶解性 |  | mg/l
特殊項目 | マンガン_溶解性 |  | mg/l
特殊項目 | クロム |  | mg/l
水生生物保全項目（環境基準） | 全亜鉛 |  | mg/l | [6 empty] | < 0.001
水生生物保全項目（環境基準） | 1904:ノニルフェノール |  | mg/l | [6 empty] | < 0.00006
水生生物保全項目（環境基準） | 1905:ノニルフェノール異性体No.01 |  | mg/l
水生生物保全項目（環境基準） | 1906:ノニルフェノール異性体No.02 |  | mg/l
水生生物保全項目（環境基準） | 1907:ノニルフェノール異性体No.03 |  | mg/l
水生生物保全項目（環境基準） | 1908:ノニルフェノール異性体No.04 |  | mg/l
水生生物保全項目（環境基準） | 1909:ノニルフェノール異性体No.05 |  | mg/l
水生生物保全項目（環境基準） | 1910:ノニルフェノール異性体No.06 |  | mg/l
水生生物保全項目（環境基準） | 1911:ノニルフェノール異性体No.07 |  | mg/l
水生生物保全項目（環境基準） | 1912:ノニルフェノール異性体No.08 |  | mg/l
水生生物保全項目（環境基準） | 1913:ノニルフェノール異性体No.09 |  | mg/l
水生生物保全項目（環境基準） | 1914:ノニルフェノール異性体No.10 |  | mg/l
水生生物保全項目（環境基準） | 1915:ノニルフェノール異性体No.11 |  | mg/l
水生生物保全項目（環境基準） | 1916:ノニルフェノール異性体No.12 |  | mg/l
水生生物保全項目（環境基準） | 1917:ノニルフェノール異性体No.13 |  | mg/l
水生生物保全項目（環境基準） | 1940:LAS |  | mg/l | [6 empty] | < 0.0006
水生生物保全項目（環境基準） | 1941:C10-LAS |  | mg/l
水生生物保全項目（環境基準） | 1942:C11-LAS |  | mg/l
水生生物保全項目（環境基準） | 1943:C12-LAS |  | mg/l
水生生物保全項目（環境基準） | 1944:C13-LAS |  | mg/l
水生生物保全項目（環境基準） | 1945:C14-LAS |  | mg/l
水生生物保全項目（要監視） | クロロホルム（水生生物保全） |  | mg/l
水生生物保全項目（要監視） | フェノール |  | mg/l
水生生物保全項目（要監視） | ホルムアルデヒド |  | mg/l
水生生物保全項目（要監視） | 1970:４-t-オクチルフェノール |  | mg/l
水生生物保全項目（要監視） | 1971:アニリン |  | mg/l
水生生物保全項目（要監視） | 1972:２，４-ジクロロフェノール |  | mg/l
その他項目 | アンモニア性窒素 |  | mg/l | < 0.01 |  | 0.11 |  | 0.11 |  | 0.06 |  | 0.02 |  | 0.05
その他項目 | 有機態窒素 |  | mg/l
その他項目 | オルトリン酸態リン |  | mg/l | 0.022 |  | 0.017 |  | 0.015 |  | 0.014 |  | 0.013 |  | 0.008
その他項目 | 溶解性オルトリン酸態リン |  | mg/l
その他項目 | 有機リン（O-P） |  | mg/l
その他項目 | クロロフィルa |  | mg/l
その他項目 | 全有機炭素（TOC） |  | mg/l
その他項目 | 電気伝導度（EC）
その他項目 | 濁度
その他項目 | 塩分
その他項目 | 塩化物イオン |  | mg/l | 17000 | 17000 | 18000 | 18000 | 17000 | 17000 | 17000 | 17000 | 18000 | 18000 | 18000 | 18000
その他項目 | 陰イオン界面活性剤（MBAS） |  | mg/l
その他項目 | 2-MIB（2-メチルイソボルネオール） |  | mg/l
その他項目 | ジェオスミン |  | mg/l
その他項目 | ケイ酸態ケイ素 |  | mg/l
その他項目 | フェオフィチン
その他項目 | VSS |  | mg/l
その他項目 | ふん便性大腸菌群数 |  | 個／１００ｍｌ
その他項目 | 大腸菌数
その他項目 | 透視度 |  | cm
その他項目 | その他項目21
その他項目 | その他項目22
その他項目 | その他項目23
その他項目 | その他項目24
その他項目 | その他項目25
その他項目 | その他項目26
その他項目 | その他項目27
その他項目 | その他項目28
その他項目 | その他項目29
その他項目 | その他項目30
その他項目 | その他項目31
その他項目 | その他項目32
その他項目 | その他項目33
その他項目 | その他項目34
その他項目 | その他項目35
その他項目 | その他項目36
その他項目 | その他項目37
その他項目 | その他項目38
その他項目 | その他項目39
その他項目 | その他項目40
備考

## 605_01_口之津港
年度 |  | 調査区分 | 地点ｺｰﾄﾞ | 水系名 | 水域名 | 測定地点名 | 類型 | 基準点 | 調査機関名 | 分析機関名 | 地点統一番号
2019 |  | 年間調査 | 01 |  | 有明海（１１） | 口之津港 | C | 基準地点 | 長崎県 |  | 42-605-01
項目 |  |  | 単位 | 04月16日 | 04月16日 | 06月04日 | 06月04日 | 08月01日 | 08月01日 | 10月15日 | 10月15日 | 12月12日 | 12月12日 | 02月10日 | 02月10日
一般項目 | 採取時刻 |  |  | 11時00分 | 11時05分 | 10時55分 | 11時00分 | 11時00分 | 11時05分 | 11時20分 | 11時25分 | 11時10分 | 11時15分 | 10時55分 | 11時00分
| 採取位置 |  |  | 上層（表層） | 中層 | 上層（表層） | 中層 | 上層（表層） | 中層 | 上層（表層） | 中層 | 上層（表層） | 中層 | 上層（表層） | 中層
| 採取水深 |  | m | 0.5 | 2 | 0.5 | 2 | 0.5 | 2 | 0.5 | 2 | 0.5 | 2 | 0.5 | 2
一般項目 | 天候コード |  |  | 晴れ | 晴れ | 曇り | 曇り | 晴れ | 晴れ | 晴れ | 晴れ | 晴れ | 晴れ | 晴れ | 晴れ
一般項目 | 流況コード
一般項目 | 臭気コード
一般項目 | 色相コード
一般項目 | 気温 |  | ℃ | 20.0 | 20.0 | 24.0 | 24.0 | 28.0 | 28.0 | 22.0 | 22.0 | 12.5 | 12.5 | 12.0 | 12.0
一般項目 | 水温 |  | ℃ | 17.0 | 16.5 | 21.0 | 21.0 | 25.5 | 25.5 | 24.5 | 24.0 | 17.0 | 17.0 | 13.2 | 13.2
一般項目 | 流量 |  | m3/S
一般項目 | 全水深 |  | m | 5.0 | 5.0 | 6.0 | 6.0 | 7.0 | 7.0 | 8.0 | 8.0 | 7.2 | 7.2 | 6.8 | 6.8
一般項目 | 透明度 |  | m | 4.3 | 4.3 | 4.7 | 4.7 | 4.2 | 4.2 | 3.1 | 3.1 | 4.7 | 4.7 | 6.8 | 6.8
生活環境項目 | pH |  |  | 8.3 | 8.3 | 8.0 | 8.1 | 8.1 | 8.1 | 8.1 | 8.2 | 8.2 | 8.2 | 8.2 | 8.2
生活環境項目 | DO |  | mg/l | 8.9 | 8.7 | 7.8 | 7.9 | 7.5 | 7.7 | 7.9 | 7.7 | 8.5 | 8.4 | 9.5 | 9.4
生活環境項目 | BOD |  | mg/l
生活環境項目 | COD |  | mg/l | 1.5 | 1.8 | 2.0 | 2.0 | 1.8 | 1.7 | 1.2 | 1.0 | 1.8 | 2.0 | 1.0 | 1.1
生活環境項目 | SS |  | mg/l | 2 | 2 | 2 | 2 | 1 | 2 | 3 | 4 | 2 | 2 | 3 | 3
生活環境項目 | 大腸菌群数 |  | MPN/100ml | 2.0 | < 1.8 | 2.0 | 13 | 33 | 13 | 2.0 | 2.0 | < 1.8 | < 1.8 | < 1.8 | < 1.8
生活環境項目 | n-ヘキサン抽出物質_油分等 |  | mg/l | < 0.5 |  | < 0.5 |  | < 0.5 |  | < 0.5 |  | < 0.5 |  | < 0.5
生活環境項目 | 底層DO |  | mg/l
全窒素全燐 | 全窒素 |  | mg/l | 0.22 |  | 0.35 |  | 0.38 |  | 0.29 |  | 0.13 |  | 0.16
全窒素全燐 | 全燐 |  | mg/l | 0.024 |  | 0.015 |  | 0.022 |  | 0.021 |  | 0.021 |  | 0.017
健康項目 | カドミウム |  | mg/l
健康項目 | 全シアン |  | mg/l
健康項目 | 鉛 |  | mg/l
健康項目 | 六価クロム |  | mg/l
健康項目 | 砒素 |  | mg/l
健康項目 | 総水銀 |  | mg/l
健康項目 | アルキル水銀 |  | mg/l
健康項目 | PCB |  | mg/l
健康項目 | ジクロロメタン |  | mg/l
健康項目 | 四塩化炭素 |  | mg/l
健康項目 | 1,2-ジクロロエタン |  | mg/l
健康項目 | 1,1-ジクロロエチレン |  | mg/l
健康項目 | シス-1,2-ジクロロエチレン |  | mg/l
健康項目 | 1,1,1-トリクロロエタン |  | mg/l
健康項目 | 1,1,2-トリクロロエタン |  | mg/l
健康項目 | トリクロロエチレン |  | mg/l
健康項目 | テトラクロロエチレン |  | mg/l
健康項目 | 1,3-ジクロロプロペン |  | mg/l
健康項目 | チウラム |  | mg/l
健康項目 | シマジン |  | mg/l
健康項目 | チオベンカルブ |  | mg/l
健康項目 | ベンゼン |  | mg/l
健康項目 | セレン |  | mg/l
健康項目 | 硝酸性窒素 |  | mg/l | < 0.02 |  | 0.07 |  | 0.13 |  | < 0.02 |  | 0.03 |  | < 0.02
健康項目 | 亜硝酸性窒素 |  | mg/l | < 0.02 |  | < 0.02 |  | < 0.02 |  | < 0.02 |  | < 0.02 |  | < 0.02
健康項目 | 硝酸性窒素及び亜硝酸性窒素 |  | mg/l | < 0.04 |  | 0.09 |  | 0.15 |  | < 0.04 |  | 0.05 |  | < 0.04
健康項目 | ふっ素 |  | mg/l
健康項目 | ほう素 |  | mg/l
健康項目 | 1,4-ジオキサン |  | mg/l
要監視項目 | クロロホルム（要監視） |  | mg/l
要監視項目 | トランス-1,2-ジクロロエチレン |  | mg/l
要監視項目 | 1,2-ジクロロプロパン |  | mg/l
要監視項目 | p-ジクロロベンゼン |  | mg/l
要監視項目 | イソキサチオン |  | mg/l
要監視項目 | ダイアジノン |  | mg/l
要監視項目 | フェニトロチオン |  | mg/l
要監視項目 | イソプロチオラン |  | mg/l
要監視項目 | オキシン銅 |  | mg/l
要監視項目 | クロロタロニル |  | mg/l
要監視項目 | プロピザミド |  | mg/l
要監視項目 | EPN |  | mg/l
要監視項目 | ジクロルボス |  | mg/l
要監視項目 | フェノブカルブ |  | mg/l
要監視項目 | イプロベンホス |  | mg/l
要監視項目 | クロルニトロフェン |  | mg/l
要監視項目 | トルエン |  | mg/l
要監視項目 | キシレン |  | mg/l
要監視項目 | フタル酸ジエチルヘキシル |  | mg/l
要監視項目 | ニッケル |  | mg/l
要監視項目 | モリブデン |  | mg/l
要監視項目 | アンチモン |  | mg/l
要監視項目 | 塩化ビニルモノマー |  | mg/l
要監視項目 | エピクロロヒドリン |  | mg/l
要監視項目 | 全マンガン |  | mg/l
要監視項目 | ウラン |  | mg/l
トリハロメタン生成能 | トリハロメタン生成能 |  | mg/l
トリハロメタン生成能 | クロロホルム生成能 |  | mg/l
トリハロメタン生成能 | ブロモジクロロメタン生成能 |  | mg/l
トリハロメタン生成能 | ジブロモクロロメタン生成能 |  | mg/l
トリハロメタン生成能 | ブロモホルム生成能 |  | mg/l
特殊項目 | フェノール類 |  | mg/l
特殊項目 | 銅 |  | mg/l
特殊項目 | 亜鉛 |  | mg/l
特殊項目 | 鉄_溶解性 |  | mg/l
特殊項目 | マンガン_溶解性 |  | mg/l
特殊項目 | クロム |  | mg/l
水生生物保全項目（環境基準） | 全亜鉛 |  | mg/l | [6 empty] | < 0.001
水生生物保全項目（環境基準） | 1904:ノニルフェノール |  | mg/l | [6 empty] | < 0.00006
水生生物保全項目（環境基準） | 1905:ノニルフェノール異性体No.01 |  | mg/l
水生生物保全項目（環境基準） | 1906:ノニルフェノール異性体No.02 |  | mg/l
水生生物保全項目（環境基準） | 1907:ノニルフェノール異性体No.03 |  | mg/l
水生生物保全項目（環境基準） | 1908:ノニルフェノール異性体No.04 |  | mg/l
水生生物保全項目（環境基準） | 1909:ノニルフェノール異性体No.05 |  | mg/l
水生生物保全項目（環境基準） | 1910:ノニルフェノール異性体No.06 |  | mg/l
水生生物保全項目（環境基準） | 1911:ノニルフェノール異性体No.07 |  | mg/l
水生生物保全項目（環境基準） | 1912:ノニルフェノール異性体No.08 |  | mg/l
水生生物保全項目（環境基準） | 1913:ノニルフェノール異性体No.09 |  | mg/l
水生生物保全項目（環境基準） | 1914:ノニルフェノール異性体No.10 |  | mg/l
水生生物保全項目（環境基準） | 1915:ノニルフェノール異性体No.11 |  | mg/l
水生生物保全項目（環境基準） | 1916:ノニルフェノール異性体No.12 |  | mg/l
水生生物保全項目（環境基準） | 1917:ノニルフェノール異性体No.13 |  | mg/l
水生生物保全項目（環境基準） | 1940:LAS |  | mg/l | [6 empty] | < 0.0006
水生生物保全項目（環境基準） | 1941:C10-LAS |  | mg/l
水生生物保全項目（環境基準） | 1942:C11-LAS |  | mg/l
水生生物保全項目（環境基準） | 1943:C12-LAS |  | mg/l
水生生物保全項目（環境基準） | 1944:C13-LAS |  | mg/l
水生生物保全項目（環境基準） | 1945:C14-LAS |  | mg/l
水生生物保全項目（要監視） | クロロホルム（水生生物保全） |  | mg/l
水生生物保全項目（要監視） | フェノール |  | mg/l
水生生物保全項目（要監視） | ホルムアルデヒド |  | mg/l
水生生物保全項目（要監視） | 1970:４-t-オクチルフェノール |  | mg/l
水生生物保全項目（要監視） | 1971:アニリン |  | mg/l
水生生物保全項目（要監視） | 1972:２，４-ジクロロフェノール |  | mg/l
その他項目 | アンモニア性窒素 |  | mg/l | < 0.01 |  | 0.09 |  | 0.12 |  | 0.13 |  | 0.02 |  | 0.03
その他項目 | 有機態窒素 |  | mg/l
その他項目 | オルトリン酸態リン |  | mg/l | 0.017 |  | 0.009 |  | 0.015 |  | 0.013 |  | 0.011 |  | 0.009
その他項目 | 溶解性オルトリン酸態リン |  | mg/l
その他項目 | 有機リン（O-P） |  | mg/l
その他項目 | クロロフィルa |  | mg/l
その他項目 | 全有機炭素（TOC） |  | mg/l
その他項目 | 電気伝導度（EC）
その他項目 | 濁度
その他項目 | 塩分
その他項目 | 塩化物イオン |  | mg/l | 18000 | 18000 | 18000 | 19000 | 17000 | 17000 | 18000 | 18000 | 18000 | 18000 | 17000 | 18000
その他項目 | 陰イオン界面活性剤（MBAS） |  | mg/l
その他項目 | 2-MIB（2-メチルイソボルネオール） |  | mg/l
その他項目 | ジェオスミン |  | mg/l
その他項目 | ケイ酸態ケイ素 |  | mg/l
その他項目 | フェオフィチン
その他項目 | VSS |  | mg/l
その他項目 | ふん便性大腸菌群数 |  | 個／１００ｍｌ
その他項目 | 大腸菌数
その他項目 | 透視度 |  | cm
その他項目 | その他項目21
その他項目 | その他項目22
その他項目 | その他項目23
その他項目 | その他項目24
その他項目 | その他項目25
その他項目 | その他項目26
その他項目 | その他項目27
その他項目 | その他項目28
その他項目 | その他項目29
その他項目 | その他項目30
その他項目 | その他項目31
その他項目 | その他項目32
その他項目 | その他項目33
その他項目 | その他項目34
その他項目 | その他項目35
その他項目 | その他項目36
その他項目 | その他項目37
その他項目 | その他項目38
その他項目 | その他項目39
その他項目 | その他項目40
備考

## 606_02_島原沖
年度 |  | 調査区分 | 地点ｺｰﾄﾞ | 水系名 | 水域名 | 測定地点名 | 類型 | 基準点 | 調査機関名 | 分析機関名 | 地点統一番号
2019 |  | 年間調査 | 02 |  | 有明海（１５） | 島原沖 | A | 基準地点 | 長崎県 |  | 42-606-02
項目 |  |  | 単位 | 04月16日 | 04月16日 | 06月04日 | 06月04日 | 08月01日 | 08月01日 | 10月23日 | 10月23日 | 12月12日 | 12月12日 | 02月10日 | 02月10日
一般項目 | 採取時刻 |  |  | 13時45分 | 13時50分 | 13時55分 | 14時00分 | 13時50分 | 13時55分 | 10時15分 | 10時20分 | 13時45分 | 13時50分 | 13時30分 | 13時35分
| 採取位置 |  |  | 上層（表層） | 中層 | 上層（表層） | 中層 | 上層（表層） | 中層 | 上層（表層） | 中層 | 上層（表層） | 中層 | 上層（表層） | 中層
| 採取水深 |  | m | 0.5 | 2 | 0.5 | 2 | 0.5 | 2 | 0.5 | 2 | 0.5 | 2 | 0.5 | 2
一般項目 | 天候コード |  |  | 晴れ | 晴れ | 曇り | 曇り | 晴れ | 晴れ | 曇り | 曇り | 晴れ | 晴れ | 晴れ | 晴れ
一般項目 | 流況コード
一般項目 | 臭気コード
一般項目 | 色相コード
一般項目 | 気温 |  | ℃ | 21.0 | 21.0 | 25.0 | 25.0 | 29.0 | 29.0 | 22.0 | 22.0 | 8.0 | 8.0 | 14.5 | 14.5
一般項目 | 水温 |  | ℃ | 16.5 | 16.0 | 21.0 | 21.0 | 27.5 | 28.0 | 23.0 | 22.5 | 16.0 | 16.0 | 12.5 | 12.5
一般項目 | 流量 |  | m3/S
一般項目 | 全水深 |  | m | 4.2 | 4.2 | 4.5 | 4.5 | 4.1 | 4.1 | 4.4 | 4.4 | 4.6 | 4.6 | 5.9 | 5.9
一般項目 | 透明度 |  | m | 3.5 | 3.5 | 2.6 | 2.6 | 3.1 | 3.1 | 2.8 | 2.8 | 3.3 | 3.3 | 2.8 | 2.8
生活環境項目 | pH |  |  | 8.2 | 8.2 | 8.0 | 8.0 | 8.2 | 8.2 | 7.9 | 7.9 | 8.2 | 8.2 | 8.1 | 8.1
生活環境項目 | DO |  | mg/l | 8.5 | 8.5 | 7.4 | 7.8 | 7.4 | 7.1 | 7.1 | 7.7 | 8.3 | 9.3 | 8.8 | 9.1
生活環境項目 | BOD |  | mg/l
生活環境項目 | COD |  | mg/l | 1.8 | 1.5 | 1.2 | 1.7 | 2.2 | 2.1 | 1.9 | 1.7 | 2.1 | 2.1 | 1.2 | 1.2
生活環境項目 | SS |  | mg/l | 5 | 4 | 4 | 5 | 1 | 1 | 8 | 9 | 5 | 4 | 5 | 7
生活環境項目 | 大腸菌群数 |  | MPN/100ml | 4.5 | 6.8 | 23 | 23 | 17 | 23 | 33 | 49 | 33 | 27 | 23 | 33
生活環境項目 | n-ヘキサン抽出物質_油分等 |  | mg/l | < 0.5 |  | < 0.5 |  | < 0.5 |  | < 0.5 |  | < 0.5 |  | < 0.5
生活環境項目 | 底層DO |  | mg/l
全窒素全燐 | 全窒素 |  | mg/l | 0.20 |  | 0.39 |  | 0.38 |  | 0.24 |  | 0.15 |  | 0.30
全窒素全燐 | 全燐 |  | mg/l | 0.037 |  | 0.015 |  | 0.022 |  | 0.025 |  | 0.024 |  | 0.026
健康項目 | カドミウム |  | mg/l
健康項目 | 全シアン |  | mg/l
健康項目 | 鉛 |  | mg/l
健康項目 | 六価クロム |  | mg/l
健康項目 | 砒素 |  | mg/l
健康項目 | 総水銀 |  | mg/l
健康項目 | アルキル水銀 |  | mg/l
健康項目 | PCB |  | mg/l
健康項目 | ジクロロメタン |  | mg/l
健康項目 | 四塩化炭素 |  | mg/l
健康項目 | 1,2-ジクロロエタン |  | mg/l
健康項目 | 1,1-ジクロロエチレン |  | mg/l
健康項目 | シス-1,2-ジクロロエチレン |  | mg/l
健康項目 | 1,1,1-トリクロロエタン |  | mg/l
健康項目 | 1,1,2-トリクロロエタン |  | mg/l
健康項目 | トリクロロエチレン |  | mg/l
健康項目 | テトラクロロエチレン |  | mg/l
健康項目 | 1,3-ジクロロプロペン |  | mg/l
健康項目 | チウラム |  | mg/l
健康項目 | シマジン |  | mg/l
健康項目 | チオベンカルブ |  | mg/l
健康項目 | ベンゼン |  | mg/l
健康項目 | セレン |  | mg/l
健康項目 | 硝酸性窒素 |  | mg/l | < 0.02 |  | 0.17 |  | 0.16 |  | < 0.02 |  | 0.04 |  | 0.11
健康項目 | 亜硝酸性窒素 |  | mg/l | < 0.02 |  | < 0.02 |  | < 0.02 |  | < 0.02 |  | < 0.02 |  | < 0.02
健康項目 | 硝酸性窒素及び亜硝酸性窒素 |  | mg/l | < 0.04 |  | 0.19 |  | 0.18 |  | < 0.04 |  | 0.06 |  | 0.13
健康項目 | ふっ素 |  | mg/l
健康項目 | ほう素 |  | mg/l
健康項目 | 1,4-ジオキサン |  | mg/l
要監視項目 | クロロホルム（要監視） |  | mg/l
要監視項目 | トランス-1,2-ジクロロエチレン |  | mg/l
要監視項目 | 1,2-ジクロロプロパン |  | mg/l
要監視項目 | p-ジクロロベンゼン |  | mg/l
要監視項目 | イソキサチオン |  | mg/l
要監視項目 | ダイアジノン |  | mg/l
要監視項目 | フェニトロチオン |  | mg/l
要監視項目 | イソプロチオラン |  | mg/l
要監視項目 | オキシン銅 |  | mg/l
要監視項目 | クロロタロニル |  | mg/l
要監視項目 | プロピザミド |  | mg/l
要監視項目 | EPN |  | mg/l
要監視項目 | ジクロルボス |  | mg/l
要監視項目 | フェノブカルブ |  | mg/l
要監視項目 | イプロベンホス |  | mg/l
要監視項目 | クロルニトロフェン |  | mg/l
要監視項目 | トルエン |  | mg/l
要監視項目 | キシレン |  | mg/l
要監視項目 | フタル酸ジエチルヘキシル |  | mg/l
要監視項目 | ニッケル |  | mg/l
要監視項目 | モリブデン |  | mg/l
要監視項目 | アンチモン |  | mg/l
要監視項目 | 塩化ビニルモノマー |  | mg/l
要監視項目 | エピクロロヒドリン |  | mg/l
要監視項目 | 全マンガン |  | mg/l
要監視項目 | ウラン |  | mg/l
トリハロメタン生成能 | トリハロメタン生成能 |  | mg/l
トリハロメタン生成能 | クロロホルム生成能 |  | mg/l
トリハロメタン生成能 | ブロモジクロロメタン生成能 |  | mg/l
トリハロメタン生成能 | ジブロモクロロメタン生成能 |  | mg/l
トリハロメタン生成能 | ブロモホルム生成能 |  | mg/l
特殊項目 | フェノール類 |  | mg/l
特殊項目 | 銅 |  | mg/l
特殊項目 | 亜鉛 |  | mg/l
特殊項目 | 鉄_溶解性 |  | mg/l
特殊項目 | マンガン_溶解性 |  | mg/l
特殊項目 | クロム |  | mg/l
水生生物保全項目（環境基準） | 全亜鉛 |  | mg/l | [6 empty] | < 0.001
水生生物保全項目（環境基準） | 1904:ノニルフェノール |  | mg/l | [6 empty] | < 0.00006
水生生物保全項目（環境基準） | 1905:ノニルフェノール異性体No.01 |  | mg/l
水生生物保全項目（環境基準） | 1906:ノニルフェノール異性体No.02 |  | mg/l
水生生物保全項目（環境基準） | 1907:ノニルフェノール異性体No.03 |  | mg/l
水生生物保全項目（環境基準） | 1908:ノニルフェノール異性体No.04 |  | mg/l
水生生物保全項目（環境基準） | 1909:ノニルフェノール異性体No.05 |  | mg/l
水生生物保全項目（環境基準） | 1910:ノニルフェノール異性体No.06 |  | mg/l
水生生物保全項目（環境基準） | 1911:ノニルフェノール異性体No.07 |  | mg/l
水生生物保全項目（環境基準） | 1912:ノニルフェノール異性体No.08 |  | mg/l
水生生物保全項目（環境基準） | 1913:ノニルフェノール異性体No.09 |  | mg/l
水生生物保全項目（環境基準） | 1914:ノニルフェノール異性体No.10 |  | mg/l
水生生物保全項目（環境基準） | 1915:ノニルフェノール異性体No.11 |  | mg/l
水生生物保全項目（環境基準） | 1916:ノニルフェノール異性体No.12 |  | mg/l
水生生物保全項目（環境基準） | 1917:ノニルフェノール異性体No.13 |  | mg/l
水生生物保全項目（環境基準） | 1940:LAS |  | mg/l | [6 empty] | < 0.0006
水生生物保全項目（環境基準） | 1941:C10-LAS |  | mg/l
水生生物保全項目（環境基準） | 1942:C11-LAS |  | mg/l
水生生物保全項目（環境基準） | 1943:C12-LAS |  | mg/l
水生生物保全項目（環境基準） | 1944:C13-LAS |  | mg/l
水生生物保全項目（環境基準） | 1945:C14-LAS |  | mg/l
水生生物保全項目（要監視） | クロロホルム（水生生物保全） |  | mg/l
水生生物保全項目（要監視） | フェノール |  | mg/l
水生生物保全項目（要監視） | ホルムアルデヒド |  | mg/l
水生生物保全項目（要監視） | 1970:４-t-オクチルフェノール |  | mg/l
水生生物保全項目（要監視） | 1971:アニリン |  | mg/l
水生生物保全項目（要監視） | 1972:２，４-ジクロロフェノール |  | mg/l
その他項目 | アンモニア性窒素 |  | mg/l | < 0.01 |  | 0.05 |  | 0.14 |  | 0.12 |  | 0.03 |  | 0.03
その他項目 | 有機態窒素 |  | mg/l
その他項目 | オルトリン酸態リン |  | mg/l | 0.022 |  | 0.008 |  | 0.011 |  | 0.017 |  | 0.012 |  | 0.013
その他項目 | 溶解性オルトリン酸態リン |  | mg/l
その他項目 | 有機リン（O-P） |  | mg/l
その他項目 | クロロフィルa |  | mg/l
その他項目 | 全有機炭素（TOC） |  | mg/l
その他項目 | 電気伝導度（EC）
その他項目 | 濁度
その他項目 | 塩分
その他項目 | 塩化物イオン |  | mg/l | 17000 | 17000 | 18000 | 18000 | 16000 | 16000 | 17000 | 17000 | 17000 | 18000 | 18000 | 17000
その他項目 | 陰イオン界面活性剤（MBAS） |  | mg/l
その他項目 | 2-MIB（2-メチルイソボルネオール） |  | mg/l
その他項目 | ジェオスミン |  | mg/l
その他項目 | ケイ酸態ケイ素 |  | mg/l
その他項目 | フェオフィチン
その他項目 | VSS |  | mg/l
その他項目 | ふん便性大腸菌群数 |  | 個／１００ｍｌ
その他項目 | 大腸菌数
その他項目 | 透視度 |  | cm
その他項目 | その他項目21
その他項目 | その他項目22
その他項目 | その他項目23
その他項目 | その他項目24
その他項目 | その他項目25
その他項目 | その他項目26
その他項目 | その他項目27
その他項目 | その他項目28
その他項目 | その他項目29
その他項目 | その他項目30
その他項目 | その他項目31
その他項目 | その他項目32
その他項目 | その他項目33
その他項目 | その他項目34
その他項目 | その他項目35
その他項目 | その他項目36
その他項目 | その他項目37
その他項目 | その他項目38
その他項目 | その他項目39
その他項目 | その他項目40
備考

## 606_03_瀬詰崎沖
年度 |  | 調査区分 | 地点ｺｰﾄﾞ | 水系名 | 水域名 | 測定地点名 | 類型 | 基準点 | 調査機関名 | 分析機関名 | 地点統一番号
2019 |  | 年間調査 | 03 |  | 有明海（１５） | 瀬詰崎沖 | A | 基準地点 | 長崎県 |  | 42-606-03
項目 |  |  | 単位 | 04月16日 | 04月16日 | 06月04日 | 06月04日 | 08月01日 | 08月01日 | 10月15日 | 10月15日 | 12月12日 | 12月12日 | 02月10日 | 02月10日
一般項目 | 採取時刻 |  |  | 11時20分 | 11時25分 | 11時15分 | 11時20分 | 11時15分 | 11時20分 | 11時45分 | 11時55分 | 11時30分 | 11時35分 | 11時15分 | 11時20分
| 採取位置 |  |  | 上層（表層） | 中層 | 上層（表層） | 中層 | 上層（表層） | 中層 | 上層（表層） | 中層 | 上層（表層） | 中層 | 上層（表層） | 中層
| 採取水深 |  | m | 0.5 | 2 | 0.5 | 2 | 0.5 | 2 | 0.5 | 2 | 0.5 | 2 | 0.5 | 2
一般項目 | 天候コード |  |  | 晴れ | 晴れ | 曇り | 曇り | 晴れ | 晴れ | 晴れ | 晴れ | 晴れ | 晴れ | 晴れ | 晴れ
一般項目 | 流況コード
一般項目 | 臭気コード
一般項目 | 色相コード
一般項目 | 気温 |  | ℃ | 18.0 | 18.0 | 22.5 | 22.5 | 28.0 | 28.0 | 22.0 | 22.0 | 10.0 | 10.0 | 11.0 | 11.0
一般項目 | 水温 |  | ℃ | 16.5 | 16.0 | 20.5 | 20.5 | 24.4 | 24.5 | 24.0 | 23.5 | 17.5 | 17.5 | 14.5 | 14.5
一般項目 | 流量 |  | m3/S
一般項目 | 全水深 |  | m | 50.0 | 50.0 | 50.0 | 50.0 | 55.0 | 55.0 | 50.0 | 50.0 | 52.0 | 52.0 | 50.0 | 50.0
一般項目 | 透明度 |  | m | 11.3 | 11.3 | 8.0 | 8.0 | 7.0 | 7.0 | 6.0 | 6.0 | 7.0 | 7.0 | 9.5 | 9.5
生活環境項目 | pH |  |  | 8.3 | 8.3 | 8.1 | 8.1 | 8.1 | 8.2 | 8.1 | 8.1 | 8.2 | 8.2 | 8.2 | 8.2
生活環境項目 | DO |  | mg/l | 8.9 | 8.9 | 7.5 | 7.9 | 7.7 | 7.5 | 7.9 | 7.5 | 7.9 | 8.7 | 8.9 | 9.7
生活環境項目 | BOD |  | mg/l
生活環境項目 | COD |  | mg/l | 1.1 | 1.0 | 1.3 | 1.4 | 1.1 | 0.8 | 1.1 | 0.7 | 1.4 | 1.6 | 1.2 | 1.0
生活環境項目 | SS |  | mg/l | 1 | 1 | 2 | 1 | 2 | 1 | 3 | 2 | 2 | 2 | 2 | 3
生活環境項目 | 大腸菌群数 |  | MPN/100ml | < 1.8 | < 1.8 | < 1.8 | < 1.8 | < 1.8 | < 1.8 | < 1.8 | 6.8 | < 1.8 | < 1.8 | < 1.8 | < 1.8
生活環境項目 | n-ヘキサン抽出物質_油分等 |  | mg/l | < 0.5 |  | < 0.5 |  | < 0.5 |  | < 0.5 |  | < 0.5 |  | < 0.5
生活環境項目 | 底層DO |  | mg/l
全窒素全燐 | 全窒素 |  | mg/l | 0.25 |  | 0.18 |  | 0.35 |  | 0.22 |  | 0.13 |  | 0.15
全窒素全燐 | 全燐 |  | mg/l | 0.048 |  | 0.008 |  | 0.020 |  | 0.023 |  | 0.018 |  | 0.018
健康項目 | カドミウム |  | mg/l |  |  |  |  | < 0.0003
健康項目 | 全シアン |  | mg/l
健康項目 | 鉛 |  | mg/l |  |  |  |  | < 0.001
健康項目 | 六価クロム |  | mg/l |  |  |  |  | < 0.006
健康項目 | 砒素 |  | mg/l |  |  |  |  | 0.001
健康項目 | 総水銀 |  | mg/l |  |  |  |  | < 0.0005
健康項目 | アルキル水銀 |  | mg/l
健康項目 | PCB |  | mg/l
健康項目 | ジクロロメタン |  | mg/l
健康項目 | 四塩化炭素 |  | mg/l
健康項目 | 1,2-ジクロロエタン |  | mg/l
健康項目 | 1,1-ジクロロエチレン |  | mg/l
健康項目 | シス-1,2-ジクロロエチレン |  | mg/l
健康項目 | 1,1,1-トリクロロエタン |  | mg/l
健康項目 | 1,1,2-トリクロロエタン |  | mg/l
健康項目 | トリクロロエチレン |  | mg/l
健康項目 | テトラクロロエチレン |  | mg/l
健康項目 | 1,3-ジクロロプロペン |  | mg/l
健康項目 | チウラム |  | mg/l
健康項目 | シマジン |  | mg/l
健康項目 | チオベンカルブ |  | mg/l
健康項目 | ベンゼン |  | mg/l
健康項目 | セレン |  | mg/l
健康項目 | 硝酸性窒素 |  | mg/l | < 0.02 |  | 0.02 |  | 0.08 |  | < 0.02 |  | 0.03 |  | < 0.02
健康項目 | 亜硝酸性窒素 |  | mg/l | < 0.02 |  | < 0.02 |  | < 0.02 |  | < 0.02 |  | < 0.02 |  | < 0.02
健康項目 | 硝酸性窒素及び亜硝酸性窒素 |  | mg/l | < 0.04 |  | 0.04 |  | 0.10 |  | < 0.04 |  | 0.05 |  | < 0.04
健康項目 | ふっ素 |  | mg/l
健康項目 | ほう素 |  | mg/l
健康項目 | 1,4-ジオキサン |  | mg/l
要監視項目 | クロロホルム（要監視） |  | mg/l
要監視項目 | トランス-1,2-ジクロロエチレン |  | mg/l
要監視項目 | 1,2-ジクロロプロパン |  | mg/l
要監視項目 | p-ジクロロベンゼン |  | mg/l
要監視項目 | イソキサチオン |  | mg/l
要監視項目 | ダイアジノン |  | mg/l
要監視項目 | フェニトロチオン |  | mg/l
要監視項目 | イソプロチオラン |  | mg/l
要監視項目 | オキシン銅 |  | mg/l
要監視項目 | クロロタロニル |  | mg/l
要監視項目 | プロピザミド |  | mg/l
要監視項目 | EPN |  | mg/l
要監視項目 | ジクロルボス |  | mg/l
要監視項目 | フェノブカルブ |  | mg/l
要監視項目 | イプロベンホス |  | mg/l
要監視項目 | クロルニトロフェン |  | mg/l
要監視項目 | トルエン |  | mg/l
要監視項目 | キシレン |  | mg/l
要監視項目 | フタル酸ジエチルヘキシル |  | mg/l
要監視項目 | ニッケル |  | mg/l
要監視項目 | モリブデン |  | mg/l
要監視項目 | アンチモン |  | mg/l
要監視項目 | 塩化ビニルモノマー |  | mg/l
要監視項目 | エピクロロヒドリン |  | mg/l
要監視項目 | 全マンガン |  | mg/l
要監視項目 | ウラン |  | mg/l
トリハロメタン生成能 | トリハロメタン生成能 |  | mg/l
トリハロメタン生成能 | クロロホルム生成能 |  | mg/l
トリハロメタン生成能 | ブロモジクロロメタン生成能 |  | mg/l
トリハロメタン生成能 | ジブロモクロロメタン生成能 |  | mg/l
トリハロメタン生成能 | ブロモホルム生成能 |  | mg/l
特殊項目 | フェノール類 |  | mg/l
特殊項目 | 銅 |  | mg/l
特殊項目 | 亜鉛 |  | mg/l
特殊項目 | 鉄_溶解性 |  | mg/l
特殊項目 | マンガン_溶解性 |  | mg/l
特殊項目 | クロム |  | mg/l
水生生物保全項目（環境基準） | 全亜鉛 |  | mg/l | [6 empty] | < 0.001
水生生物保全項目（環境基準） | 1904:ノニルフェノール |  | mg/l | [6 empty] | < 0.00006
水生生物保全項目（環境基準） | 1905:ノニルフェノール異性体No.01 |  | mg/l
水生生物保全項目（環境基準） | 1906:ノニルフェノール異性体No.02 |  | mg/l
水生生物保全項目（環境基準） | 1907:ノニルフェノール異性体No.03 |  | mg/l
水生生物保全項目（環境基準） | 1908:ノニルフェノール異性体No.04 |  | mg/l
水生生物保全項目（環境基準） | 1909:ノニルフェノール異性体No.05 |  | mg/l
水生生物保全項目（環境基準） | 1910:ノニルフェノール異性体No.06 |  | mg/l
水生生物保全項目（環境基準） | 1911:ノニルフェノール異性体No.07 |  | mg/l
水生生物保全項目（環境基準） | 1912:ノニルフェノール異性体No.08 |  | mg/l
水生生物保全項目（環境基準） | 1913:ノニルフェノール異性体No.09 |  | mg/l
水生生物保全項目（環境基準） | 1914:ノニルフェノール異性体No.10 |  | mg/l
水生生物保全項目（環境基準） | 1915:ノニルフェノール異性体No.11 |  | mg/l
水生生物保全項目（環境基準） | 1916:ノニルフェノール異性体No.12 |  | mg/l
水生生物保全項目（環境基準） | 1917:ノニルフェノール異性体No.13 |  | mg/l
水生生物保全項目（環境基準） | 1940:LAS |  | mg/l | [6 empty] | < 0.0006
水生生物保全項目（環境基準） | 1941:C10-LAS |  | mg/l
水生生物保全項目（環境基準） | 1942:C11-LAS |  | mg/l
水生生物保全項目（環境基準） | 1943:C12-LAS |  | mg/l
水生生物保全項目（環境基準） | 1944:C13-LAS |  | mg/l
水生生物保全項目（環境基準） | 1945:C14-LAS |  | mg/l
水生生物保全項目（要監視） | クロロホルム（水生生物保全） |  | mg/l
水生生物保全項目（要監視） | フェノール |  | mg/l
水生生物保全項目（要監視） | ホルムアルデヒド |  | mg/l
水生生物保全項目（要監視） | 1970:４-t-オクチルフェノール |  | mg/l
水生生物保全項目（要監視） | 1971:アニリン |  | mg/l
水生生物保全項目（要監視） | 1972:２，４-ジクロロフェノール |  | mg/l
その他項目 | アンモニア性窒素 |  | mg/l | < 0.01 |  | 0.03 |  | 0.21 |  | 0.11 |  | 0.01 |  | < 0.01
その他項目 | 有機態窒素 |  | mg/l
その他項目 | オルトリン酸態リン |  | mg/l | 0.032 |  | 0.005 |  | 0.010 |  | 0.017 |  | 0.011 |  | 0.010
その他項目 | 溶解性オルトリン酸態リン |  | mg/l
その他項目 | 有機リン（O-P） |  | mg/l
その他項目 | クロロフィルa |  | mg/l
その他項目 | 全有機炭素（TOC） |  | mg/l
その他項目 | 電気伝導度（EC）
その他項目 | 濁度
その他項目 | 塩分
その他項目 | 塩化物イオン |  | mg/l | 18000 | 17000 | 18000 | 18000 | 18000 | 18000 | 18000 | 18000 | 18000 | 18000 | 18000 | 18000
その他項目 | 陰イオン界面活性剤（MBAS） |  | mg/l
その他項目 | 2-MIB（2-メチルイソボルネオール） |  | mg/l
その他項目 | ジェオスミン |  | mg/l
その他項目 | ケイ酸態ケイ素 |  | mg/l
その他項目 | フェオフィチン
その他項目 | VSS |  | mg/l
その他項目 | ふん便性大腸菌群数 |  | 個／１００ｍｌ
その他項目 | 大腸菌数
その他項目 | 透視度 |  | cm
その他項目 | その他項目21
その他項目 | その他項目22
その他項目 | その他項目23
その他項目 | その他項目24
その他項目 | その他項目25
その他項目 | その他項目26
その他項目 | その他項目27
その他項目 | その他項目28
その他項目 | その他項目29
その他項目 | その他項目30
その他項目 | その他項目31
その他項目 | その他項目32
その他項目 | その他項目33
その他項目 | その他項目34
その他項目 | その他項目35
その他項目 | その他項目36
その他項目 | その他項目37
その他項目 | その他項目38
その他項目 | その他項目39
その他項目 | その他項目40
備考

## 606_61_Ｂ－３
年度 |  | 調査区分 | 地点ｺｰﾄﾞ | 水系名 | 水域名 | 測定地点名 | 類型 | 基準点 | 調査機関名 | 分析機関名 | 地点統一番号
2019 |  | 通日調査(測定計画に基づくもの) | 61 |  | 有明海（１５） | Ｂ－３ | A | 補助地点 | 長崎県 |  | 42-606-61
項目 |  |  | 単位 | 04月18日 | 04月18日 | 04月18日 | 05月18日 | 05月18日 | 05月18日 | 06月04日 | 06月04日 | 06月04日 | 07月02日 | 07月02日 | 07月02日 | 08月01日 | 08月01日 | 08月01日 | 09月12日 | 09月12日 | 09月12日 | 10月27日 | 10月27日 | 10月27日 | 11月12日 | 11月12日 | 11月12日 | 12月12日 | 12月12日 | 12月12日 | 01月10日 | 01月10日 | 01月10日 | 02月08日 | 02月08日 | 02月08日 | 03月09日 | 03月09日 | 03月09日
一般項目 | 採取時刻 |  |  | 08時55分 | 08時59分 | 09時02分 | 08時58分 | 09時01分 | 09時05分 | 09時26分 | 09時33分 | 09時41分 | 08時51分 | 08時55分 | 08時58分 | 09時09分 | 09時14分 | 09時18分 | 07時52分 | 08時00分 | 08時06分 | 08時09分 | 08時10分 | 08時12分 | 09時30分 | 09時38分 | 09時42分 | 09時48分 | 09時53分 | 09時56分 | 09時21分 | 09時25分 | 09時27分 | 09時05分 | 09時07分 | 09時10分 | 09時23分 | 09時26分 | 09時30分
| 採取位置 |  |  | 上層（表層） | 中層 | 下層 | 上層（表層） | 中層 | 下層 | 上層（表層） | 中層 | 下層 | 上層（表層） | 中層 | 下層 | 上層（表層） | 中層 | 下層 | 上層（表層） | 中層 | 下層 | 上層（表層） | 中層 | 下層 | 上層（表層） | 中層 | 下層 | 上層（表層） | 中層 | 下層 | 上層（表層） | 中層 | 下層 | 上層（表層） | 中層 | 下層 | 上層（表層） | 中層 | 下層
| 採取水深 |  | m | 0.5 | 5 | 9.6 | 0.5 | 5 | 9.5 | 0.5 | 5 | 9.4 | 0.5 | 5 | 9.1 | 0.5 | 5 | 9.5 | 0.5 | 5 | 9.2 | 0.5 | 5 | 9.7 | 0.5 | 5 | 9.3 | 0.5 | 5 | 9.3 | 0.5 | 5 | 9.4 | 0.5 | 5 | 9.5 | 0.5 | 5 | 9.6
一般項目 | 天候コード |  |  | 快晴 | 快晴 | 快晴 | 曇り | 曇り | 曇り | 曇り | 曇り | 曇り | 雨 | 雨 | 雨 | 晴れ | 晴れ | 晴れ | 晴れ | 晴れ | 晴れ | 晴れ | 晴れ | 晴れ | 晴れ | 晴れ | 晴れ | 晴れ | 晴れ | 晴れ | 晴れ | 晴れ | 晴れ | 快晴 | 快晴 | 快晴 | 晴れ | 晴れ | 晴れ
一般項目 | 流況コード
一般項目 | 臭気コード
一般項目 | 色相コード
一般項目 | 気温 |  | ℃
一般項目 | 水温 |  | ℃ | 16.6 | 16.4 | 16.3 | 21.0 | 21.1 | 21.1 | 22.9 | 22.6 | 22.0 | 24.1 | 24.1 | 24.1 | 29.5 | 27.3 | 25.3 | 28.2 | 28.3 | 28.3 | 21.4 | 21.4 | 21.3 | 19.0 | 19.7 | 19.8 | 13.3 | 13.6 | 13.7 | 12.8 | 12.8 | 13.0 | 11.3 | 11.3 | 11.3 | 12.5 | 12.5 | 12.5
一般項目 | 流量 |  | m3/S
一般項目 | 全水深 |  | m | 快晴: 10.6; 曇り: 10.5; 曇り: 10.4; 雨: 10.1; 晴れ: 10.5; 晴れ: 10.2; 晴れ: 10.7; 晴れ: 10.3; 晴れ: 10.3; 晴れ: 10.4; 快晴: 10.5; 晴れ: 10.6
一般項目 | 透明度 |  | m | 快晴: 2.5; 曇り: 2.1; 曇り: 2.0; 雨: 1.9; 晴れ: 1.9; 晴れ: 4.0; 晴れ: 1.3; 晴れ: 2.5; 晴れ: 3.2; 晴れ: 2.3; 快晴: 1.9; 晴れ: 2.8
生活環境項目 | pH |  |  | 8.1 | 8.1 | 8.1 | 8.1 | 8.1 | 8.0 | 8.1 | 8.0 | 8.0 | 8.1 | 8.1 | 8.0 | 8.5 | 8.1 | 7.8 | 8.4 | 8.4 | 8.2 | 8.2 | 8.1 | 8.1 | 8.2 | 8.2 | 8.2 | 8.3 | 8.3 | 8.3 | 8.2 | 8.2 | 8.2 | 8.2 | 8.2 | 8.2 | 8.2 | 8.2 | 8.2
生活環境項目 | DO |  | mg/l | 8.4 | 8.5 | 8.5 | 7.5 | 7.5 | 7.2 | 7.7 | 7.5 | 6.7 | 7.4 | 6.9 | 6.9 | 8.0 | 4.8 | 2.3 | 8.0 | 8.1 | 4.2 | 8.6 | 8.4 | 8.2 | 8.7 | 8.6 | 8.3 | 12 | 11 | 11 | 9.4 | 9.9 | 10 | 11 | 11 | 11 | 10 | 11 | 11
生活環境項目 | BOD |  | mg/l
生活環境項目 | COD |  | mg/l | 2.5 | 2.3 | 2.3 | 2.3 | 2.1 | 2.1 | 2.6 | 2.4 | 2.5 | 2.6 | 2.8 | 2.7 | 3.3 | 3.0 | 2.6 | 2.9 | 3.0 | 3.5 | 3.2 | 2.7 | 2.9 | 2.6 | 2.5 | 2.6 | 2.9 | 2.7 | 2.7 | 2.5 | 2.6 | 2.5 | 3.1 | 2.9 | 2.8 | 2.3 | 2.3 | 2.4
生活環境項目 | SS |  | mg/l | 3 | 5 | 5 | 2 | 3 | 5 | 2 | 4 | 8 | 3 | 2 | 3 | 2 | 4 | 8 | 1 | < 1 | 3 | 8 | 9 | 10 | 4 | 8 | 8 | 3 | 3 | 3 | 6 | 8 | 9 | 7 | 8 | 7 | 4 | 5 | 5
生活環境項目 | 大腸菌群数 |  | MPN/100ml
生活環境項目 | n-ヘキサン抽出物質_油分等 |  | mg/l | 快晴: N.D.; 曇り: N.D.; 曇り: N.D.; 雨: < 0.5; 晴れ: < 0.5; 晴れ: < 0.5; 晴れ: < 0.5; 晴れ: < 0.5; 晴れ: < 0.5; 晴れ: < 0.5; 快晴: < 0.5; 晴れ: < 0.5
生活環境項目 | 底層DO |  | mg/l | 快晴: 8.5; 曇り: 7.2; 曇り: 6.7; 雨: 6.9; 晴れ: 2.3; 晴れ: 4.2; 晴れ: 8.2; 晴れ: 8.3; 晴れ: 11; 晴れ: 10; 快晴: 11; 晴れ: 11
全窒素全燐 | 全窒素 |  | mg/l | 0.18 | 0.16 | 0.16 | 0.17 | 0.16 | 0.15 | 0.19 | 0.20 | 0.18 | 0.25 | 0.26 | 0.22 | 0.28 | 0.38 | 0.43 | 0.20 | 0.22 | 0.32 | 0.23 | 0.26 | 0.27 | 0.17 | 0.17 | 0.17 | 0.18 | 0.16 | 0.16 | 0.17 | 0.19 | 0.19 | 0.25 | 0.22 | 0.21 | 0.13 | 0.13 | 0.13
全窒素全燐 | 全燐 |  | mg/l | 0.027 | 0.020 | 0.022 | 0.027 | 0.026 | 0.027 | 0.038 | 0.031 | 0.038 | 0.045 | 0.047 | 0.042 | 0.043 | 0.057 | 0.070 | 0.031 | 0.035 | 0.073 | 0.045 | 0.049 | 0.051 | 0.025 | 0.031 | 0.033 | 0.022 | 0.028 | 0.031 | 0.024 | 0.030 | 0.028 | 0.035 | 0.035 | 0.045 | 0.023 | 0.023 | 0.024
健康項目 | カドミウム |  | mg/l | 晴れ: < 0.0003
健康項目 | 全シアン |  | mg/l | 晴れ: < 0.1
健康項目 | 鉛 |  | mg/l | 晴れ: < 0.005
健康項目 | 六価クロム |  | mg/l | 晴れ: < 0.005
健康項目 | 砒素 |  | mg/l | 晴れ: 0.002
健康項目 | 総水銀 |  | mg/l | 晴れ: < 0.0005
健康項目 | アルキル水銀 |  | mg/l | 晴れ: < 0.0005
健康項目 | PCB |  | mg/l | 晴れ: < 0.0005
健康項目 | ジクロロメタン |  | mg/l | 晴れ: < 0.002
健康項目 | 四塩化炭素 |  | mg/l | 晴れ: < 0.0002
健康項目 | 1,2-ジクロロエタン |  | mg/l | 晴れ: < 0.0004
健康項目 | 1,1-ジクロロエチレン |  | mg/l | 晴れ: < 0.002
健康項目 | シス-1,2-ジクロロエチレン |  | mg/l | 晴れ: < 0.004
健康項目 | 1,1,1-トリクロロエタン |  | mg/l | 晴れ: < 0.001
健康項目 | 1,1,2-トリクロロエタン |  | mg/l | 晴れ: < 0.0006
健康項目 | トリクロロエチレン |  | mg/l | 晴れ: < 0.002
健康項目 | テトラクロロエチレン |  | mg/l | 晴れ: < 0.001
健康項目 | 1,3-ジクロロプロペン |  | mg/l | 晴れ: < 0.0002
健康項目 | チウラム |  | mg/l | 晴れ: < 0.0006
健康項目 | シマジン |  | mg/l | 晴れ: < 0.0003
健康項目 | チオベンカルブ |  | mg/l | 晴れ: < 0.002
健康項目 | ベンゼン |  | mg/l | 晴れ: < 0.001
健康項目 | セレン |  | mg/l | 晴れ: < 0.001
健康項目 | 硝酸性窒素 |  | mg/l | < 0.01 | < 0.01 | < 0.01 | < 0.01 | < 0.01 | < 0.01 | < 0.01 | < 0.01 | < 0.01 | < 0.01 | < 0.01 | < 0.01 | < 0.01 | 0.05 | 0.12 | < 0.01 | < 0.01 | < 0.01 | < 0.01 | 0.03 | 0.03 | < 0.01 | < 0.01 | < 0.01 | < 0.01 | < 0.01 | < 0.01 | < 0.01 | < 0.01 | < 0.01 | < 0.01 | < 0.01 | < 0.01 | < 0.01 | < 0.01 | < 0.01
健康項目 | 亜硝酸性窒素 |  | mg/l | < 0.01 | < 0.01 | < 0.01 | < 0.01 | < 0.01 | < 0.01 | < 0.01 | < 0.01 | < 0.01 | < 0.01 | < 0.01 | < 0.01 | < 0.01 | 0.06 | 0.13 | < 0.01 | < 0.01 | < 0.01 | < 0.01 | < 0.01 | < 0.01 | < 0.01 | < 0.01 | < 0.01 | < 0.01 | < 0.01 | < 0.01 | < 0.01 | < 0.01 | < 0.01 | < 0.01 | < 0.01 | < 0.01 | < 0.01 | < 0.01 | < 0.01
健康項目 | 硝酸性窒素及び亜硝酸性窒素 |  | mg/l | < 0.01 | < 0.01 | < 0.01 | < 0.01 | < 0.01 | < 0.01 | < 0.01 | < 0.01 | < 0.01 | < 0.01 | < 0.01 | < 0.01 | < 0.01 | 0.11 | 0.26 | < 0.01 | < 0.01 | 0.01 | < 0.01 | 0.03 | 0.04 | < 0.01 | < 0.01 | < 0.01 | < 0.01 | < 0.01 | < 0.01 | < 0.01 | < 0.01 | < 0.01 | < 0.01 | < 0.01 | < 0.01 | < 0.01 | < 0.01 | < 0.01
健康項目 | ふっ素 |  | mg/l
健康項目 | ほう素 |  | mg/l
健康項目 | 1,4-ジオキサン |  | mg/l | 晴れ: < 0.005
要監視項目 | クロロホルム（要監視） |  | mg/l
要監視項目 | トランス-1,2-ジクロロエチレン |  | mg/l
要監視項目 | 1,2-ジクロロプロパン |  | mg/l
要監視項目 | p-ジクロロベンゼン |  | mg/l
要監視項目 | イソキサチオン |  | mg/l
要監視項目 | ダイアジノン |  | mg/l
要監視項目 | フェニトロチオン |  | mg/l
要監視項目 | イソプロチオラン |  | mg/l
要監視項目 | オキシン銅 |  | mg/l
要監視項目 | クロロタロニル |  | mg/l
要監視項目 | プロピザミド |  | mg/l
要監視項目 | EPN |  | mg/l
要監視項目 | ジクロルボス |  | mg/l
要監視項目 | フェノブカルブ |  | mg/l
要監視項目 | イプロベンホス |  | mg/l
要監視項目 | クロルニトロフェン |  | mg/l
要監視項目 | トルエン |  | mg/l
要監視項目 | キシレン |  | mg/l
要監視項目 | フタル酸ジエチルヘキシル |  | mg/l
要監視項目 | ニッケル |  | mg/l
要監視項目 | モリブデン |  | mg/l
要監視項目 | アンチモン |  | mg/l
要監視項目 | 塩化ビニルモノマー |  | mg/l
要監視項目 | エピクロロヒドリン |  | mg/l
要監視項目 | 全マンガン |  | mg/l
要監視項目 | ウラン |  | mg/l
トリハロメタン生成能 | トリハロメタン生成能 |  | mg/l
トリハロメタン生成能 | クロロホルム生成能 |  | mg/l
トリハロメタン生成能 | ブロモジクロロメタン生成能 |  | mg/l
トリハロメタン生成能 | ジブロモクロロメタン生成能 |  | mg/l
トリハロメタン生成能 | ブロモホルム生成能 |  | mg/l
特殊項目 | フェノール類 |  | mg/l
特殊項目 | 銅 |  | mg/l
特殊項目 | 亜鉛 |  | mg/l
特殊項目 | 鉄_溶解性 |  | mg/l
特殊項目 | マンガン_溶解性 |  | mg/l
特殊項目 | クロム |  | mg/l
水生生物保全項目（環境基準） | 全亜鉛 |  | mg/l
水生生物保全項目（環境基準） | 1904:ノニルフェノール |  | mg/l
水生生物保全項目（環境基準） | 1905:ノニルフェノール異性体No.01 |  | mg/l
水生生物保全項目（環境基準） | 1906:ノニルフェノール異性体No.02 |  | mg/l
水生生物保全項目（環境基準） | 1907:ノニルフェノール異性体No.03 |  | mg/l
水生生物保全項目（環境基準） | 1908:ノニルフェノール異性体No.04 |  | mg/l
水生生物保全項目（環境基準） | 1909:ノニルフェノール異性体No.05 |  | mg/l
水生生物保全項目（環境基準） | 1910:ノニルフェノール異性体No.06 |  | mg/l
水生生物保全項目（環境基準） | 1911:ノニルフェノール異性体No.07 |  | mg/l
水生生物保全項目（環境基準） | 1912:ノニルフェノール異性体No.08 |  | mg/l
水生生物保全項目（環境基準） | 1913:ノニルフェノール異性体No.09 |  | mg/l
水生生物保全項目（環境基準） | 1914:ノニルフェノール異性体No.10 |  | mg/l
水生生物保全項目（環境基準） | 1915:ノニルフェノール異性体No.11 |  | mg/l
水生生物保全項目（環境基準） | 1916:ノニルフェノール異性体No.12 |  | mg/l
水生生物保全項目（環境基準） | 1917:ノニルフェノール異性体No.13 |  | mg/l
水生生物保全項目（環境基準） | 1940:LAS |  | mg/l
水生生物保全項目（環境基準） | 1941:C10-LAS |  | mg/l
水生生物保全項目（環境基準） | 1942:C11-LAS |  | mg/l
水生生物保全項目（環境基準） | 1943:C12-LAS |  | mg/l
水生生物保全項目（環境基準） | 1944:C13-LAS |  | mg/l
水生生物保全項目（環境基準） | 1945:C14-LAS |  | mg/l
水生生物保全項目（要監視） | クロロホルム（水生生物保全） |  | mg/l
水生生物保全項目（要監視） | フェノール |  | mg/l
水生生物保全項目（要監視） | ホルムアルデヒド |  | mg/l
水生生物保全項目（要監視） | 1970:４-t-オクチルフェノール |  | mg/l
水生生物保全項目（要監視） | 1971:アニリン |  | mg/l
水生生物保全項目（要監視） | 1972:２，４-ジクロロフェノール |  | mg/l
その他項目 | アンモニア性窒素 |  | mg/l | 0.04 | 0.03 | 0.03 | 0.05 | 0.05 | 0.05 | 0.05 | 0.06 | 0.06 | 0.04 | 0.04 | 0.03 | 0.04 | 0.07 | 0.06 | 0.20 | 0.07 | 0.08 | 0.03 | 0.02 | 0.02 | 0.06 | 0.04 | 0.03 | 0.02 | 0.02 | 0.03 | 0.03 | 0.03 | 0.03 | 0.03 | 0.02 | 0.01 | < 0.01 | 0.02 | < 0.01
その他項目 | 有機態窒素 |  | mg/l
その他項目 | オルトリン酸態リン |  | mg/l | 0.012 | 0.008 | 0.008 | 0.012 | 0.013 | 0.014 | 0.011 | 0.013 | 0.021 | 0.008 | 0.011 | 0.011 | 0.007 | 0.033 | 0.059 | 0.014 | 0.018 | 0.052 | 0.012 | 0.019 | 0.020 | 0.013 | 0.014 | 0.016 | 0.006 | 0.006 | 0.007 | 0.010 | 0.011 | 0.010 | 0.009 | 0.009 | 0.010 | 0.05 | 0.05 | 0.06
その他項目 | 溶解性オルトリン酸態リン |  | mg/l
その他項目 | 有機リン（O-P） |  | mg/l
その他項目 | クロロフィルa |  | mg/l | 3.4 | 3.6 | 3.5 | 3.7 | 3.1 | 3.2 | 4.7 | 5.4 | 4.3 | 14 | 12 | 13 | 3.8 | 11 | 6.4 | 5.8 | 6.1 | 5.8 | 21 | 19 | 19 | 5.8 | 8.6 | 8.8 | 17 | 18 | 19 | 10 | 13 | 14 | 14 | 16 | 16 | 4.4 | 4.7 | 4.8
その他項目 | 全有機炭素（TOC） |  | mg/l
その他項目 | 電気伝導度（EC）
その他項目 | 濁度
その他項目 | 塩分
その他項目 | 塩化物イオン |  | mg/l | 17000 | 17000 | 17000 | 18000 | 18000 | 18000 | 18000 | 18000 | 18000 | 17000 | 17000 | 17000 | 12000 | 15000 | 16000 | 15000 | 15000 | 15000 | 16000 | 17000 | 17000 | 17000 | 17000 | 17000 | 17000 | 17000 | 17000 | 17000 | 17000 | 17000 | 17000 | 17000 | 17000 | 17000 | 17000 | 17000
その他項目 | 陰イオン界面活性剤（MBAS） |  | mg/l
その他項目 | 2-MIB（2-メチルイソボルネオール） |  | mg/l
その他項目 | ジェオスミン |  | mg/l
その他項目 | ケイ酸態ケイ素 |  | mg/l
その他項目 | フェオフィチン
その他項目 | VSS |  | mg/l
その他項目 | ふん便性大腸菌群数 |  | 個／１００ｍｌ
その他項目 | 大腸菌数
その他項目 | 透視度 |  | cm
その他項目 | その他項目21
その他項目 | その他項目22
その他項目 | その他項目23
その他項目 | その他項目24
その他項目 | その他項目25
その他項目 | その他項目26
その他項目 | その他項目27
その他項目 | その他項目28
その他項目 | その他項目29
その他項目 | その他項目30
その他項目 | その他項目31
その他項目 | その他項目32
その他項目 | その他項目33
その他項目 | その他項目34
その他項目 | その他項目35
その他項目 | その他項目36
その他項目 | その他項目37
その他項目 | その他項目38
その他項目 | その他項目39
その他項目 | その他項目40
備考

## 606_63_Ｂ－４
年度 |  | 調査区分 | 地点ｺｰﾄﾞ | 水系名 | 水域名 | 測定地点名 | 類型 | 基準点 | 調査機関名 | 分析機関名 | 地点統一番号
2019 |  | 通日調査(測定計画に基づくもの) | 63 |  | 有明海（１５） | Ｂ－４ | A | 補助地点 | 長崎県 |  | 42-606-63
項目 |  |  | 単位 | 04月18日 | 04月18日 | 05月18日 | 05月18日 | 06月04日 | 06月04日 | 07月02日 | 07月02日 | 08月01日 | 08月01日 | 09月12日 | 09月12日 | 10月27日 | 10月27日 | 11月12日 | 11月12日 | 12月12日 | 12月12日 | 01月10日 | 01月10日 | 02月08日 | 02月08日 | 03月09日 | 03月09日
一般項目 | 採取時刻 |  |  | 07時15分 | 07時19分 | 07時02分 | 07時07分 | 08時04分 | 08時15分 | 07時12分 | 07時25分 | 07時34分 | 07時38分 | 06時33分 | 06時42分 | 07時10分 | 07時15分 | 07時47分 | 07時55分 | 07時57分 | 08時02分 | 07時49分 | 07時53分 | 07時35分 | 07時39分 | 08時00分 | 08時03分
| 採取位置 |  |  | 上層（表層） | 下層 | 上層（表層） | 下層 | 上層（表層） | 下層 | 上層（表層） | 下層 | 上層（表層） | 下層 | 上層（表層） | 下層 | 上層（表層） | 下層 | 上層（表層） | 下層 | 上層（表層） | 下層 | 上層（表層） | 下層 | 上層（表層） | 下層 | 上層（表層） | 下層
| 採取水深 |  | m | 0.5 | 8.9 | 0.5 | 8.4 | 0.5 | 8.5 | 0.5 | 8.4 | 0.5 | 8.5 | 0.5 | 8 | 0.5 | 8.8 | 0.5 | 8.6 | 0.5 | 8.6 | 0.5 | 8.5 | 0.5 | 8.7 | 0.5 | 8.8
一般項目 | 天候コード |  |  | 快晴 | 快晴 | 曇り | 曇り | 曇り | 曇り | 雨 | 雨 | 晴れ | 晴れ | 晴れ | 晴れ | 晴れ | 晴れ | 晴れ | 晴れ | 晴れ | 晴れ | 晴れ | 晴れ | 快晴 | 快晴 | 晴れ | 晴れ
一般項目 | 流況コード
一般項目 | 臭気コード
一般項目 | 色相コード
一般項目 | 気温 |  | ℃
一般項目 | 水温 |  | ℃ | 16.2 | 16.0 | 20.6 | 20.5 | 21.9 | 21.5 | 24.5 | 24.3 | 29.5 | 25.7 | 28.5 | 27.7 | 21.2 | 21.5 | 19.4 | 19.6 | 14.1 | 14.5 | 12.8 | 12.6 | 10.4 | 10.9 | 12.4 | 12.4
一般項目 | 流量 |  | m3/S
一般項目 | 全水深 |  | m | 快晴: 9.9; 曇り: 9.4; 曇り: 9.5; 雨: 9.4; 晴れ: 9.5; 晴れ: 9.0; 晴れ: 9.8; 晴れ: 9.6; 晴れ: 9.6; 晴れ: 9.5; 快晴: 9.7; 晴れ: 9.8
一般項目 | 透明度 |  | m | 快晴: 4.3; 曇り: 2.2; 曇り: 3.0; 曇り: 2.1; 雨: 1.9; 晴れ: 1.8; 晴れ: 3.6; 晴れ: 1.5; 晴れ: 1.9; 晴れ: 2.5; 晴れ: 1.5; 快晴: 2.6; 晴れ: 2.7
生活環境項目 | pH |  |  | 8.1 | 8.1 | 8.0 | 8.0 | 8.0 | 8.0 | 8.0 | 8.0 | 8.5 | 7.9 | 8.6 | 8.3 | 8.1 | 8.1 | 8.2 | 8.2 | 8.2 | 8.2 | 8.2 | 8.2 | 8.2 | 8.1 | 8.3 | 8.3
生活環境項目 | DO |  | mg/l | 8.8 | 8.2 | 7.5 | 7.7 | 6.9 | 6.6 | 7.3 | 5.6 | 7.1 | 2.9 | 8.3 | 5.9 | 8.2 | 7.8 | 7.9 | 7.8 | 10 | 10 | 9.6 | 9.7 | 11 | 10 | 11 | 11
生活環境項目 | BOD |  | mg/l
生活環境項目 | COD |  | mg/l | 2.2 | 2.2 | 2.1 | 2.3 | 2.4 | 2.1 | 3.2 | 2.5 | 3.2 | 3.1 | 3.0 | 3.7 | 2.4 | 2.7 | 2.7 | 2.6 | 2.6 | 2.6 | 2.7 | 2.7 | 2.1 | 2.1 | 2.3 | 2.4
生活環境項目 | SS |  | mg/l | 1 | 6 | 3 | 5 | 3 | 8 | 4 | 4 | 4 | 3 | < 1 | 1 | 6 | 10 | 12 | 14 | 5 | 9 | 13 | 16 | 4 | 7 | 6 | 7
生活環境項目 | 大腸菌群数 |  | MPN/100ml
生活環境項目 | n-ヘキサン抽出物質_油分等 |  | mg/l | 快晴: N.D.; 曇り: N.D.; 曇り: N.D.; 雨: < 0.5; 晴れ: < 0.5; 晴れ: < 0.5; 晴れ: < 0.5; 晴れ: < 0.5; 晴れ: < 0.5; 晴れ: < 0.5; 快晴: < 0.5; 晴れ: < 0.5
生活環境項目 | 底層DO |  | mg/l | 快晴: 8.2; 曇り: 7.7; 曇り: 6.6; 雨: 5.6; 晴れ: 2.9; 晴れ: 5.9; 晴れ: 7.8; 晴れ: 7.8; 晴れ: 10; 晴れ: 9.7; 快晴: 10; 晴れ: 11
全窒素全燐 | 全窒素 |  | mg/l | 0.15 | 0.15 | 0.15 | 0.14 | 0.20 | 0.19 | 0.36 | 0.25 | 0.36 | 0.52 | 0.19 | 0.39 | 0.25 | 0.27 | 0.20 | 0.19 | 0.20 | 0.20 | 0.23 | 0.23 | 0.21 | 0.22 | 0.14 | 0.16
全窒素全燐 | 全燐 |  | mg/l | 0.018 | 0.019 | 0.025 | 0.030 | 0.039 | 0.035 | 0.062 | 0.048 | 0.053 | 0.073 | 0.023 | 0.055 | 0.047 | 0.053 | 0.038 | 0.039 | 0.032 | 0.041 | 0.039 | 0.040 | 0.028 | 0.044 | 0.025 | 0.028
健康項目 | カドミウム |  | mg/l
健康項目 | 全シアン |  | mg/l
健康項目 | 鉛 |  | mg/l
健康項目 | 六価クロム |  | mg/l
健康項目 | 砒素 |  | mg/l
健康項目 | 総水銀 |  | mg/l
健康項目 | アルキル水銀 |  | mg/l
健康項目 | PCB |  | mg/l
健康項目 | ジクロロメタン |  | mg/l
健康項目 | 四塩化炭素 |  | mg/l
健康項目 | 1,2-ジクロロエタン |  | mg/l
健康項目 | 1,1-ジクロロエチレン |  | mg/l
健康項目 | シス-1,2-ジクロロエチレン |  | mg/l
健康項目 | 1,1,1-トリクロロエタン |  | mg/l
健康項目 | 1,1,2-トリクロロエタン |  | mg/l
健康項目 | トリクロロエチレン |  | mg/l
健康項目 | テトラクロロエチレン |  | mg/l
健康項目 | 1,3-ジクロロプロペン |  | mg/l
健康項目 | チウラム |  | mg/l
健康項目 | シマジン |  | mg/l
健康項目 | チオベンカルブ |  | mg/l
健康項目 | ベンゼン |  | mg/l
健康項目 | セレン |  | mg/l
健康項目 | 硝酸性窒素 |  | mg/l | < 0.01 | < 0.01 | < 0.01 | < 0.01 | < 0.01 | < 0.01 | 0.03 | < 0.01 | 0.03 | 0.11 | < 0.01 | 0.02 | 0.03 | 0.04 | < 0.01 | < 0.01 | 0.01 | 0.01 | 0.01 | 0.01 | < 0.01 | 0.03 | < 0.01 | < 0.01
健康項目 | 亜硝酸性窒素 |  | mg/l | < 0.01 | < 0.01 | < 0.01 | < 0.01 | < 0.01 | < 0.01 | < 0.01 | 0.01 | 0.01 | 0.11 | < 0.01 | < 0.01 | 0.01 | 0.01 | < 0.01 | < 0.01 | < 0.01 | < 0.01 | < 0.01 | < 0.01 | < 0.01 | < 0.01 | < 0.01 | < 0.01
健康項目 | 硝酸性窒素及び亜硝酸性窒素 |  | mg/l | < 0.01 | < 0.01 | < 0.01 | < 0.01 | 0.01 | 0.01 | 0.03 | 0.02 | 0.04 | 0.22 | < 0.01 | 0.02 | 0.04 | 0.06 | < 0.01 | < 0.01 | 0.02 | 0.02 | 0.01 | 0.01 | 0.01 | 0.03 | < 0.01 | < 0.01
健康項目 | ふっ素 |  | mg/l
健康項目 | ほう素 |  | mg/l
健康項目 | 1,4-ジオキサン |  | mg/l
要監視項目 | クロロホルム（要監視） |  | mg/l
要監視項目 | トランス-1,2-ジクロロエチレン |  | mg/l
要監視項目 | 1,2-ジクロロプロパン |  | mg/l
要監視項目 | p-ジクロロベンゼン |  | mg/l
要監視項目 | イソキサチオン |  | mg/l
要監視項目 | ダイアジノン |  | mg/l
要監視項目 | フェニトロチオン |  | mg/l
要監視項目 | イソプロチオラン |  | mg/l
要監視項目 | オキシン銅 |  | mg/l
要監視項目 | クロロタロニル |  | mg/l
要監視項目 | プロピザミド |  | mg/l
要監視項目 | EPN |  | mg/l
要監視項目 | ジクロルボス |  | mg/l
要監視項目 | フェノブカルブ |  | mg/l
要監視項目 | イプロベンホス |  | mg/l
要監視項目 | クロルニトロフェン |  | mg/l
要監視項目 | トルエン |  | mg/l
要監視項目 | キシレン |  | mg/l
要監視項目 | フタル酸ジエチルヘキシル |  | mg/l
要監視項目 | ニッケル |  | mg/l
要監視項目 | モリブデン |  | mg/l
要監視項目 | アンチモン |  | mg/l
要監視項目 | 塩化ビニルモノマー |  | mg/l
要監視項目 | エピクロロヒドリン |  | mg/l
要監視項目 | 全マンガン |  | mg/l
要監視項目 | ウラン |  | mg/l
トリハロメタン生成能 | トリハロメタン生成能 |  | mg/l
トリハロメタン生成能 | クロロホルム生成能 |  | mg/l
トリハロメタン生成能 | ブロモジクロロメタン生成能 |  | mg/l
トリハロメタン生成能 | ジブロモクロロメタン生成能 |  | mg/l
トリハロメタン生成能 | ブロモホルム生成能 |  | mg/l
特殊項目 | フェノール類 |  | mg/l
特殊項目 | 銅 |  | mg/l
特殊項目 | 亜鉛 |  | mg/l
特殊項目 | 鉄_溶解性 |  | mg/l
特殊項目 | マンガン_溶解性 |  | mg/l
特殊項目 | クロム |  | mg/l
水生生物保全項目（環境基準） | 全亜鉛 |  | mg/l
水生生物保全項目（環境基準） | 1904:ノニルフェノール |  | mg/l
水生生物保全項目（環境基準） | 1905:ノニルフェノール異性体No.01 |  | mg/l
水生生物保全項目（環境基準） | 1906:ノニルフェノール異性体No.02 |  | mg/l
水生生物保全項目（環境基準） | 1907:ノニルフェノール異性体No.03 |  | mg/l
水生生物保全項目（環境基準） | 1908:ノニルフェノール異性体No.04 |  | mg/l
水生生物保全項目（環境基準） | 1909:ノニルフェノール異性体No.05 |  | mg/l
水生生物保全項目（環境基準） | 1910:ノニルフェノール異性体No.06 |  | mg/l
水生生物保全項目（環境基準） | 1911:ノニルフェノール異性体No.07 |  | mg/l
水生生物保全項目（環境基準） | 1912:ノニルフェノール異性体No.08 |  | mg/l
水生生物保全項目（環境基準） | 1913:ノニルフェノール異性体No.09 |  | mg/l
水生生物保全項目（環境基準） | 1914:ノニルフェノール異性体No.10 |  | mg/l
水生生物保全項目（環境基準） | 1915:ノニルフェノール異性体No.11 |  | mg/l
水生生物保全項目（環境基準） | 1916:ノニルフェノール異性体No.12 |  | mg/l
水生生物保全項目（環境基準） | 1917:ノニルフェノール異性体No.13 |  | mg/l
水生生物保全項目（環境基準） | 1940:LAS |  | mg/l
水生生物保全項目（環境基準） | 1941:C10-LAS |  | mg/l
水生生物保全項目（環境基準） | 1942:C11-LAS |  | mg/l
水生生物保全項目（環境基準） | 1943:C12-LAS |  | mg/l
水生生物保全項目（環境基準） | 1944:C13-LAS |  | mg/l
水生生物保全項目（環境基準） | 1945:C14-LAS |  | mg/l
水生生物保全項目（要監視） | クロロホルム（水生生物保全） |  | mg/l
水生生物保全項目（要監視） | フェノール |  | mg/l
水生生物保全項目（要監視） | ホルムアルデヒド |  | mg/l
水生生物保全項目（要監視） | 1970:４-t-オクチルフェノール |  | mg/l
水生生物保全項目（要監視） | 1971:アニリン |  | mg/l
水生生物保全項目（要監視） | 1972:２，４-ジクロロフェノール |  | mg/l
その他項目 | アンモニア性窒素 |  | mg/l | 0.05 | 0.04 | 0.04 | 0.06 | 0.06 | 0.07 | 0.04 | 0.03 | 0.09 | 0.08 | 0.17 | 0.07 | 0.03 | 0.03 | 0.06 | 0.02 | 0.03 | 0.03 | 0.03 | 0.04 | 0.04 | 0.04 | 0.03 | 0.03
その他項目 | 有機態窒素 |  | mg/l
その他項目 | オルトリン酸態リン |  | mg/l | 0.005 | 0.007 | 0.013 | 0.015 | 0.018 | 0.019 | 0.018 | 0.017 | 0.026 | 0.054 | 0.006 | 0.030 | 0.022 | 0.025 | 0.019 | 0.019 | 0.013 | 0.014 | 0.016 | 0.016 | 0.012 | 0.016 | 0.06 | 0.07
その他項目 | 溶解性オルトリン酸態リン |  | mg/l
その他項目 | 有機リン（O-P） |  | mg/l
その他項目 | クロロフィルa |  | mg/l | 2.5 | 4.2 | 2.7 | 3.1 | 6.6 | 4.1 | 17 | 10 | 4.8 | 7.0 | 3.1 | 19 | 16 | 16 | 11 | 11 | 19 | 20 | 21 | 19 | 12 | 15 | 5.5 | 5.7
その他項目 | 全有機炭素（TOC） |  | mg/l
その他項目 | 電気伝導度（EC）
その他項目 | 濁度
その他項目 | 塩分
その他項目 | 塩化物イオン |  | mg/l | 17000 | 18000 | 18000 | 18000 | 18000 | 18000 | 17000 | 18000 | 11000 | 16000 | 16000 | 15000 | 17000 | 17000 | 17000 | 18000 | 17000 | 17000 | 17000 | 17000 | 17000 | 17000 | 17000 | 17000
その他項目 | 陰イオン界面活性剤（MBAS） |  | mg/l
その他項目 | 2-MIB（2-メチルイソボルネオール） |  | mg/l
その他項目 | ジェオスミン |  | mg/l
その他項目 | ケイ酸態ケイ素 |  | mg/l
その他項目 | フェオフィチン
その他項目 | VSS |  | mg/l
その他項目 | ふん便性大腸菌群数 |  | 個／１００ｍｌ
その他項目 | 大腸菌数
その他項目 | 透視度 |  | cm
その他項目 | その他項目21
その他項目 | その他項目22
その他項目 | その他項目23
その他項目 | その他項目24
その他項目 | その他項目25
その他項目 | その他項目26
その他項目 | その他項目27
その他項目 | その他項目28
その他項目 | その他項目29
その他項目 | その他項目30
その他項目 | その他項目31
その他項目 | その他項目32
その他項目 | その他項目33
その他項目 | その他項目34
その他項目 | その他項目35
その他項目 | その他項目36
その他項目 | その他項目37
その他項目 | その他項目38
その他項目 | その他項目39
その他項目 | その他項目40
備考

## 606_64_Ｂ－５
年度 |  | 調査区分 | 地点ｺｰﾄﾞ | 水系名 | 水域名 | 測定地点名 | 類型 | 基準点 | 調査機関名 | 分析機関名 | 地点統一番号
2019 |  | 通日調査(測定計画に基づくもの) | 64 |  | 有明海（１５） | Ｂ－５ | A | 補助地点 | 長崎県 |  | 42-606-64
項目 |  |  | 単位 | 04月18日 | 04月18日 | 05月18日 | 05月18日 | 06月04日 | 06月04日 | 07月02日 | 07月02日 | 08月01日 | 08月01日 | 09月12日 | 09月12日 | 10月27日 | 10月27日 | 11月12日 | 11月12日 | 12月12日 | 12月12日 | 01月10日 | 01月10日 | 02月08日 | 02月08日 | 03月09日 | 03月09日
一般項目 | 採取時刻 |  |  | 08時06分 | 08時10分 | 08時05分 | 08時09分 | 08時47分 | 08時55分 | 08時11分 | 08時15分 | 08時20分 | 08時23分 | 07時17分 | 07時21分 | 09時00分 | 09時05分 | 08時55分 | 09時02分 | 08時54分 | 08時58分 | 08時40分 | 08時43分 | 08時23分 | 08時26分 | 08時45分 | 08時47分
| 採取位置 |  |  | 上層（表層） | 下層 | 上層（表層） | 下層 | 上層（表層） | 下層 | 上層（表層） | 下層 | 上層（表層） | 下層 | 上層（表層） | 下層 | 上層（表層） | 下層 | 上層（表層） | 下層 | 上層（表層） | 下層 | 上層（表層） | 下層 | 上層（表層） | 下層 | 上層（表層） | 下層
| 採取水深 |  | m | 0.5 | 13.9 | 0.5 | 14.6 | 0.5 | 13.5 | 0.5 | 13.7 | 0.5 | 15.2 | 0.5 | 13.2 | 0.5 | 14 | 0.5 | 13.9 | 0.5 | 13.5 | 0.5 | 13.7 | 0.5 | 13.7 | 0.5 | 14
一般項目 | 天候コード |  |  | 快晴 | 快晴 | 曇り | 曇り | 曇り | 曇り | 雨 | 雨 | 晴れ | 晴れ | 晴れ | 晴れ | 晴れ | 晴れ | 晴れ | 晴れ | 晴れ | 晴れ | 晴れ | 晴れ | 快晴 | 快晴 | 晴れ | 晴れ
一般項目 | 流況コード
一般項目 | 臭気コード
一般項目 | 色相コード
一般項目 | 気温 |  | ℃
一般項目 | 水温 |  | ℃ | 16.1 | 15.8 | 19.6 | 19.5 | 22.4 | 21.9 | 23.4 | 23.4 | 28.8 | 24.4 | 27.5 | 25.0 | 21.6 | 22.4 | 20.9 | 20.5 | 15.6 | 16.1 | 13.4 | 13.6 | 12.4 | 12.9 | 12.9 | 13.4
一般項目 | 流量 |  | m3/S
一般項目 | 全水深 |  | m | 快晴: 14.9; 曇り: 15.6; 曇り: 14.5; 雨: 14.7; 晴れ: 16.2; 晴れ: 14.2; 晴れ: 15.0; 晴れ: 14.9; 晴れ: 14.5; 晴れ: 14.7; 快晴: 14.7; 晴れ: 15.0
一般項目 | 透明度 |  | m | 快晴: 4.3; 曇り: 2.8; 雨: 2.0; 晴れ: 2.8; 晴れ: 4.4; 晴れ: 2.2; 晴れ: 3.2; 晴れ: 4.0; 晴れ: 2.3; 快晴: 3.7; 晴れ: 3.8
生活環境項目 | pH |  |  | 8.1 | 8.1 | 8.1 | 8.1 | 8.1 | 8.0 | 8.1 | 8.0 | 8.5 | 7.9 | 8.4 | 8.0 | 8.2 | 8.1 | 8.2 | 8.1 | 8.1 | 8.1 | 8.2 | 8.1 | 8.1 | 8.1 | 8.2 | 8.1
生活環境項目 | DO |  | mg/l | 8.8 | 7.9 | 7.6 | 7.4 | 7.7 | 6.9 | 7.4 | 6.2 | 7.6 | 3.6 | 8.1 | 4.0 | 8.5 | 7.0 | 7.3 | 7.2 | 8.7 | 8.2 | 9.6 | 9.1 | 9.3 | 8.9 | 9.9 | 9.0
生活環境項目 | BOD |  | mg/l
生活環境項目 | COD |  | mg/l | 2.0 | 2.0 | 1.7 | 2.2 | 2.4 | 1.9 | 2.4 | 2.3 | 2.9 | 2.1 | 2.6 | 2.5 | 2.7 | 2.0 | 2.0 | 2.1 | 1.9 | 2.0 | 2.1 | 2.2 | 1.8 | 1.7 | 1.8 | 2.2
生活環境項目 | SS |  | mg/l | N.D. | 8 | 2 | 8 | 1 | 6 | 3 | 7 | 2 | 3 | < 1 | 2 | 5 | 6 | 4 | 9 | 2 | 6 | 6 | 8 | 3 | 8 | 2 | 16
生活環境項目 | 大腸菌群数 |  | MPN/100ml
生活環境項目 | n-ヘキサン抽出物質_油分等 |  | mg/l | 快晴: N.D.; 曇り: N.D.; 曇り: N.D.; 雨: < 0.5; 晴れ: < 0.5; 晴れ: < 0.5; 晴れ: < 0.5; 晴れ: < 0.5; 晴れ: < 0.5; 晴れ: < 0.5; 快晴: < 0.5; 晴れ: < 0.5
生活環境項目 | 底層DO |  | mg/l | 快晴: 7.9; 曇り: 7.4; 曇り: 6.9; 雨: 6.2; 晴れ: 3.6; 晴れ: 4.0; 晴れ: 7.0; 晴れ: 7.2; 晴れ: 8.2; 晴れ: 9.1; 快晴: 8.9; 晴れ: 9.0
全窒素全燐 | 全窒素 |  | mg/l | 0.13 | 0.15 | 0.13 | 0.14 | 0.17 | 0.16 | 0.32 | 0.20 | 0.23 | 0.29 | 0.15 | 0.29 | 0.21 | 0.20 | 0.16 | 0.17 | 0.17 | 0.19 | 0.19 | 0.20 | 0.23 | 0.22 | 0.13 | 0.17
全窒素全燐 | 全燐 |  | mg/l | 0.014 | 0.023 | 0.020 | 0.029 | 0.026 | 0.027 | 0.042 | 0.042 | 0.033 | 0.046 | 0.020 | 0.041 | 0.036 | 0.036 | 0.023 | 0.031 | 0.031 | 0.036 | 0.026 | 0.031 | 0.028 | 0.036 | 0.020 | 0.033
健康項目 | カドミウム |  | mg/l
健康項目 | 全シアン |  | mg/l
健康項目 | 鉛 |  | mg/l
健康項目 | 六価クロム |  | mg/l
健康項目 | 砒素 |  | mg/l
健康項目 | 総水銀 |  | mg/l
健康項目 | アルキル水銀 |  | mg/l
健康項目 | PCB |  | mg/l
健康項目 | ジクロロメタン |  | mg/l
健康項目 | 四塩化炭素 |  | mg/l
健康項目 | 1,2-ジクロロエタン |  | mg/l
健康項目 | 1,1-ジクロロエチレン |  | mg/l
健康項目 | シス-1,2-ジクロロエチレン |  | mg/l
健康項目 | 1,1,1-トリクロロエタン |  | mg/l
健康項目 | 1,1,2-トリクロロエタン |  | mg/l
健康項目 | トリクロロエチレン |  | mg/l
健康項目 | テトラクロロエチレン |  | mg/l
健康項目 | 1,3-ジクロロプロペン |  | mg/l
健康項目 | チウラム |  | mg/l
健康項目 | シマジン |  | mg/l
健康項目 | チオベンカルブ |  | mg/l
健康項目 | ベンゼン |  | mg/l
健康項目 | セレン |  | mg/l
健康項目 | 硝酸性窒素 |  | mg/l | < 0.01 | 0.01 | < 0.01 | < 0.01 | < 0.01 | 0.01 | 0.09 | < 0.01 | < 0.01 | 0.08 | < 0.01 | 0.12 | 0.01 | 0.04 | < 0.01 | < 0.01 | 0.03 | 0.04 | 0.02 | 0.03 | 0.06 | 0.07 | < 0.01 | < 0.01
健康項目 | 亜硝酸性窒素 |  | mg/l | < 0.01 | < 0.01 | < 0.01 | < 0.01 | < 0.01 | 0.01 | < 0.01 | 0.02 | < 0.01 | 0.09 | < 0.01 | 0.03 | < 0.01 | 0.02 | < 0.01 | 0.01 | 0.02 | 0.02 | < 0.01 | < 0.01 | 0.01 | 0.02 | < 0.01 | < 0.01
健康項目 | 硝酸性窒素及び亜硝酸性窒素 |  | mg/l | < 0.01 | 0.01 | < 0.01 | < 0.01 | < 0.01 | 0.02 | 0.10 | 0.03 | < 0.01 | 0.18 | < 0.01 | 0.15 | 0.02 | 0.06 | 0.02 | 0.02 | 0.05 | 0.07 | 0.02 | 0.04 | 0.07 | 0.08 | < 0.01 | < 0.01
健康項目 | ふっ素 |  | mg/l
健康項目 | ほう素 |  | mg/l
健康項目 | 1,4-ジオキサン |  | mg/l
要監視項目 | クロロホルム（要監視） |  | mg/l
要監視項目 | トランス-1,2-ジクロロエチレン |  | mg/l
要監視項目 | 1,2-ジクロロプロパン |  | mg/l
要監視項目 | p-ジクロロベンゼン |  | mg/l
要監視項目 | イソキサチオン |  | mg/l
要監視項目 | ダイアジノン |  | mg/l
要監視項目 | フェニトロチオン |  | mg/l
要監視項目 | イソプロチオラン |  | mg/l
要監視項目 | オキシン銅 |  | mg/l
要監視項目 | クロロタロニル |  | mg/l
要監視項目 | プロピザミド |  | mg/l
要監視項目 | EPN |  | mg/l
要監視項目 | ジクロルボス |  | mg/l
要監視項目 | フェノブカルブ |  | mg/l
要監視項目 | イプロベンホス |  | mg/l
要監視項目 | クロルニトロフェン |  | mg/l
要監視項目 | トルエン |  | mg/l
要監視項目 | キシレン |  | mg/l
要監視項目 | フタル酸ジエチルヘキシル |  | mg/l
要監視項目 | ニッケル |  | mg/l
要監視項目 | モリブデン |  | mg/l
要監視項目 | アンチモン |  | mg/l
要監視項目 | 塩化ビニルモノマー |  | mg/l
要監視項目 | エピクロロヒドリン |  | mg/l
要監視項目 | 全マンガン |  | mg/l
要監視項目 | ウラン |  | mg/l
トリハロメタン生成能 | トリハロメタン生成能 |  | mg/l
トリハロメタン生成能 | クロロホルム生成能 |  | mg/l
トリハロメタン生成能 | ブロモジクロロメタン生成能 |  | mg/l
トリハロメタン生成能 | ジブロモクロロメタン生成能 |  | mg/l
トリハロメタン生成能 | ブロモホルム生成能 |  | mg/l
特殊項目 | フェノール類 |  | mg/l
特殊項目 | 銅 |  | mg/l
特殊項目 | 亜鉛 |  | mg/l
特殊項目 | 鉄_溶解性 |  | mg/l
特殊項目 | マンガン_溶解性 |  | mg/l
特殊項目 | クロム |  | mg/l
水生生物保全項目（環境基準） | 全亜鉛 |  | mg/l
水生生物保全項目（環境基準） | 1904:ノニルフェノール |  | mg/l
水生生物保全項目（環境基準） | 1905:ノニルフェノール異性体No.01 |  | mg/l
水生生物保全項目（環境基準） | 1906:ノニルフェノール異性体No.02 |  | mg/l
水生生物保全項目（環境基準） | 1907:ノニルフェノール異性体No.03 |  | mg/l
水生生物保全項目（環境基準） | 1908:ノニルフェノール異性体No.04 |  | mg/l
水生生物保全項目（環境基準） | 1909:ノニルフェノール異性体No.05 |  | mg/l
水生生物保全項目（環境基準） | 1910:ノニルフェノール異性体No.06 |  | mg/l
水生生物保全項目（環境基準） | 1911:ノニルフェノール異性体No.07 |  | mg/l
水生生物保全項目（環境基準） | 1912:ノニルフェノール異性体No.08 |  | mg/l
水生生物保全項目（環境基準） | 1913:ノニルフェノール異性体No.09 |  | mg/l
水生生物保全項目（環境基準） | 1914:ノニルフェノール異性体No.10 |  | mg/l
水生生物保全項目（環境基準） | 1915:ノニルフェノール異性体No.11 |  | mg/l
水生生物保全項目（環境基準） | 1916:ノニルフェノール異性体No.12 |  | mg/l
水生生物保全項目（環境基準） | 1917:ノニルフェノール異性体No.13 |  | mg/l
水生生物保全項目（環境基準） | 1940:LAS |  | mg/l
水生生物保全項目（環境基準） | 1941:C10-LAS |  | mg/l
水生生物保全項目（環境基準） | 1942:C11-LAS |  | mg/l
水生生物保全項目（環境基準） | 1943:C12-LAS |  | mg/l
水生生物保全項目（環境基準） | 1944:C13-LAS |  | mg/l
水生生物保全項目（環境基準） | 1945:C14-LAS |  | mg/l
水生生物保全項目（要監視） | クロロホルム（水生生物保全） |  | mg/l
水生生物保全項目（要監視） | フェノール |  | mg/l
水生生物保全項目（要監視） | ホルムアルデヒド |  | mg/l
水生生物保全項目（要監視） | 1970:４-t-オクチルフェノール |  | mg/l
水生生物保全項目（要監視） | 1971:アニリン |  | mg/l
水生生物保全項目（要監視） | 1972:２，４-ジクロロフェノール |  | mg/l
その他項目 | アンモニア性窒素 |  | mg/l | 0.05 | 0.04 | 0.05 | 0.07 | 0.06 | 0.05 | 0.05 | 0.03 | 0.06 | 0.04 | 0.06 | 0.06 | 0.03 | 0.02 | 0.04 | 0.01 | 0.02 | 0.01 | 0.03 | 0.04 | 0.03 | 0.06 | 0.02 | 0.03
その他項目 | 有機態窒素 |  | mg/l
その他項目 | オルトリン酸態リン |  | mg/l | 0.004 | 0.011 | 0.010 | 0.012 | 0.010 | 0.015 | 0.015 | 0.014 | 0.006 | 0.037 | 0.007 | 0.038 | 0.012 | 0.017 | 0.013 | 0.015 | 0.015 | 0.018 | 0.013 | 0.016 | 0.017 | 0.022 | 0.05 | 0.015
その他項目 | 溶解性オルトリン酸態リン |  | mg/l
その他項目 | 有機リン（O-P） |  | mg/l
その他項目 | クロロフィルa |  | mg/l | 1.5 | 2.9 | 3.0 | 3.3 | 2.8 | 2.7 | 7.3 | 6.7 | 4.2 | 2.2 | 2.1 | 1.4 | 18 | 9.4 | 7.4 | 7.4 | 10 | 9.5 | 12 | 10 | 5.1 | 4.7 | 5.3 | 8.8
その他項目 | 全有機炭素（TOC） |  | mg/l
その他項目 | 電気伝導度（EC）
その他項目 | 濁度
その他項目 | 塩分
その他項目 | 塩化物イオン |  | mg/l | 17000 | 18000 | 18000 | 18000 | 18000 | 18000 | 15000 | 18000 | 13000 | 17000 | 15000 | 17000 | 17000 | 18000 | 18000 | 18000 | 18000 | 18000 | 17000 | 18000 | 17000 | 17000 | 17000 | 18000
その他項目 | 陰イオン界面活性剤（MBAS） |  | mg/l
その他項目 | 2-MIB（2-メチルイソボルネオール） |  | mg/l
その他項目 | ジェオスミン |  | mg/l
その他項目 | ケイ酸態ケイ素 |  | mg/l
その他項目 | フェオフィチン
その他項目 | VSS |  | mg/l
その他項目 | ふん便性大腸菌群数 |  | 個／１００ｍｌ
その他項目 | 大腸菌数
その他項目 | 透視度 |  | cm
その他項目 | その他項目21
その他項目 | その他項目22
その他項目 | その他項目23
その他項目 | その他項目24
その他項目 | その他項目25
その他項目 | その他項目26
その他項目 | その他項目27
その他項目 | その他項目28
その他項目 | その他項目29
その他項目 | その他項目30
その他項目 | その他項目31
その他項目 | その他項目32
その他項目 | その他項目33
その他項目 | その他項目34
その他項目 | その他項目35
その他項目 | その他項目36
その他項目 | その他項目37
その他項目 | その他項目38
その他項目 | その他項目39
その他項目 | その他項目40
備考

## 606_65_Ｎ－４
年度 |  | 調査区分 | 地点ｺｰﾄﾞ | 水系名 | 水域名 | 測定地点名 | 類型 | 基準点 | 調査機関名 | 分析機関名 | 地点統一番号
2019 |  | 年間調査 | 65 |  | 有明海（１５） | Ｎ－４ | A | 補助地点 | 長崎県 |  | 42-606-65
項目 |  |  | 単位 | 04月16日 | 04月16日 | 06月04日 | 06月04日 | 08月01日 | 08月01日 | 10月23日 | 10月23日 | 12月12日 | 12月12日 | 02月10日 | 02月10日
一般項目 | 採取時刻 |  |  | 14時00分 | 14時05分 | 14時15分 | 14時20分 | 14時05分 | 14時10分 | 10時35分 | 10時40分 | 14時00分 | 14時05分 | 13時45分 | 13時50分
| 採取位置 |  |  | 上層（表層） | 中層 | 上層（表層） | 中層 | 上層（表層） | 中層 | 上層（表層） | 中層 | 上層（表層） | 中層 | 上層（表層） | 中層
| 採取水深 |  | m | 0.5 | 2 | 0.5 | 2 | 0.5 | 2 | 0.5 | 2 | 0.5 | 2 | 0.5 | 2
一般項目 | 天候コード |  |  | 晴れ | 晴れ | 曇り | 曇り | 晴れ | 晴れ | 曇り | 曇り | 晴れ | 晴れ | 晴れ | 晴れ
一般項目 | 流況コード
一般項目 | 臭気コード
一般項目 | 色相コード
一般項目 | 気温 |  | ℃ | 22.0 | 22.0 | 23.5 | 23.5 | 29.0 | 29.0 | 22.0 | 22.0 | 10.0 | 10.0 | 11.0 | 11.0
一般項目 | 水温 |  | ℃ | 16.5 | 16.0 | 21.5 | 21.5 | 29.5 | 30.0 | 23.0 | 22.5 | 16.0 | 16.0 | 12.7 | 12.7
一般項目 | 流量 |  | m3/S
一般項目 | 全水深 |  | m | 39.0 | 39.0 | 39.0 | 39.0 | 38.5 | 38.5 | 39.0 | 39.0 | 39.7 | 39.7 | 41.6 | 41.6
一般項目 | 透明度 |  | m | 6.6 | 6.6 | 3.4 | 3.4 | 3.9 | 3.9 | 3.0 | 3.0 | 4.8 | 4.8 | 4.2 | 4.2
生活環境項目 | pH |  |  | 8.3 | 8.3 | 8.0 | 8.0 | 8.3 | 8.3 | 7.9 | 8.0 | 8.2 | 8.2 | 8.1 | 8.2
生活環境項目 | DO |  | mg/l | 8.9 | 8.9 | 8.1 | 7.9 | 8.8 | 9.4 | 8.4 | 8.1 | 9.5 | 9.6 | 9.1 | 9.1
生活環境項目 | BOD |  | mg/l
生活環境項目 | COD |  | mg/l | 1.6 | 1.0 | 1.1 | 1.6 | 2.0 | 2.1 | 1.8 | 2.0 | 1.9 | 2.0 | 1.2 | 1.4
生活環境項目 | SS |  | mg/l | 1 | 2 | 3 | 3 | 1 | 2 | 4 | 4 | 3 | 3 | 3 | 4
生活環境項目 | 大腸菌群数 |  | MPN/100ml | < 1.8 | < 1.8 | < 1.8 | < 1.8 | < 1.8 | < 1.8 | < 1.8 | < 1.8 | < 1.8 | 2.0 | 2.0 | < 1.8
生活環境項目 | n-ヘキサン抽出物質_油分等 |  | mg/l | < 0.5 |  | < 0.5 |  | < 0.5 |  | < 0.5 |  | < 0.5 |  | < 0.5
生活環境項目 | 底層DO |  | mg/l
全窒素全燐 | 全窒素 |  | mg/l | 0.21 |  | 0.30 |  | 0.27 |  | 0.22 |  | 0.10 |  | 0.17
全窒素全燐 | 全燐 |  | mg/l | 0.041 |  | 0.026 |  | 0.024 |  | 0.025 |  | 0.022 |  | 0.029
健康項目 | カドミウム |  | mg/l |  |  |  |  | < 0.0003
健康項目 | 全シアン |  | mg/l
健康項目 | 鉛 |  | mg/l |  |  |  |  | < 0.001
健康項目 | 六価クロム |  | mg/l |  |  |  |  | < 0.006
健康項目 | 砒素 |  | mg/l |  |  |  |  | 0.001
健康項目 | 総水銀 |  | mg/l |  |  |  |  | < 0.0005
健康項目 | アルキル水銀 |  | mg/l
健康項目 | PCB |  | mg/l
健康項目 | ジクロロメタン |  | mg/l
健康項目 | 四塩化炭素 |  | mg/l
健康項目 | 1,2-ジクロロエタン |  | mg/l
健康項目 | 1,1-ジクロロエチレン |  | mg/l
健康項目 | シス-1,2-ジクロロエチレン |  | mg/l
健康項目 | 1,1,1-トリクロロエタン |  | mg/l
健康項目 | 1,1,2-トリクロロエタン |  | mg/l
健康項目 | トリクロロエチレン |  | mg/l
健康項目 | テトラクロロエチレン |  | mg/l
健康項目 | 1,3-ジクロロプロペン |  | mg/l
健康項目 | チウラム |  | mg/l
健康項目 | シマジン |  | mg/l
健康項目 | チオベンカルブ |  | mg/l
健康項目 | ベンゼン |  | mg/l
健康項目 | セレン |  | mg/l
健康項目 | 硝酸性窒素 |  | mg/l | < 0.02 |  | 0.14 |  | 0.13 |  | < 0.02 |  | 0.03 |  | < 0.02
健康項目 | 亜硝酸性窒素 |  | mg/l | < 0.02 |  | 0.02 |  | < 0.02 |  | < 0.02 |  | < 0.02 |  | < 0.02
健康項目 | 硝酸性窒素及び亜硝酸性窒素 |  | mg/l | < 0.04 |  | 0.16 |  | 0.15 |  | < 0.04 |  | 0.05 |  | < 0.04
健康項目 | ふっ素 |  | mg/l
健康項目 | ほう素 |  | mg/l
健康項目 | 1,4-ジオキサン |  | mg/l
要監視項目 | クロロホルム（要監視） |  | mg/l
要監視項目 | トランス-1,2-ジクロロエチレン |  | mg/l
要監視項目 | 1,2-ジクロロプロパン |  | mg/l
要監視項目 | p-ジクロロベンゼン |  | mg/l
要監視項目 | イソキサチオン |  | mg/l
要監視項目 | ダイアジノン |  | mg/l
要監視項目 | フェニトロチオン |  | mg/l
要監視項目 | イソプロチオラン |  | mg/l
要監視項目 | オキシン銅 |  | mg/l
要監視項目 | クロロタロニル |  | mg/l
要監視項目 | プロピザミド |  | mg/l
要監視項目 | EPN |  | mg/l
要監視項目 | ジクロルボス |  | mg/l
要監視項目 | フェノブカルブ |  | mg/l
要監視項目 | イプロベンホス |  | mg/l
要監視項目 | クロルニトロフェン |  | mg/l
要監視項目 | トルエン |  | mg/l
要監視項目 | キシレン |  | mg/l
要監視項目 | フタル酸ジエチルヘキシル |  | mg/l
要監視項目 | ニッケル |  | mg/l
要監視項目 | モリブデン |  | mg/l
要監視項目 | アンチモン |  | mg/l
要監視項目 | 塩化ビニルモノマー |  | mg/l
要監視項目 | エピクロロヒドリン |  | mg/l
要監視項目 | 全マンガン |  | mg/l
要監視項目 | ウラン |  | mg/l
トリハロメタン生成能 | トリハロメタン生成能 |  | mg/l
トリハロメタン生成能 | クロロホルム生成能 |  | mg/l
トリハロメタン生成能 | ブロモジクロロメタン生成能 |  | mg/l
トリハロメタン生成能 | ジブロモクロロメタン生成能 |  | mg/l
トリハロメタン生成能 | ブロモホルム生成能 |  | mg/l
特殊項目 | フェノール類 |  | mg/l
特殊項目 | 銅 |  | mg/l
特殊項目 | 亜鉛 |  | mg/l
特殊項目 | 鉄_溶解性 |  | mg/l
特殊項目 | マンガン_溶解性 |  | mg/l
特殊項目 | クロム |  | mg/l
水生生物保全項目（環境基準） | 全亜鉛 |  | mg/l
水生生物保全項目（環境基準） | 1904:ノニルフェノール |  | mg/l
水生生物保全項目（環境基準） | 1905:ノニルフェノール異性体No.01 |  | mg/l
水生生物保全項目（環境基準） | 1906:ノニルフェノール異性体No.02 |  | mg/l
水生生物保全項目（環境基準） | 1907:ノニルフェノール異性体No.03 |  | mg/l
水生生物保全項目（環境基準） | 1908:ノニルフェノール異性体No.04 |  | mg/l
水生生物保全項目（環境基準） | 1909:ノニルフェノール異性体No.05 |  | mg/l
水生生物保全項目（環境基準） | 1910:ノニルフェノール異性体No.06 |  | mg/l
水生生物保全項目（環境基準） | 1911:ノニルフェノール異性体No.07 |  | mg/l
水生生物保全項目（環境基準） | 1912:ノニルフェノール異性体No.08 |  | mg/l
水生生物保全項目（環境基準） | 1913:ノニルフェノール異性体No.09 |  | mg/l
水生生物保全項目（環境基準） | 1914:ノニルフェノール異性体No.10 |  | mg/l
水生生物保全項目（環境基準） | 1915:ノニルフェノール異性体No.11 |  | mg/l
水生生物保全項目（環境基準） | 1916:ノニルフェノール異性体No.12 |  | mg/l
水生生物保全項目（環境基準） | 1917:ノニルフェノール異性体No.13 |  | mg/l
水生生物保全項目（環境基準） | 1940:LAS |  | mg/l
水生生物保全項目（環境基準） | 1941:C10-LAS |  | mg/l
水生生物保全項目（環境基準） | 1942:C11-LAS |  | mg/l
水生生物保全項目（環境基準） | 1943:C12-LAS |  | mg/l
水生生物保全項目（環境基準） | 1944:C13-LAS |  | mg/l
水生生物保全項目（環境基準） | 1945:C14-LAS |  | mg/l
水生生物保全項目（要監視） | クロロホルム（水生生物保全） |  | mg/l
水生生物保全項目（要監視） | フェノール |  | mg/l
水生生物保全項目（要監視） | ホルムアルデヒド |  | mg/l
水生生物保全項目（要監視） | 1970:４-t-オクチルフェノール |  | mg/l
水生生物保全項目（要監視） | 1971:アニリン |  | mg/l
水生生物保全項目（要監視） | 1972:２，４-ジクロロフェノール |  | mg/l
その他項目 | アンモニア性窒素 |  | mg/l | < 0.01 |  | 0.03 |  | 0.08 |  | 0.09 |  | 0.02 |  | < 0.01
その他項目 | 有機態窒素 |  | mg/l
その他項目 | オルトリン酸態リン |  | mg/l | 0.031 |  | 0.015 |  | 0.017 |  | 0.017 |  | 0.012 |  | 0.017
その他項目 | 溶解性オルトリン酸態リン |  | mg/l
その他項目 | 有機リン（O-P） |  | mg/l
その他項目 | クロロフィルa |  | mg/l
その他項目 | 全有機炭素（TOC） |  | mg/l
その他項目 | 電気伝導度（EC）
その他項目 | 濁度
その他項目 | 塩分
その他項目 | 塩化物イオン |  | mg/l | 17000 | 17000 | 18000 | 17000 | 13000 | 13000 | 17000 | 17000 | 18000 | 18000 | 17000 | 17000
その他項目 | 陰イオン界面活性剤（MBAS） |  | mg/l
その他項目 | 2-MIB（2-メチルイソボルネオール） |  | mg/l
その他項目 | ジェオスミン |  | mg/l
その他項目 | ケイ酸態ケイ素 |  | mg/l
その他項目 | フェオフィチン
その他項目 | VSS |  | mg/l
その他項目 | ふん便性大腸菌群数 |  | 個／１００ｍｌ
その他項目 | 大腸菌数
その他項目 | 透視度 |  | cm
その他項目 | その他項目21
その他項目 | その他項目22
その他項目 | その他項目23
その他項目 | その他項目24
その他項目 | その他項目25
その他項目 | その他項目26
その他項目 | その他項目27
その他項目 | その他項目28
その他項目 | その他項目29
その他項目 | その他項目30
その他項目 | その他項目31
その他項目 | その他項目32
その他項目 | その他項目33
その他項目 | その他項目34
その他項目 | その他項目35
その他項目 | その他項目36
その他項目 | その他項目37
その他項目 | その他項目38
その他項目 | その他項目39
その他項目 | その他項目40
備考

## 606_66_Ｎ－１０
年度 |  | 調査区分 | 地点ｺｰﾄﾞ | 水系名 | 水域名 | 測定地点名 | 類型 | 基準点 | 調査機関名 | 分析機関名 | 地点統一番号
2019 |  | 年間調査 | 66 |  | 有明海（１５） | Ｎ－１０ | A | 補助地点 | 長崎県 |  | 42-606-66
項目 |  |  | 単位 | 04月16日 | 04月16日 | 06月04日 | 06月04日 | 08月01日 | 08月01日 | 10月23日 | 10月23日 | 12月12日 | 12月12日 | 02月10日 | 02月10日
一般項目 | 採取時刻 |  |  | 14時35分 | 14時40分 | 14時45分 | 14時50分 | 14時35分 | 14時40分 | 11時05分 | 11時10分 | 14時30分 | 14時35分 | 14時10分 | 14時15分
| 採取位置 |  |  | 上層（表層） | 中層 | 上層（表層） | 中層 | 上層（表層） | 中層 | 上層（表層） | 中層 | 上層（表層） | 中層 | 上層（表層） | 中層
| 採取水深 |  | m | 0.5 | 2 | 0.5 | 2 | 0.5 | 2 | 0.5 | 2 | 0.5 | 2 | 0.5 | 2
一般項目 | 天候コード |  |  | 晴れ | 晴れ | 曇り | 曇り | 晴れ | 晴れ | 曇り | 曇り | 晴れ | 晴れ | 晴れ | 晴れ
一般項目 | 流況コード
一般項目 | 臭気コード
一般項目 | 色相コード
一般項目 | 気温 |  | ℃ | 21.0 | 21.0 | 25.0 | 25.0 | 28.0 | 28.0 | 22.0 | 22.0 | 9.5 | 9.5 | 11.0 | 11.0
一般項目 | 水温 |  | ℃ | 17.0 | 16.0 | 21.5 | 21.3 | 29.5 | 29.5 | 23.5 | 23.0 | 16.5 | 16.5 | 12.8 | 13.0
一般項目 | 流量 |  | m3/S
一般項目 | 全水深 |  | m | 57.0 | 57.0 | 56.2 | 56.2 | 55.8 | 55.8 | 57.0 | 57.0 | 55.7 | 55.7 | 58.1 | 58.1
一般項目 | 透明度 |  | m | 8.4 | 8.4 | 4.9 | 4.9 | 3.4 | 3.4 | 3.0 | 3.0 | 5.3 | 5.3 | 7.8 | 7.8
生活環境項目 | pH |  |  | 8.3 | 8.3 | 8.0 | 8.0 | 8.3 | 8.3 | 7.9 | 7.9 | 8.2 | 8.2 | 8.2 | 8.2
生活環境項目 | DO |  | mg/l | 9.2 | 9.1 | 8.4 | 8.1 | 8.7 | 9.0 | 7.8 | 8.1 | 9.6 | 9.3 | 9.2 | 9.3
生活環境項目 | BOD |  | mg/l
生活環境項目 | COD |  | mg/l | 1.5 | 1.3 | 1.7 | 1.0 | 1.9 | 1.9 | 1.6 | 1.6 | 1.8 | 1.8 | 1.1 | 1.0
生活環境項目 | SS |  | mg/l | 2 | 1 | 2 | 2 | 1 | 1 | 4 | 3 | 3 | 3 | 1 | 3
生活環境項目 | 大腸菌群数 |  | MPN/100ml | < 1.8 | < 1.8 | < 1.8 | < 1.8 | < 1.8 | < 1.8 | < 1.8 | < 1.8 | < 1.8 | < 1.8 | < 1.8 | < 1.8
生活環境項目 | n-ヘキサン抽出物質_油分等 |  | mg/l | < 0.5 |  | < 0.5 |  | < 0.5 |  | < 0.5 |  | < 0.5 |  | < 0.5
生活環境項目 | 底層DO |  | mg/l
全窒素全燐 | 全窒素 |  | mg/l | 0.24 |  | 0.21 |  | 0.39 |  | 0.23 |  | 0.08 |  | 0.15
全窒素全燐 | 全燐 |  | mg/l | 0.024 |  | 0.023 |  | 0.024 |  | 0.023 |  | 0.021 |  | 0.021
健康項目 | カドミウム |  | mg/l
健康項目 | 全シアン |  | mg/l
健康項目 | 鉛 |  | mg/l
健康項目 | 六価クロム |  | mg/l
健康項目 | 砒素 |  | mg/l
健康項目 | 総水銀 |  | mg/l
健康項目 | アルキル水銀 |  | mg/l
健康項目 | PCB |  | mg/l
健康項目 | ジクロロメタン |  | mg/l
健康項目 | 四塩化炭素 |  | mg/l
健康項目 | 1,2-ジクロロエタン |  | mg/l
健康項目 | 1,1-ジクロロエチレン |  | mg/l
健康項目 | シス-1,2-ジクロロエチレン |  | mg/l
健康項目 | 1,1,1-トリクロロエタン |  | mg/l
健康項目 | 1,1,2-トリクロロエタン |  | mg/l
健康項目 | トリクロロエチレン |  | mg/l
健康項目 | テトラクロロエチレン |  | mg/l
健康項目 | 1,3-ジクロロプロペン |  | mg/l
健康項目 | チウラム |  | mg/l
健康項目 | シマジン |  | mg/l
健康項目 | チオベンカルブ |  | mg/l
健康項目 | ベンゼン |  | mg/l
健康項目 | セレン |  | mg/l
健康項目 | 硝酸性窒素 |  | mg/l | < 0.02 |  | 0.08 |  | 0.13 |  | < 0.02 |  | 0.02 |  | < 0.02
健康項目 | 亜硝酸性窒素 |  | mg/l | < 0.02 |  | 0.02 |  | < 0.02 |  | < 0.02 |  | < 0.02 |  | < 0.02
健康項目 | 硝酸性窒素及び亜硝酸性窒素 |  | mg/l | < 0.04 |  | 0.10 |  | 0.15 |  | < 0.04 |  | 0.04 |  | < 0.04
健康項目 | ふっ素 |  | mg/l
健康項目 | ほう素 |  | mg/l
健康項目 | 1,4-ジオキサン |  | mg/l
要監視項目 | クロロホルム（要監視） |  | mg/l
要監視項目 | トランス-1,2-ジクロロエチレン |  | mg/l
要監視項目 | 1,2-ジクロロプロパン |  | mg/l
要監視項目 | p-ジクロロベンゼン |  | mg/l
要監視項目 | イソキサチオン |  | mg/l
要監視項目 | ダイアジノン |  | mg/l
要監視項目 | フェニトロチオン |  | mg/l
要監視項目 | イソプロチオラン |  | mg/l
要監視項目 | オキシン銅 |  | mg/l
要監視項目 | クロロタロニル |  | mg/l
要監視項目 | プロピザミド |  | mg/l
要監視項目 | EPN |  | mg/l
要監視項目 | ジクロルボス |  | mg/l
要監視項目 | フェノブカルブ |  | mg/l
要監視項目 | イプロベンホス |  | mg/l
要監視項目 | クロルニトロフェン |  | mg/l
要監視項目 | トルエン |  | mg/l
要監視項目 | キシレン |  | mg/l
要監視項目 | フタル酸ジエチルヘキシル |  | mg/l
要監視項目 | ニッケル |  | mg/l
要監視項目 | モリブデン |  | mg/l
要監視項目 | アンチモン |  | mg/l
要監視項目 | 塩化ビニルモノマー |  | mg/l
要監視項目 | エピクロロヒドリン |  | mg/l
要監視項目 | 全マンガン |  | mg/l
要監視項目 | ウラン |  | mg/l
トリハロメタン生成能 | トリハロメタン生成能 |  | mg/l
トリハロメタン生成能 | クロロホルム生成能 |  | mg/l
トリハロメタン生成能 | ブロモジクロロメタン生成能 |  | mg/l
トリハロメタン生成能 | ジブロモクロロメタン生成能 |  | mg/l
トリハロメタン生成能 | ブロモホルム生成能 |  | mg/l
特殊項目 | フェノール類 |  | mg/l
特殊項目 | 銅 |  | mg/l
特殊項目 | 亜鉛 |  | mg/l
特殊項目 | 鉄_溶解性 |  | mg/l
特殊項目 | マンガン_溶解性 |  | mg/l
特殊項目 | クロム |  | mg/l
水生生物保全項目（環境基準） | 全亜鉛 |  | mg/l
水生生物保全項目（環境基準） | 1904:ノニルフェノール |  | mg/l
水生生物保全項目（環境基準） | 1905:ノニルフェノール異性体No.01 |  | mg/l
水生生物保全項目（環境基準） | 1906:ノニルフェノール異性体No.02 |  | mg/l
水生生物保全項目（環境基準） | 1907:ノニルフェノール異性体No.03 |  | mg/l
水生生物保全項目（環境基準） | 1908:ノニルフェノール異性体No.04 |  | mg/l
水生生物保全項目（環境基準） | 1909:ノニルフェノール異性体No.05 |  | mg/l
水生生物保全項目（環境基準） | 1910:ノニルフェノール異性体No.06 |  | mg/l
水生生物保全項目（環境基準） | 1911:ノニルフェノール異性体No.07 |  | mg/l
水生生物保全項目（環境基準） | 1912:ノニルフェノール異性体No.08 |  | mg/l
水生生物保全項目（環境基準） | 1913:ノニルフェノール異性体No.09 |  | mg/l
水生生物保全項目（環境基準） | 1914:ノニルフェノール異性体No.10 |  | mg/l
水生生物保全項目（環境基準） | 1915:ノニルフェノール異性体No.11 |  | mg/l
水生生物保全項目（環境基準） | 1916:ノニルフェノール異性体No.12 |  | mg/l
水生生物保全項目（環境基準） | 1917:ノニルフェノール異性体No.13 |  | mg/l
水生生物保全項目（環境基準） | 1940:LAS |  | mg/l
水生生物保全項目（環境基準） | 1941:C10-LAS |  | mg/l
水生生物保全項目（環境基準） | 1942:C11-LAS |  | mg/l
水生生物保全項目（環境基準） | 1943:C12-LAS |  | mg/l
水生生物保全項目（環境基準） | 1944:C13-LAS |  | mg/l
水生生物保全項目（環境基準） | 1945:C14-LAS |  | mg/l
水生生物保全項目（要監視） | クロロホルム（水生生物保全） |  | mg/l
水生生物保全項目（要監視） | フェノール |  | mg/l
水生生物保全項目（要監視） | ホルムアルデヒド |  | mg/l
水生生物保全項目（要監視） | 1970:４-t-オクチルフェノール |  | mg/l
水生生物保全項目（要監視） | 1971:アニリン |  | mg/l
水生生物保全項目（要監視） | 1972:２，４-ジクロロフェノール |  | mg/l
その他項目 | アンモニア性窒素 |  | mg/l | < 0.01 |  | 0.02 |  | 0.13 |  | 0.06 |  | 0.05 |  | < 0.01
その他項目 | 有機態窒素 |  | mg/l
その他項目 | オルトリン酸態リン |  | mg/l | 0.015 |  | 0.018 |  | 0.017 |  | 0.015 |  | 0.010 |  | 0.016
その他項目 | 溶解性オルトリン酸態リン |  | mg/l
その他項目 | 有機リン（O-P） |  | mg/l
その他項目 | クロロフィルa |  | mg/l
その他項目 | 全有機炭素（TOC） |  | mg/l
その他項目 | 電気伝導度（EC）
その他項目 | 濁度
その他項目 | 塩分
その他項目 | 塩化物イオン |  | mg/l | 17000 | 17000 | 18000 | 18000 | 14000 | 14000 | 17000 | 17000 | 18000 | 17000 | 17000 | 18000
その他項目 | 陰イオン界面活性剤（MBAS） |  | mg/l
その他項目 | 2-MIB（2-メチルイソボルネオール） |  | mg/l
その他項目 | ジェオスミン |  | mg/l
その他項目 | ケイ酸態ケイ素 |  | mg/l
その他項目 | フェオフィチン
その他項目 | VSS |  | mg/l
その他項目 | ふん便性大腸菌群数 |  | 個／１００ｍｌ
その他項目 | 大腸菌数
その他項目 | 透視度 |  | cm
その他項目 | その他項目21
その他項目 | その他項目22
その他項目 | その他項目23
その他項目 | その他項目24
その他項目 | その他項目25
その他項目 | その他項目26
その他項目 | その他項目27
その他項目 | その他項目28
その他項目 | その他項目29
その他項目 | その他項目30
その他項目 | その他項目31
その他項目 | その他項目32
その他項目 | その他項目33
その他項目 | その他項目34
その他項目 | その他項目35
その他項目 | その他項目36
その他項目 | その他項目37
その他項目 | その他項目38
その他項目 | その他項目39
その他項目 | その他項目40
備考

## 609_01_突堤間
年度 |  | 調査区分 | 地点ｺｰﾄﾞ | 水系名 | 水域名 | 測定地点名 | 類型 | 基準点 | 調査機関名 | 分析機関名 | 地点統一番号
2019 |  | 通日調査(測定計画に基づくもの) | 01 |  | 長崎湾（１） | 突堤間 | B | 基準地点 | 長崎市 |  | 42-609-01
項目 |  |  | 単位 | 04月09日 | 04月09日 | 04月09日 | 04月09日 | 05月07日 | 05月07日 | 05月07日 | 05月07日 | 06月04日 | 06月04日 | 06月04日 | 06月04日 | 07月09日 | 07月09日 | 07月09日 | 07月09日 | 08月29日 | 08月29日 | 08月29日 | 08月29日 | 09月10日 | 09月10日 | 09月10日 | 09月10日 | 10月01日 | 10月01日 | 10月01日 | 10月01日 | 11月05日 | 11月05日 | 11月05日 | 11月05日 | 12月10日 | 12月10日 | 12月10日 | 12月10日 | 01月15日 | 01月15日 | 01月15日 | 01月15日 | 02月04日 | 02月04日 | 02月04日 | 02月04日 | 03月02日 | 03月02日 | 03月02日
一般項目 | 採取時刻 |  |  | 09時50分 | 09時55分 | 13時35分 | 13時40分 | 09時35分 | 09時40分 | 13時55分 | 14時00分 | 09時50分 | 09時55分 | 13時25分 | 13時30分 | 09時50分 | 09時55分 | 13時55分 | 14時00分 | 09時20分 | 09時25分 | 13時50分 | 13時55分 | 09時50分 | 09時55分 | 14時00分 | 14時05分 | 10時00分 | 10時05分 | 13時55分 | 14時00分 | 09時35分 | 09時40分 | 13時50分 | 13時55分 | 09時55分 | 10時00分 | 14時35分 | 14時40分 | 09時15分 | 09時20分 | 13時40分 | 13時45分 | 09時40分 | 09時45分 | 13時55分 | 14時00分 | 09時50分 | 09時55分 | 13時55分
| 採取位置 |  |  | 上層（表層） | 中層 | 上層（表層） | 中層 | 上層（表層） | 中層 | 上層（表層） | 中層 | 上層（表層） | 中層 | 上層（表層） | 中層 | 上層（表層） | 中層 | 上層（表層） | 中層 | 上層（表層） | 中層 | 上層（表層） | 中層 | 上層（表層） | 中層 | 上層（表層） | 中層 | 上層（表層） | 中層 | 上層（表層） | 中層 | 上層（表層） | 中層 | 上層（表層） | 中層 | 上層（表層） | 中層 | 上層（表層） | 中層 | 上層（表層） | 中層 | 上層（表層） | 中層 | 上層（表層） | 中層 | 上層（表層） | 中層 | 上層（表層） | 中層 | 上層（表層）
| 採取水深 |  | m | 0.5 | 2 | 0.5 | 2 | 0.5 | 2 | 0.5 | 2 | 0.5 | 2 | 0.5 | 2 | 0.5 | 2 | 0.5 | 2 | 0.5 | 2 | 0.5 | 2 | 0.5 | 2 | 0.5 | 2 | 0.5 | 2 | 0.5 | 2 | 0.5 | 2 | 0.5 | 2 | 0.5 | 2 | 0.5 | 2 | 0.5 | 2 | 0.5 | 2 | 0.5 | 2 | 0.5 | 2 | 0.5 | 2 | 0.5
一般項目 | 天候コード |  |  | 晴れ | 晴れ | 曇り | 曇り | 晴れ | 晴れ | 晴れ | 晴れ | 曇り | 曇り | 曇り | 曇り | 曇り | 曇り | 曇り | 曇り | 雨 | 雨 | 曇り | 曇り | 晴れ | 晴れ | 晴れ | 晴れ | 曇り | 曇り | 曇り | 曇り | 快晴 | 快晴 | 快晴 | 快晴 | 快晴 | 快晴 | 晴れ | 晴れ | 晴れ | 晴れ | 晴れ | 晴れ | 晴れ | 晴れ | 晴れ | 晴れ | 曇り | 曇り | 曇り
一般項目 | 流況コード
一般項目 | 臭気コード
一般項目 | 色相コード
一般項目 | 気温 |  | ℃ | 20.0 | 20.0 | 24.5 | 24.5 | 23.0 | 23.0 | 28.5 | 28.5 | 25.0 | 25.0 | 24.5 | 24.5 | 27.5 | 27.5 | 27.5 | 27.5 | 29.0 | 29.0 | 27.0 | 27.0 | 28.0 | 28.0 | 31.5 | 31.5 | 25.5 | 25.5 | 25.5 | 25.5 | 20.0 | 20.0 | 21.0 | 21.0 | 13.0 | 13.0 | 17.0 | 17.0 | 10.0 | 10.0 | 11.5 | 11.5 | 8.5 | 8.5 | 16.0 | 16.0 | 11.5 | 11.5 | 15.0
一般項目 | 水温 |  | ℃ | 18.0 | 18.0 | 18.5 | 18.5 | 21.0 | 20.5 | 22.0 | 21.0 | 22.5 | 22.5 | 22.5 | 22.0 | 25.0 | 24.0 | 24.5 | 24.5 | 26.0 | 25.5 | 25.5 | 26.0 | 28.0 | 27.5 | 28.5 | 28.0 | 25.5 | 25.5 | 25.5 | 25.5 | 21.5 | 22.0 | 23.0 | 23.0 | 17.5 | 17.5 | 18.0 | 18.0 | 15.0 | 15.0 | 15.5 | 15.0 | 15.5 | 15.5 | 16.0 | 16.0 | 15.0 | 15.0 | 14.5
一般項目 | 流量 |  | m3/S
一般項目 | 全水深 |  | m
一般項目 | 透明度 |  | m | 晴れ: 2.5; 曇り: 2.5; 晴れ: 4.0; 晴れ: 3.5; 曇り: 2.0; 曇り: 2.0; 曇り: 3.0; 曇り: 3.0; 雨: 2.0; 曇り: 2.0; 晴れ: 3.5; 晴れ: 3.0; 曇り: 4.0; 曇り: 3.5; 快晴: 4.5; 快晴: 4.0; 快晴: 4.0; 晴れ: 3.5; 晴れ: 5.0; 晴れ: 4.0; 晴れ: 4.0; 晴れ: 4.0; 曇り: 7.5; 曇り: 7.0
生活環境項目 | pH |  |  | 8.2 | 8.3 | 8.2 | 8.3 | 8.0 | 8.2 | 8.2 | 8.2 | 8.1 | 8.1 | 8.1 | 8.1 | 8.1 | 8.1 | 8.2 | 8.2 | 8.0 | 8.0 | 8.0 | 8.0 | 8.2 | 8.2 | 8.3 | 8.3 | 8.1 | 8.1 | 8.1 | 8.1 | 8.1 | 8.2 | 8.1 | 8.1 | 8.1 | 8.1 | 8.1 | 8.1 | 8.0 | 8.1 | 8.0 | 8.1 | 8.1 | 8.1 | 8.2 | 8.2 | 8.1 | 8.1 | 8.1
生活環境項目 | DO |  | mg/l | 8.8 | 9.3 | 9.6 | 9.1 | 8.2 | 8.4 | 9.3 | 8.7 | 7.1 | 7.4 | 7.0 | 7.0 | 6.9 | 7.0 | 8.1 | 7.8 | 7.7 | 7.4 | 7.5 | 6.6 | 7.6 | 7.5 | 9.1 | 8.7 | 6.4 | 6.6 | 6.2 | 6.4 | 6.2 | 6.5 | 6.4 | 6.6 | 7.3 | 7.6 | 7.8 | 7.7 | 7.7 | 7.8 | 7.7 | 8.0 | 8.4 | 9.2 | 9.8 | 9.9 | 8.0 | 8.1 | 8.1
生活環境項目 | BOD |  | mg/l
生活環境項目 | COD |  | mg/l | 1.5 | 1.5 | 1.5 | 1.6 | 2.0 | 1.5 | 2.2 | 1.8 | 1.8 | 1.7 | 2.0 | 1.8 | 1.8 | 1.9 | 2.7 | 1.8 | 2.3 | 2.3 | 2.8 | 2.1 | 2.1 | 2.2 | 2.5 | 2.0 | 1.7 | 1.8 | 1.8 | 1.8 | 1.1 | 1.5 | 1.0 | 1.4 | 1.1 | 1.4 | 1.5 | 1.6 | 1.2 | 1.2 | 0.9 | 1.0 | 1.4 | 1.3 | 1.1 | 1.0 | 1.2 | 1.2 | 1.3
生活環境項目 | SS |  | mg/l
生活環境項目 | 大腸菌群数 |  | MPN/100ml | 4.0 | 4.5 | < 1.8 | < 1.8 | 330 | 7.8 | 2.0 | 2.0 | 23 | 4.5 | 14 | 13 | 79 | 33 | 4.0 | 4.0 | 7900 | 3300 | 13000 | 1100 | 490 | 49 | 2.0 | 4.0 | 17 | 12 | 21 | 1.8 | 4.5 | < 1.8 | < 1.8 | < 1.8 | 6.8 | 4.5 | < 1.8 | < 1.8 | 6.8 | 4.5 | 2.0 | 1.8 | < 1.8 | 4.0 | < 1.8 | 6.8 | 4.0 | 1.8 | < 1.8
生活環境項目 | n-ヘキサン抽出物質_油分等 |  | mg/l | 晴れ: < 0.5; 晴れ: < 0.5; 雨: < 0.5; 曇り: < 0.5; 快晴: < 0.5; 快晴: < 0.5; 晴れ: < 0.5; 晴れ: < 0.5
生活環境項目 | 底層DO |  | mg/l
全窒素全燐 | 全窒素 |  | mg/l | 晴れ: 0.18; 曇り: 0.20; 晴れ: 0.13; 晴れ: 0.23; 曇り: 0.36; 曇り: 0.25; 曇り: 0.26; 曇り: 0.25; 雨: 0.73; 曇り: 0.70; 晴れ: 0.30; 晴れ: 0.17; 曇り: 0.19; 曇り: 0.25; 快晴: 0.18; 快晴: 0.21; 快晴: 0.18; 晴れ: 0.23; 晴れ: 0.18; 晴れ: 0.25; 晴れ: 0.20; 晴れ: 0.23; 曇り: 0.20; 曇り: 0.22
全窒素全燐 | 全燐 |  | mg/l | 晴れ: 0.019; 曇り: 0.021; 晴れ: 0.017; 晴れ: 0.026; 曇り: 0.034; 曇り: 0.027; 曇り: 0.029; 曇り: 0.023; 雨: 0.026; 曇り: 0.021; 晴れ: 0.048; 晴れ: 0.028; 曇り: 0.030; 曇り: 0.039; 快晴: 0.022; 快晴: 0.034; 快晴: 0.027; 晴れ: 0.035; 晴れ: 0.026; 晴れ: 0.037; 晴れ: 0.027; 晴れ: 0.026; 曇り: 0.021; 曇り: 0.023
健康項目 | カドミウム |  | mg/l | 晴れ: < 0.0003; 快晴: < 0.0003
健康項目 | 全シアン |  | mg/l | 晴れ: < 0.1; 快晴: < 0.1
健康項目 | 鉛 |  | mg/l | 晴れ: < 0.001; 快晴: < 0.001
健康項目 | 六価クロム |  | mg/l | 晴れ: < 0.005; 快晴: < 0.005
健康項目 | 砒素 |  | mg/l | 晴れ: 0.001; 快晴: 0.001
健康項目 | 総水銀 |  | mg/l | 晴れ: < 0.0005; 快晴: < 0.0005
健康項目 | アルキル水銀 |  | mg/l | 晴れ: < 0.0005; 快晴: < 0.0005
健康項目 | PCB |  | mg/l | 晴れ: < 0.0005; 快晴: < 0.0005
健康項目 | ジクロロメタン |  | mg/l | 晴れ: < 0.002; 快晴: < 0.002
健康項目 | 四塩化炭素 |  | mg/l | 晴れ: < 0.0002; 快晴: < 0.0002
健康項目 | 1,2-ジクロロエタン |  | mg/l | 晴れ: < 0.0004; 快晴: < 0.0004
健康項目 | 1,1-ジクロロエチレン |  | mg/l | 晴れ: < 0.01; 快晴: < 0.01
健康項目 | シス-1,2-ジクロロエチレン |  | mg/l | 晴れ: < 0.004; 快晴: < 0.004
健康項目 | 1,1,1-トリクロロエタン |  | mg/l | 晴れ: < 0.1; 快晴: < 0.1
健康項目 | 1,1,2-トリクロロエタン |  | mg/l | 晴れ: < 0.0006; 快晴: < 0.0006
健康項目 | トリクロロエチレン |  | mg/l | 晴れ: < 0.001; 快晴: < 0.001
健康項目 | テトラクロロエチレン |  | mg/l | 晴れ: < 0.001; 快晴: < 0.001
健康項目 | 1,3-ジクロロプロペン |  | mg/l | 晴れ: < 0.0002; 快晴: < 0.0002
健康項目 | チウラム |  | mg/l | 雨: < 0.0006; 晴れ: < 0.0006
健康項目 | シマジン |  | mg/l | 雨: < 0.0003; 晴れ: < 0.0003
健康項目 | チオベンカルブ |  | mg/l | 雨: < 0.002; 晴れ: < 0.002
健康項目 | ベンゼン |  | mg/l | 晴れ: < 0.001; 快晴: < 0.001
健康項目 | セレン |  | mg/l | 雨: < 0.001; 晴れ: < 0.001
健康項目 | 硝酸性窒素 |  | mg/l | 雨: 0.70; 晴れ: 0.05
健康項目 | 亜硝酸性窒素 |  | mg/l | 雨: < 0.02; 晴れ: < 0.02
健康項目 | 硝酸性窒素及び亜硝酸性窒素 |  | mg/l | 雨: 0.71; 晴れ: 0.05
健康項目 | ふっ素 |  | mg/l
健康項目 | ほう素 |  | mg/l
健康項目 | 1,4-ジオキサン |  | mg/l | 晴れ: < 0.005; 快晴: < 0.005
要監視項目 | クロロホルム（要監視） |  | mg/l
要監視項目 | トランス-1,2-ジクロロエチレン |  | mg/l
要監視項目 | 1,2-ジクロロプロパン |  | mg/l
要監視項目 | p-ジクロロベンゼン |  | mg/l
要監視項目 | イソキサチオン |  | mg/l
要監視項目 | ダイアジノン |  | mg/l
要監視項目 | フェニトロチオン |  | mg/l
要監視項目 | イソプロチオラン |  | mg/l
要監視項目 | オキシン銅 |  | mg/l
要監視項目 | クロロタロニル |  | mg/l
要監視項目 | プロピザミド |  | mg/l
要監視項目 | EPN |  | mg/l
要監視項目 | ジクロルボス |  | mg/l
要監視項目 | フェノブカルブ |  | mg/l
要監視項目 | イプロベンホス |  | mg/l
要監視項目 | クロルニトロフェン |  | mg/l
要監視項目 | トルエン |  | mg/l
要監視項目 | キシレン |  | mg/l
要監視項目 | フタル酸ジエチルヘキシル |  | mg/l
要監視項目 | ニッケル |  | mg/l
要監視項目 | モリブデン |  | mg/l
要監視項目 | アンチモン |  | mg/l
要監視項目 | 塩化ビニルモノマー |  | mg/l
要監視項目 | エピクロロヒドリン |  | mg/l
要監視項目 | 全マンガン |  | mg/l
要監視項目 | ウラン |  | mg/l
トリハロメタン生成能 | トリハロメタン生成能 |  | mg/l
トリハロメタン生成能 | クロロホルム生成能 |  | mg/l
トリハロメタン生成能 | ブロモジクロロメタン生成能 |  | mg/l
トリハロメタン生成能 | ジブロモクロロメタン生成能 |  | mg/l
トリハロメタン生成能 | ブロモホルム生成能 |  | mg/l
特殊項目 | フェノール類 |  | mg/l
特殊項目 | 銅 |  | mg/l
特殊項目 | 亜鉛 |  | mg/l
特殊項目 | 鉄_溶解性 |  | mg/l
特殊項目 | マンガン_溶解性 |  | mg/l
特殊項目 | クロム |  | mg/l
水生生物保全項目（環境基準） | 全亜鉛 |  | mg/l
水生生物保全項目（環境基準） | 1904:ノニルフェノール |  | mg/l
水生生物保全項目（環境基準） | 1905:ノニルフェノール異性体No.01 |  | mg/l
水生生物保全項目（環境基準） | 1906:ノニルフェノール異性体No.02 |  | mg/l
水生生物保全項目（環境基準） | 1907:ノニルフェノール異性体No.03 |  | mg/l
水生生物保全項目（環境基準） | 1908:ノニルフェノール異性体No.04 |  | mg/l
水生生物保全項目（環境基準） | 1909:ノニルフェノール異性体No.05 |  | mg/l
水生生物保全項目（環境基準） | 1910:ノニルフェノール異性体No.06 |  | mg/l
水生生物保全項目（環境基準） | 1911:ノニルフェノール異性体No.07 |  | mg/l
水生生物保全項目（環境基準） | 1912:ノニルフェノール異性体No.08 |  | mg/l
水生生物保全項目（環境基準） | 1913:ノニルフェノール異性体No.09 |  | mg/l
水生生物保全項目（環境基準） | 1914:ノニルフェノール異性体No.10 |  | mg/l
水生生物保全項目（環境基準） | 1915:ノニルフェノール異性体No.11 |  | mg/l
水生生物保全項目（環境基準） | 1916:ノニルフェノール異性体No.12 |  | mg/l
水生生物保全項目（環境基準） | 1917:ノニルフェノール異性体No.13 |  | mg/l
水生生物保全項目（環境基準） | 1940:LAS |  | mg/l
水生生物保全項目（環境基準） | 1941:C10-LAS |  | mg/l
水生生物保全項目（環境基準） | 1942:C11-LAS |  | mg/l
水生生物保全項目（環境基準） | 1943:C12-LAS |  | mg/l
水生生物保全項目（環境基準） | 1944:C13-LAS |  | mg/l
水生生物保全項目（環境基準） | 1945:C14-LAS |  | mg/l
水生生物保全項目（要監視） | クロロホルム（水生生物保全） |  | mg/l
水生生物保全項目（要監視） | フェノール |  | mg/l
水生生物保全項目（要監視） | ホルムアルデヒド |  | mg/l
水生生物保全項目（要監視） | 1970:４-t-オクチルフェノール |  | mg/l
水生生物保全項目（要監視） | 1971:アニリン |  | mg/l
水生生物保全項目（要監視） | 1972:２，４-ジクロロフェノール |  | mg/l
その他項目 | アンモニア性窒素
その他項目 | 燐酸態燐
その他項目 | クロロフィルa
その他項目 | ＴＯＣ
その他項目 | 電気伝導度
その他項目 | 透視度
その他項目 | 塩化物イオン |  |  | 晴れ: 19000; 雨: 4800; 快晴: 19000; 晴れ: 19000
その他項目 | ＭＢＡＳ
その他項目 | 濁度
その他項目 | ふん便性大腸菌群数
その他項目 | トリブチルスズ
その他項目 | トリフェニルスズ
その他項目 | 4-ｔ－オクチルフェノール
その他項目 | ノニルフェノール
その他項目 | ビスフェノールA
その他項目 | 2,4-ジクロロフェノール
その他項目 | その他項目17
その他項目 | その他項目18
その他項目 | その他項目19
その他項目 | その他項目20
その他項目 | その他項目21
その他項目 | その他項目22
その他項目 | その他項目23
その他項目 | その他項目24
その他項目 | その他項目25
その他項目 | その他項目26
その他項目 | その他項目27
その他項目 | その他項目28
その他項目 | その他項目29
その他項目 | その他項目30
その他項目 | その他項目31
その他項目 | その他項目32
その他項目 | その他項目33
その他項目 | その他項目34
その他項目 | その他項目35
その他項目 | その他項目36
その他項目 | その他項目37
その他項目 | その他項目38
その他項目 | その他項目39
その他項目 | その他項目40
備考

## 609_02_内港口
年度 |  | 調査区分 | 地点ｺｰﾄﾞ | 水系名 | 水域名 | 測定地点名 | 類型 | 基準点 | 調査機関名 | 分析機関名 | 地点統一番号
2019 |  | 通日調査(測定計画に基づくもの) | 02 |  | 長崎湾（１） | 内港口 | B | 基準地点 | 長崎市 |  | 42-609-02
項目 |  |  | 単位 | 04月09日 | 04月09日 | 04月09日 | 04月09日 | 05月07日 | 05月07日 | 05月07日 | 05月07日 | 06月04日 | 06月04日 | 06月04日 | 06月04日 | 07月09日 | 07月09日 | 07月09日 | 07月09日 | 08月29日 | 08月29日 | 08月29日 | 08月29日 | 09月10日 | 09月10日 | 09月10日 | 09月10日 | 10月01日 | 10月01日 | 10月01日 | 10月01日 | 11月05日 | 11月05日 | 11月05日 | 11月05日 | 12月10日 | 01月15日 | 01月15日 | 01月15日 | 01月15日 | 02月04日 | 02月04日 | 02月04日 | 02月04日 | 03月02日 | 03月02日 | 03月02日 | 03月02日
一般項目 | 採取時刻 |  |  | 10時00分 | 10時05分 | 13時50分 | 13時55分 | 09時45分 | 09時50分 | 14時05分 | 14時10分 | 10時00分 | 10時05分 | 13時35分 | 13時40分 | 10時00分 | 10時05分 | 14時05分 | 14時10分 | 09時40分 | 09時45分 | 14時05分 | 14時10分 | 10時00分 | 10時05分 | 14時10分 | 14時15分 | 10時10分 | 10時15分 | 14時05分 | 14時10分 | 09時50分 | 09時55分 | 14時00分 | 14時05分 | 10時05分 | 09時25分 | 09時30分 | 13時50分 | 13時55分 | 09時50分 | 09時55分 | 14時05分 | 14時10分 | 10時00分 | 10時05分 | 14時05分 | 14時10分
| 採取位置 |  |  | 上層（表層） | 中層 | 上層（表層） | 中層 | 上層（表層） | 中層 | 上層（表層） | 中層 | 上層（表層） | 中層 | 上層（表層） | 中層 | 上層（表層） | 中層 | 上層（表層） | 中層 | 上層（表層） | 中層 | 上層（表層） | 中層 | 上層（表層） | 中層 | 上層（表層） | 中層 | 上層（表層） | 中層 | 上層（表層） | 中層 | 上層（表層） | 中層 | 上層（表層） | 中層 | 上層（表層） | 上層（表層） | 中層 | 上層（表層） | 中層 | 上層（表層） | 中層 | 上層（表層） | 中層 | 上層（表層） | 中層 | 上層（表層） | 中層
| 採取水深 |  | m | 0.5 | 2 | 0.5 | 2 | 0.5 | 2 | 0.5 | 2 | 0.5 | 2 | 0.5 | 2 | 0.5 | 2 | 0.5 | 2 | 0.5 | 2 | 0.5 | 2 | 0.5 | 2 | 0.5 | 2 | 0.5 | 2 | 0.5 | 2 | 0.5 | 2 | 0.5 | 2 | 0.5 | 0.5 | 2 | 0.5 | 2 | 0.5 | 2 | 0.5 | 2 | 0.5 | 2 | 0.5 | 2
一般項目 | 天候コード |  |  | 晴れ | 晴れ | 曇り | 曇り | 晴れ | 晴れ | 晴れ | 晴れ | 曇り | 曇り | 曇り | 曇り | 薄曇り | 薄曇り | 曇り | 曇り | 曇り | 曇り | 晴れ | 晴れ | 晴れ | 晴れ | 晴れ | 晴れ | 曇り | 曇り | 曇り | 曇り | 快晴 | 快晴 | 快晴 | 快晴 | 快晴 | 晴れ | 晴れ | 晴れ | 晴れ | 晴れ | 晴れ | 晴れ | 晴れ | 曇り | 曇り | 曇り | 曇り
一般項目 | 流況コード
一般項目 | 臭気コード
一般項目 | 色相コード
一般項目 | 気温 |  | ℃ | 20.0 | 20.0 | 24.5 | 24.5 | 23.0 | 23.0 | 28.5 | 28.5 | 25.0 | 25.0 | 24.5 | 24.5 | 27.5 | 27.5 | 27.5 | 27.5 | 29.0 | 29.0 | 27.0 | 27.0 | 28.0 | 28.0 | 31.5 | 31.5 | 25.5 | 25.5 | 25.5 | 25.5 | 20.0 | 20.0 | 21.0 | 21.0 | 13.0 | 10.0 | 10.0 | 11.5 | 11.5 | 8.5 | 8.5 | 16.0 | 16.0 | 11.5 | 11.5 | 15.0 | 15.0
一般項目 | 水温 |  | ℃ | 17.5 | 17.5 | 18.0 | 18.0 | 20.5 | 20.5 | 21.5 | 20.5 | 22.0 | 22.0 | 22.5 | 22.5 | 25.0 | 24.5 | 24.5 | 24.5 | 26.5 | 26.5 | 27.0 | 26.5 | 28.0 | 27.5 | 28.0 | 28.0 | 25.5 | 25.5 | 25.5 | 25.5 | 22.0 | 23.0 | 22.5 | 23.0 | 18.0 | 15.5 | 15.5 | 15.5 | 15.5 | 15.0 | 15.5 | 15.5 | 16.0 | 15.0 | 15.0 | 15.0 | 15.0
一般項目 | 流量 |  | m3/S
一般項目 | 全水深 |  | m
一般項目 | 透明度 |  | m | 晴れ: 3.5; 曇り: 2.5; 晴れ: 6.0; 晴れ: 4.0; 曇り: 3.5; 曇り: 3.0; 薄曇り: 5.0; 曇り: 4.5; 曇り: 3.5; 晴れ: 3.0; 晴れ: 6.5; 晴れ: 5.5; 曇り: 6.5; 曇り: 5.0; 快晴: 9.5; 快晴: 8.5; 快晴: 7.5; 晴れ: 8.5; 晴れ: 7.5; 晴れ: 9.0; 晴れ: 8.0; 曇り: 12.0; 曇り: 12.0
生活環境項目 | pH |  |  | 8.3 | 8.3 | 8.3 | 8.3 | 8.2 | 8.2 | 8.2 | 8.2 | 8.2 | 8.2 | 8.2 | 8.2 | 8.1 | 8.2 | 8.2 | 8.2 | 8.1 | 8.1 | 8.1 | 8.1 | 8.3 | 8.2 | 8.3 | 8.2 | 8.2 | 8.2 | 8.2 | 8.2 | 8.2 | 8.2 | 8.2 | 8.2 | 8.2 | 8.1 | 8.1 | 8.1 | 8.1 | 8.1 | 8.2 | 8.2 | 8.2 | 8.1 | 8.1 | 8.2 | 8.2
生活環境項目 | DO |  | mg/l | 9.7 | 9.3 | 9.9 | 9.6 | 8.8 | 8.6 | 9.0 | 8.7 | 8.1 | 8.1 | 8.4 | 8.1 | 7.8 | 7.9 | 8.1 | 7.9 | 7.1 | 7.0 | 7.7 | 7.1 | 8.1 | 7.6 | 8.0 | 7.8 | 6.9 | 6.9 | 7.1 | 7.5 | 6.6 | 6.8 | 7.0 | 7.1 | 7.7 | 7.9 | 8.0 | 7.8 | 8.1 | 8.6 | 8.6 | 10 | 10 | 8.1 | 8.2 | 8.2 | 8.2
生活環境項目 | BOD |  | mg/l
生活環境項目 | COD |  | mg/l | 1.4 | 0.7 | 1.2 | 0.9 | 1.7 | 1.3 | 1.8 | 1.7 | 1.0 | 1.1 | 2.2 | 1.8 | 2.2 | 1.4 | 1.6 | 1.6 | 1.6 | 1.5 | 2.1 | 1.8 | 1.7 | 1.7 | 1.6 | 1.8 | 1.5 | 1.4 | 1.3 | 1.6 | 1.1 | 1.1 | 0.9 | 1.2 | 1.1 | 1.1 | 0.9 | 0.7 | 0.8 | 1.2 | 1.1 | 1.1 | 1.2 | 1.2 | 1.0 | 0.9 | 1.1
生活環境項目 | SS |  | mg/l
生活環境項目 | 大腸菌群数 |  | MPN/100ml | 2.0 | 4.0 | < 1.8 | < 1.8 | 11 | 6.8 | 2.0 | < 1.8 | 6.1 | 4.5 | 22 | 2.0 | 7.8 | 2.0 | < 1.8 | < 1.8 | 330 | 330 | 330 | 170 | 7.8 | < 1.8 | < 1.8 | < 1.8 | 7.8 | 6.8 | < 1.8 | < 1.8 | 2.0 | 2.0 | < 1.8 | < 1.8 | < 1.8 | < 1.8 | < 1.8 | 2.0 | 2.0 | 2.0 | < 1.8 | < 1.8 | < 1.8 | < 1.8 | < 1.8 | < 1.8 | < 1.8
生活環境項目 | n-ヘキサン抽出物質_油分等 |  | mg/l | 晴れ: < 0.5; 晴れ: < 0.5; 曇り: < 0.5; 晴れ: < 0.5; 快晴: < 0.5; 快晴: < 0.5; 晴れ: < 0.5; 晴れ: < 0.5
生活環境項目 | 底層DO |  | mg/l
全窒素全燐 | 全窒素 |  | mg/l | 晴れ: 0.17; 曇り: 0.16; 晴れ: 0.12; 晴れ: 0.11; 曇り: 0.16; 曇り: 0.16; 薄曇り: 1.2; 曇り: 0.31; 曇り: 0.40; 晴れ: 0.55; 晴れ: 0.09; 晴れ: 0.08; 曇り: 0.16; 曇り: 0.17; 快晴: 0.12; 快晴: 0.11; 快晴: 0.14; 晴れ: 0.26; 晴れ: 0.14; 晴れ: 0.27; 晴れ: 0.14; 曇り: 0.14; 曇り: 0.15
全窒素全燐 | 全燐 |  | mg/l | 晴れ: 0.024; 曇り: 0.016; 晴れ: 0.015; 晴れ: 0.014; 曇り: 0.014; 曇り: 0.017; 薄曇り: 0.033; 曇り: 0.016; 曇り: 0.015; 晴れ: 0.014; 晴れ: 0.012; 晴れ: 0.012; 曇り: 0.021; 曇り: 0.022; 快晴: 0.017; 快晴: 0.015; 快晴: 0.019; 晴れ: 0.020; 晴れ: 0.019; 晴れ: 0.018; 晴れ: 0.020; 曇り: 0.015; 曇り: 0.015
健康項目 | カドミウム |  | mg/l | 晴れ: < 0.0003; 快晴: < 0.0003
健康項目 | 全シアン |  | mg/l | 晴れ: < 0.1; 快晴: < 0.1
健康項目 | 鉛 |  | mg/l | 晴れ: < 0.001; 快晴: < 0.001
健康項目 | 六価クロム |  | mg/l | 晴れ: < 0.005; 快晴: < 0.005
健康項目 | 砒素 |  | mg/l | 晴れ: 0.001; 快晴: 0.001
健康項目 | 総水銀 |  | mg/l | 晴れ: < 0.0005; 快晴: < 0.0005
健康項目 | アルキル水銀 |  | mg/l | 晴れ: < 0.0005; 快晴: < 0.0005
健康項目 | PCB |  | mg/l | 晴れ: < 0.0005; 快晴: < 0.0005
健康項目 | ジクロロメタン |  | mg/l | 晴れ: < 0.002; 快晴: < 0.002
健康項目 | 四塩化炭素 |  | mg/l | 晴れ: < 0.0002; 快晴: < 0.0002
健康項目 | 1,2-ジクロロエタン |  | mg/l | 晴れ: < 0.0004; 快晴: < 0.0004
健康項目 | 1,1-ジクロロエチレン |  | mg/l | 晴れ: < 0.01; 快晴: < 0.01
健康項目 | シス-1,2-ジクロロエチレン |  | mg/l | 晴れ: < 0.004; 快晴: < 0.004
健康項目 | 1,1,1-トリクロロエタン |  | mg/l | 晴れ: < 0.1; 快晴: < 0.1
健康項目 | 1,1,2-トリクロロエタン |  | mg/l | 晴れ: < 0.0006; 快晴: < 0.0006
健康項目 | トリクロロエチレン |  | mg/l | 晴れ: < 0.001; 快晴: < 0.001
健康項目 | テトラクロロエチレン |  | mg/l | 晴れ: < 0.001; 快晴: < 0.001
健康項目 | 1,3-ジクロロプロペン |  | mg/l | 晴れ: < 0.0002; 快晴: < 0.0002
健康項目 | チウラム |  | mg/l | 曇り: < 0.0006; 晴れ: < 0.0006
健康項目 | シマジン |  | mg/l | 曇り: < 0.0003; 晴れ: < 0.0003
健康項目 | チオベンカルブ |  | mg/l | 曇り: < 0.002; 晴れ: < 0.002
健康項目 | ベンゼン |  | mg/l | 晴れ: < 0.001; 快晴: < 0.001
健康項目 | セレン |  | mg/l | 曇り: < 0.001; 晴れ: < 0.001
健康項目 | 硝酸性窒素 |  | mg/l | 曇り: 0.29; 晴れ: 0.05
健康項目 | 亜硝酸性窒素 |  | mg/l | 曇り: < 0.02; 晴れ: < 0.02
健康項目 | 硝酸性窒素及び亜硝酸性窒素 |  | mg/l | 曇り: 0.31; 晴れ: 0.06
健康項目 | ふっ素 |  | mg/l
健康項目 | ほう素 |  | mg/l
健康項目 | 1,4-ジオキサン |  | mg/l | 晴れ: < 0.005; 快晴: < 0.005
要監視項目 | クロロホルム（要監視） |  | mg/l
要監視項目 | トランス-1,2-ジクロロエチレン |  | mg/l | 快晴: < 0.004
要監視項目 | 1,2-ジクロロプロパン |  | mg/l | 快晴: < 0.006
要監視項目 | p-ジクロロベンゼン |  | mg/l | 快晴: < 0.02
要監視項目 | イソキサチオン |  | mg/l | 快晴: < 0.0008
要監視項目 | ダイアジノン |  | mg/l | 快晴: < 0.0005
要監視項目 | フェニトロチオン |  | mg/l | 快晴: < 0.0003
要監視項目 | イソプロチオラン |  | mg/l | 快晴: < 0.004
要監視項目 | オキシン銅 |  | mg/l
要監視項目 | クロロタロニル |  | mg/l | 快晴: < 0.005
要監視項目 | プロピザミド |  | mg/l | 快晴: < 0.0008
要監視項目 | EPN |  | mg/l | 快晴: < 0.0006
要監視項目 | ジクロルボス |  | mg/l | 快晴: < 0.0008
要監視項目 | フェノブカルブ |  | mg/l | 快晴: < 0.003
要監視項目 | イプロベンホス |  | mg/l | 快晴: < 0.0008
要監視項目 | クロルニトロフェン |  | mg/l | 快晴: < 0.0001
要監視項目 | トルエン |  | mg/l | 快晴: < 0.06
要監視項目 | キシレン |  | mg/l | 快晴: < 0.04
要監視項目 | フタル酸ジエチルヘキシル |  | mg/l
要監視項目 | ニッケル |  | mg/l
要監視項目 | モリブデン |  | mg/l
要監視項目 | アンチモン |  | mg/l
要監視項目 | 塩化ビニルモノマー |  | mg/l
要監視項目 | エピクロロヒドリン |  | mg/l
要監視項目 | 全マンガン |  | mg/l
要監視項目 | ウラン |  | mg/l
トリハロメタン生成能 | トリハロメタン生成能 |  | mg/l
トリハロメタン生成能 | クロロホルム生成能 |  | mg/l
トリハロメタン生成能 | ブロモジクロロメタン生成能 |  | mg/l
トリハロメタン生成能 | ジブロモクロロメタン生成能 |  | mg/l
トリハロメタン生成能 | ブロモホルム生成能 |  | mg/l
特殊項目 | フェノール類 |  | mg/l
特殊項目 | 銅 |  | mg/l
特殊項目 | 亜鉛 |  | mg/l
特殊項目 | 鉄_溶解性 |  | mg/l
特殊項目 | マンガン_溶解性 |  | mg/l
特殊項目 | クロム |  | mg/l
水生生物保全項目（環境基準） | 全亜鉛 |  | mg/l | 快晴: 0.004
水生生物保全項目（環境基準） | 1904:ノニルフェノール |  | mg/l | 快晴: < 0.00006
水生生物保全項目（環境基準） | 1905:ノニルフェノール異性体No.01 |  | mg/l
水生生物保全項目（環境基準） | 1906:ノニルフェノール異性体No.02 |  | mg/l
水生生物保全項目（環境基準） | 1907:ノニルフェノール異性体No.03 |  | mg/l
水生生物保全項目（環境基準） | 1908:ノニルフェノール異性体No.04 |  | mg/l
水生生物保全項目（環境基準） | 1909:ノニルフェノール異性体No.05 |  | mg/l
水生生物保全項目（環境基準） | 1910:ノニルフェノール異性体No.06 |  | mg/l
水生生物保全項目（環境基準） | 1911:ノニルフェノール異性体No.07 |  | mg/l
水生生物保全項目（環境基準） | 1912:ノニルフェノール異性体No.08 |  | mg/l
水生生物保全項目（環境基準） | 1913:ノニルフェノール異性体No.09 |  | mg/l
水生生物保全項目（環境基準） | 1914:ノニルフェノール異性体No.10 |  | mg/l
水生生物保全項目（環境基準） | 1915:ノニルフェノール異性体No.11 |  | mg/l
水生生物保全項目（環境基準） | 1916:ノニルフェノール異性体No.12 |  | mg/l
水生生物保全項目（環境基準） | 1917:ノニルフェノール異性体No.13 |  | mg/l
水生生物保全項目（環境基準） | 1940:LAS |  | mg/l | 快晴: < 0.0006
水生生物保全項目（環境基準） | 1941:C10-LAS |  | mg/l
水生生物保全項目（環境基準） | 1942:C11-LAS |  | mg/l
水生生物保全項目（環境基準） | 1943:C12-LAS |  | mg/l
水生生物保全項目（環境基準） | 1944:C13-LAS |  | mg/l
水生生物保全項目（環境基準） | 1945:C14-LAS |  | mg/l
水生生物保全項目（要監視） | クロロホルム（水生生物保全） |  | mg/l | 快晴: < 0.006
水生生物保全項目（要監視） | フェノール |  | mg/l | 快晴: < 0.001
水生生物保全項目（要監視） | ホルムアルデヒド |  | mg/l | 快晴: < 0.003
水生生物保全項目（要監視） | 1970:４-t-オクチルフェノール |  | mg/l | 快晴: < 0.00004
水生生物保全項目（要監視） | 1971:アニリン |  | mg/l | 快晴: < 0.002
水生生物保全項目（要監視） | 1972:２，４-ジクロロフェノール |  | mg/l | 快晴: < 0.0003
その他項目 | アンモニア性窒素
その他項目 | 燐酸態燐
その他項目 | クロロフィルa
その他項目 | ＴＯＣ
その他項目 | 電気伝導度
その他項目 | 透視度
その他項目 | 塩化物イオン |  |  | 晴れ: 18000; 曇り: 12000; 快晴: 19000; 晴れ: 19000
その他項目 | ＭＢＡＳ
その他項目 | 濁度
その他項目 | ふん便性大腸菌群数
その他項目 | トリブチルスズ
その他項目 | トリフェニルスズ
その他項目 | 4-ｔ－オクチルフェノール
その他項目 | ノニルフェノール
その他項目 | ビスフェノールA
その他項目 | 2,4-ジクロロフェノール
その他項目 | その他項目17
その他項目 | その他項目18
その他項目 | その他項目19
その他項目 | その他項目20
その他項目 | その他項目21
その他項目 | その他項目22
その他項目 | その他項目23
その他項目 | その他項目24
その他項目 | その他項目25
その他項目 | その他項目26
その他項目 | その他項目27
その他項目 | その他項目28
その他項目 | その他項目29
その他項目 | その他項目30
その他項目 | その他項目31
その他項目 | その他項目32
その他項目 | その他項目33
その他項目 | その他項目34
その他項目 | その他項目35
その他項目 | その他項目36
その他項目 | その他項目37
その他項目 | その他項目38
その他項目 | その他項目39
その他項目 | その他項目40
備考

## 610_01_臨海工業沖
年度 |  | 調査区分 | 地点ｺｰﾄﾞ | 水系名 | 水域名 | 測定地点名 | 類型 | 基準点 | 調査機関名 | 分析機関名 | 地点統一番号
2019 |  | 通日調査(測定計画に基づくもの) | 01 |  | 長崎湾（２） | 臨海工業沖 | A | 基準地点 | 長崎市 |  | 42-610-01
項目 |  |  | 単位 | 04月09日 | 04月09日 | 04月09日 | 04月09日 | 05月07日 | 05月07日 | 05月07日 | 05月07日 | 06月04日 | 06月04日 | 06月04日 | 06月04日 | 07月09日 | 07月09日 | 07月09日 | 07月09日 | 08月29日 | 08月29日 | 08月29日 | 08月29日 | 09月10日 | 09月10日 | 09月10日 | 09月10日 | 10月01日 | 10月01日 | 10月01日 | 10月01日 | 11月05日 | 11月05日 | 11月05日 | 11月05日 | 12月10日 | 12月10日 | 12月10日 | 12月10日 | 01月15日 | 01月15日 | 01月15日 | 01月15日 | 02月04日 | 02月04日 | 02月04日 | 02月04日 | 03月02日 | 03月02日 | 03月02日 | 03月02日
一般項目 | 採取時刻 |  |  | 10時30分 | 10時35分 | 14時25分 | 14時30分 | 10時10分 | 10時15分 | 14時30分 | 14時35分 | 10時35分 | 10時40分 | 14時05分 | 14時10分 | 10時20分 | 10時25分 | 14時35分 | 14時40分 | 10時00分 | 10時05分 | 14時25分 | 14時30分 | 10時30分 | 10時35分 | 14時40分 | 14時45分 | 10時40分 | 10時45分 | 14時35分 | 14時40分 | 10時20分 | 10時25分 | 14時25分 | 14時30分 | 10時35分 | 10時40分 | 15時15分 | 15時20分 | 09時55分 | 10時00分 | 14時20分 | 14時25分 | 10時10分 | 10時15分 | 14時25分 | 14時30分 | 10時30分 | 10時35分 | 14時35分 | 14時40分
| 採取位置 |  |  | 上層（表層） | 中層 | 上層（表層） | 中層 | 上層（表層） | 中層 | 上層（表層） | 中層 | 上層（表層） | 中層 | 上層（表層） | 中層 | 上層（表層） | 中層 | 上層（表層） | 中層 | 上層（表層） | 中層 | 上層（表層） | 中層 | 上層（表層） | 中層 | 上層（表層） | 中層 | 上層（表層） | 中層 | 上層（表層） | 中層 | 上層（表層） | 中層 | 上層（表層） | 中層 | 上層（表層） | 中層 | 上層（表層） | 中層 | 上層（表層） | 中層 | 上層（表層） | 中層 | 上層（表層） | 中層 | 上層（表層） | 中層 | 上層（表層） | 中層 | 上層（表層） | 中層
| 採取水深 |  | m | 0.5 | 2 | 0.5 | 2 | 0.5 | 2 | 0.5 | 2 | 0.5 | 2 | 0.5 | 2 | 0.5 | 2 | 0.5 | 2 | 0.5 | 2 | 0.5 | 2 | 0.5 | 2 | 0.5 | 2 | 0.5 | 2 | 0.5 | 2 | 0.5 | 2 | 0.5 | 2 | 0.5 | 2 | 0.5 | 2 | 0.5 | 2 | 0.5 | 2 | 0.5 | 2 | 0.5 | 2 | 0.5 | 2 | 0.5 | 2
一般項目 | 天候コード |  |  | 晴れ | 晴れ | 薄曇り | 薄曇り | 晴れ | 晴れ | 晴れ | 晴れ | 曇り | 曇り | 曇り | 曇り | 曇り | 曇り | 曇り | 曇り | 曇り | 曇り | 曇り | 曇り | 晴れ | 晴れ | 晴れ | 晴れ | 曇り | 曇り | 曇り | 曇り | 快晴 | 快晴 | 快晴 | 快晴 | 快晴 | 快晴 | 晴れ | 晴れ | 晴れ | 晴れ | 晴れ | 晴れ | 晴れ | 晴れ | 晴れ | 晴れ | 薄曇り | 薄曇り | 曇り | 曇り
一般項目 | 流況コード
一般項目 | 臭気コード
一般項目 | 色相コード
一般項目 | 気温 |  | ℃ | 20.0 | 20.0 | 24.5 | 24.5 | 23.0 | 23.0 | 28.5 | 28.5 | 25.0 | 25.0 | 24.5 | 24.5 | 27.5 | 27.5 | 27.5 | 27.5 | 29.0 | 29.0 | 27.0 | 27.0 | 28.0 | 28.0 | 31.5 | 31.5 | 25.5 | 25.5 | 25.5 | 25.5 | 20.0 | 20.0 | 21.0 | 21.0 | 13.0 | 13.0 | 17.0 | 17.0 | 10.0 | 10.0 | 11.5 | 11.5 | 8.5 | 8.5 | 16.0 | 16.0 | 11.5 | 11.5 | 15.0 | 15.0
一般項目 | 水温 |  | ℃ | 17.5 | 17.5 | 18.5 | 18.5 | 20.5 | 20.5 | 21.5 | 21.0 | 22.5 | 22.5 | 23.0 | 23.0 | 25.0 | 25.0 | 25.5 | 25.0 | 27.5 | 27.0 | 27.0 | 27.0 | 28.0 | 27.0 | 28.0 | 28.0 | 25.5 | 25.5 | 25.5 | 25.5 | 22.5 | 23.0 | 23.0 | 23.0 | 18.0 | 18.0 | 18.0 | 18.0 | 15.0 | 15.5 | 15.5 | 15.5 | 15.0 | 15.0 | 16.0 | 16.0 | 14.5 | 14.5 | 15.0 | 15.0
一般項目 | 流量 |  | m3/S
一般項目 | 全水深 |  | m
一般項目 | 透明度 |  | m | 晴れ: 4.0; 薄曇り: 3.0; 晴れ: 5.5; 晴れ: 5.5; 曇り: 4.5; 曇り: 4.0; 曇り: 4.5; 曇り: 4.5; 曇り: 4.5; 曇り: 4.5; 晴れ: 8.0; 晴れ: 7.5; 曇り: 8.5; 曇り: 7.0; 快晴: 8.5; 快晴: 8.0; 快晴: 8.0; 晴れ: 6.5; 晴れ: 9.0; 晴れ: 8.0; 晴れ: 8.5; 晴れ: 7.5; 薄曇り: 12.5; 曇り: 9.0
生活環境項目 | pH |  |  | 8.3 | 8.3 | 8.3 | 8.3 | 8.2 | 8.2 | 8.2 | 8.2 | 8.2 | 8.2 | 8.2 | 8.2 | 8.3 | 8.3 | 8.3 | 8.2 | 8.1 | 8.2 | 8.1 | 8.2 | 8.2 | 8.2 | 8.2 | 8.2 | 8.2 | 8.2 | 8.2 | 8.2 | 8.2 | 8.2 | 8.2 | 8.2 | 8.2 | 8.2 | 8.2 | 8.2 | 8.1 | 8.1 | 8.1 | 8.2 | 8.1 | 8.2 | 8.2 | 8.2 | 8.1 | 8.1 | 8.2 | 8.2
生活環境項目 | DO |  | mg/l | 9.5 | 9.1 | 9.4 | 9.2 | 8.8 | 8.5 | 9.0 | 8.9 | 8.4 | 8.1 | 8.5 | 8.3 | 8.2 | 8.0 | 8.5 | 8.1 | 6.9 | 6.8 | 7.3 | 7.2 | 7.8 | 7.7 | 7.5 | 7.5 | 7.5 | 7.6 | 7.3 | 7.1 | 7.2 | 7.3 | 7.6 | 7.5 | 8.1 | 8.0 | 8.4 | 8.3 | 7.9 | 8.0 | 8.1 | 8.1 | 8.6 | 8.6 | 9.6 | 9.7 | 8.4 | 8.5 | 8.7 | 8.6
生活環境項目 | BOD |  | mg/l
生活環境項目 | COD |  | mg/l | 1.1 | 0.8 | 1.3 | 0.6 | 1.6 | 1.7 | 1.8 | 1.8 | 0.9 | 1.0 | 1.0 | 1.2 | 1.6 | 2.2 | 1.8 | 1.5 | 0.9 | 0.8 | 1.9 | 1.7 | 1.1 | 1.5 | 1.1 | 1.4 | 1.2 | 1.5 | 1.4 | 1.7 | 1.4 | 1.3 | 1.4 | 1.5 | 1.1 | 1.0 | 1.2 | 1.1 | 1.3 | 1.0 | 0.6 | 0.8 | 1.3 | 0.9 | 1.0 | 0.9 | 1.3 | 1.0 | 1.2 | 1.4
生活環境項目 | SS |  | mg/l
生活環境項目 | 大腸菌群数 |  | MPN/100ml | 2.0 | < 1.8 | < 1.8 | < 1.8 | 2.0 | 7.8 | < 1.8 | < 1.8 | < 1.8 | < 1.8 | < 1.8 | < 1.8 | 2.0 | 4.5 | 4.5 | 7.8 | 7.8 | 2.0 | 7.8 | 12 | < 1.8 | < 1.8 | < 1.8 | < 1.8 | < 1.8 | < 1.8 | < 1.8 | < 1.8 | < 1.8 | < 1.8 | < 1.8 | 4.5 | < 1.8 | 1.8 | 2.0 | < 1.8 | < 1.8 | < 1.8 | < 1.8 | < 1.8 | < 1.8 | < 1.8 | < 1.8 | < 1.8 | < 1.8 | < 1.8 | < 1.8 | < 1.8
生活環境項目 | n-ヘキサン抽出物質_油分等 |  | mg/l | 晴れ: < 0.5; 晴れ: < 0.5; 曇り: < 0.5; 曇り: < 0.5; 快晴: < 0.5; 快晴: < 0.5; 晴れ: < 0.5; 晴れ: < 0.5
生活環境項目 | 底層DO |  | mg/l
全窒素全燐 | 全窒素 |  | mg/l | 晴れ: 0.17; 薄曇り: 0.20; 晴れ: 0.12; 晴れ: 0.11; 曇り: 0.15; 曇り: 0.16; 曇り: 0.16; 曇り: 0.19; 曇り: 0.15; 曇り: 0.31; 晴れ: 0.06; 晴れ: 0.06; 曇り: 0.14; 曇り: 0.13; 快晴: 0.08; 快晴: 0.09; 快晴: 0.16; 晴れ: 0.11; 晴れ: 0.16; 晴れ: 0.13; 晴れ: 0.12; 晴れ: 0.13; 薄曇り: 0.15; 曇り: 0.17
全窒素全燐 | 全燐 |  | mg/l | 晴れ: 0.017; 薄曇り: 0.021; 晴れ: 0.017; 晴れ: 0.013; 曇り: 0.013; 曇り: 0.013; 曇り: 0.014; 曇り: 0.014; 曇り: 0.011; 曇り: 0.012; 晴れ: 0.010; 晴れ: 0.009; 曇り: 0.016; 曇り: 0.018; 快晴: 0.014; 快晴: 0.016; 快晴: 0.014; 晴れ: 0.013; 晴れ: 0.017; 晴れ: 0.017; 晴れ: 0.017; 晴れ: 0.016; 薄曇り: 0.013; 曇り: 0.014
健康項目 | カドミウム |  | mg/l | 晴れ: < 0.0003; 快晴: < 0.0003
健康項目 | 全シアン |  | mg/l | 晴れ: < 0.1; 快晴: < 0.1
健康項目 | 鉛 |  | mg/l | 晴れ: < 0.001; 快晴: < 0.001
健康項目 | 六価クロム |  | mg/l | 晴れ: < 0.005; 快晴: < 0.005
健康項目 | 砒素 |  | mg/l | 晴れ: 0.001; 快晴: 0.001
健康項目 | 総水銀 |  | mg/l | 晴れ: < 0.0005; 快晴: < 0.0005
健康項目 | アルキル水銀 |  | mg/l | 晴れ: < 0.0005; 快晴: < 0.0005
健康項目 | PCB |  | mg/l | 晴れ: < 0.0005; 快晴: < 0.0005
健康項目 | ジクロロメタン |  | mg/l | 晴れ: < 0.002; 快晴: < 0.002
健康項目 | 四塩化炭素 |  | mg/l | 晴れ: < 0.0002; 快晴: < 0.0002
健康項目 | 1,2-ジクロロエタン |  | mg/l | 晴れ: < 0.0004; 快晴: < 0.0004
健康項目 | 1,1-ジクロロエチレン |  | mg/l | 晴れ: < 0.01; 快晴: < 0.01
健康項目 | シス-1,2-ジクロロエチレン |  | mg/l | 晴れ: < 0.004; 快晴: < 0.004
健康項目 | 1,1,1-トリクロロエタン |  | mg/l | 晴れ: < 0.1; 快晴: < 0.1
健康項目 | 1,1,2-トリクロロエタン |  | mg/l | 晴れ: < 0.0006; 快晴: < 0.0006
健康項目 | トリクロロエチレン |  | mg/l | 晴れ: < 0.001; 快晴: < 0.001
健康項目 | テトラクロロエチレン |  | mg/l | 晴れ: < 0.001; 快晴: < 0.001
健康項目 | 1,3-ジクロロプロペン |  | mg/l | 晴れ: < 0.0002; 快晴: < 0.0002
健康項目 | チウラム |  | mg/l | 曇り: < 0.0006; 晴れ: < 0.0006
健康項目 | シマジン |  | mg/l | 曇り: < 0.0003; 晴れ: < 0.0003
健康項目 | チオベンカルブ |  | mg/l | 曇り: < 0.002; 晴れ: < 0.002
健康項目 | ベンゼン |  | mg/l | 晴れ: < 0.001; 快晴: < 0.001
健康項目 | セレン |  | mg/l | 曇り: < 0.001; 晴れ: < 0.001
健康項目 | 硝酸性窒素 |  | mg/l | 曇り: 0.03; 晴れ: 0.02
健康項目 | 亜硝酸性窒素 |  | mg/l | 曇り: < 0.02; 晴れ: < 0.02
健康項目 | 硝酸性窒素及び亜硝酸性窒素 |  | mg/l | 曇り: 0.04; 晴れ: < 0.04
健康項目 | ふっ素 |  | mg/l
健康項目 | ほう素 |  | mg/l
健康項目 | 1,4-ジオキサン |  | mg/l | 晴れ: < 0.005; 快晴: < 0.005
要監視項目 | クロロホルム（要監視） |  | mg/l
要監視項目 | トランス-1,2-ジクロロエチレン |  | mg/l
要監視項目 | 1,2-ジクロロプロパン |  | mg/l
要監視項目 | p-ジクロロベンゼン |  | mg/l
要監視項目 | イソキサチオン |  | mg/l
要監視項目 | ダイアジノン |  | mg/l
要監視項目 | フェニトロチオン |  | mg/l
要監視項目 | イソプロチオラン |  | mg/l
要監視項目 | オキシン銅 |  | mg/l
要監視項目 | クロロタロニル |  | mg/l
要監視項目 | プロピザミド |  | mg/l
要監視項目 | EPN |  | mg/l
要監視項目 | ジクロルボス |  | mg/l
要監視項目 | フェノブカルブ |  | mg/l
要監視項目 | イプロベンホス |  | mg/l
要監視項目 | クロルニトロフェン |  | mg/l
要監視項目 | トルエン |  | mg/l
要監視項目 | キシレン |  | mg/l
要監視項目 | フタル酸ジエチルヘキシル |  | mg/l
要監視項目 | ニッケル |  | mg/l
要監視項目 | モリブデン |  | mg/l
要監視項目 | アンチモン |  | mg/l
要監視項目 | 塩化ビニルモノマー |  | mg/l
要監視項目 | エピクロロヒドリン |  | mg/l
要監視項目 | 全マンガン |  | mg/l
要監視項目 | ウラン |  | mg/l
トリハロメタン生成能 | トリハロメタン生成能 |  | mg/l
トリハロメタン生成能 | クロロホルム生成能 |  | mg/l
トリハロメタン生成能 | ブロモジクロロメタン生成能 |  | mg/l
トリハロメタン生成能 | ジブロモクロロメタン生成能 |  | mg/l
トリハロメタン生成能 | ブロモホルム生成能 |  | mg/l
特殊項目 | フェノール類 |  | mg/l
特殊項目 | 銅 |  | mg/l
特殊項目 | 亜鉛 |  | mg/l
特殊項目 | 鉄_溶解性 |  | mg/l
特殊項目 | マンガン_溶解性 |  | mg/l
特殊項目 | クロム |  | mg/l
水生生物保全項目（環境基準） | 全亜鉛 |  | mg/l
水生生物保全項目（環境基準） | 1904:ノニルフェノール |  | mg/l
水生生物保全項目（環境基準） | 1905:ノニルフェノール異性体No.01 |  | mg/l
水生生物保全項目（環境基準） | 1906:ノニルフェノール異性体No.02 |  | mg/l
水生生物保全項目（環境基準） | 1907:ノニルフェノール異性体No.03 |  | mg/l
水生生物保全項目（環境基準） | 1908:ノニルフェノール異性体No.04 |  | mg/l
水生生物保全項目（環境基準） | 1909:ノニルフェノール異性体No.05 |  | mg/l
水生生物保全項目（環境基準） | 1910:ノニルフェノール異性体No.06 |  | mg/l
水生生物保全項目（環境基準） | 1911:ノニルフェノール異性体No.07 |  | mg/l
水生生物保全項目（環境基準） | 1912:ノニルフェノール異性体No.08 |  | mg/l
水生生物保全項目（環境基準） | 1913:ノニルフェノール異性体No.09 |  | mg/l
水生生物保全項目（環境基準） | 1914:ノニルフェノール異性体No.10 |  | mg/l
水生生物保全項目（環境基準） | 1915:ノニルフェノール異性体No.11 |  | mg/l
水生生物保全項目（環境基準） | 1916:ノニルフェノール異性体No.12 |  | mg/l
水生生物保全項目（環境基準） | 1917:ノニルフェノール異性体No.13 |  | mg/l
水生生物保全項目（環境基準） | 1940:LAS |  | mg/l
水生生物保全項目（環境基準） | 1941:C10-LAS |  | mg/l
水生生物保全項目（環境基準） | 1942:C11-LAS |  | mg/l
水生生物保全項目（環境基準） | 1943:C12-LAS |  | mg/l
水生生物保全項目（環境基準） | 1944:C13-LAS |  | mg/l
水生生物保全項目（環境基準） | 1945:C14-LAS |  | mg/l
水生生物保全項目（要監視） | クロロホルム（水生生物保全） |  | mg/l
水生生物保全項目（要監視） | フェノール |  | mg/l
水生生物保全項目（要監視） | ホルムアルデヒド |  | mg/l
水生生物保全項目（要監視） | 1970:４-t-オクチルフェノール |  | mg/l
水生生物保全項目（要監視） | 1971:アニリン |  | mg/l
水生生物保全項目（要監視） | 1972:２，４-ジクロロフェノール |  | mg/l
その他項目 | アンモニア性窒素
その他項目 | 燐酸態燐
その他項目 | クロロフィルa
その他項目 | ＴＯＣ
その他項目 | 電気伝導度
その他項目 | 透視度
その他項目 | 塩化物イオン |  |  | 晴れ: 19000; 曇り: 18000; 快晴: 19000; 晴れ: 19000
その他項目 | ＭＢＡＳ
その他項目 | 濁度
その他項目 | ふん便性大腸菌群数
その他項目 | トリブチルスズ
その他項目 | トリフェニルスズ
その他項目 | 4-ｔ－オクチルフェノール
その他項目 | ノニルフェノール
その他項目 | ビスフェノールA
その他項目 | 2,4-ジクロロフェノール
その他項目 | その他項目17
その他項目 | その他項目18
その他項目 | その他項目19
その他項目 | その他項目20
その他項目 | その他項目21
その他項目 | その他項目22
その他項目 | その他項目23
その他項目 | その他項目24
その他項目 | その他項目25
その他項目 | その他項目26
その他項目 | その他項目27
その他項目 | その他項目28
その他項目 | その他項目29
その他項目 | その他項目30
その他項目 | その他項目31
その他項目 | その他項目32
その他項目 | その他項目33
その他項目 | その他項目34
その他項目 | その他項目35
その他項目 | その他項目36
その他項目 | その他項目37
その他項目 | その他項目38
その他項目 | その他項目39
その他項目 | その他項目40
備考

## 610_02_港口
年度 |  | 調査区分 | 地点ｺｰﾄﾞ | 水系名 | 水域名 | 測定地点名 | 類型 | 基準点 | 調査機関名 | 分析機関名 | 地点統一番号
2019 |  | 通日調査(測定計画に基づくもの) | 02 |  | 長崎湾（２） | 港口 | A | 基準地点 | 長崎市 |  | 42-610-02
項目 |  |  | 単位 | 04月09日 | 04月09日 | 04月09日 | 04月09日 | 05月07日 | 05月07日 | 05月07日 | 05月07日 | 06月04日 | 06月04日 | 06月04日 | 06月04日 | 07月09日 | 07月09日 | 07月09日 | 07月09日 | 08月29日 | 08月29日 | 08月29日 | 08月29日 | 09月10日 | 09月10日 | 09月10日 | 09月10日 | 10月01日 | 10月01日 | 10月01日 | 10月01日 | 11月05日 | 11月05日 | 11月05日 | 11月05日 | 12月10日 | 12月10日 | 12月10日 | 12月10日 | 01月15日 | 01月15日 | 01月15日 | 01月15日 | 02月04日 | 02月04日 | 02月04日 | 02月04日 | 03月02日 | 03月02日 | 03月02日 | 03月02日
一般項目 | 採取時刻 |  |  | 10時20分 | 10時25分 | 14時15分 | 14時20分 | 10時25分 | 10時30分 | 14時40分 | 14時45分 | 10時20分 | 10時25分 | 13時55分 | 14時00分 | 10時20分 | 10時25分 | 14時25分 | 14時30分 | 10時10分 | 10時15分 | 14時40分 | 14時45分 | 10時20分 | 10時25分 | 14時30分 | 14時35分 | 10時30分 | 10時35分 | 14時25分 | 14時30分 | 10時35分 | 10時40分 | 14時35分 | 14時40分 | 10時25分 | 10時30分 | 15時05分 | 15時10分 | 09時45分 | 09時50分 | 14時10分 | 14時15分 | 10時20分 | 10時25分 | 14時35分 | 14時40分 | 10時20分 | 10時25分 | 14時25分 | 14時30分
| 採取位置 |  |  | 上層（表層） | 中層 | 上層（表層） | 中層 | 上層（表層） | 中層 | 上層（表層） | 中層 | 上層（表層） | 中層 | 上層（表層） | 中層 | 上層（表層） | 中層 | 上層（表層） | 中層 | 上層（表層） | 中層 | 上層（表層） | 中層 | 上層（表層） | 中層 | 上層（表層） | 中層 | 上層（表層） | 中層 | 上層（表層） | 中層 | 上層（表層） | 中層 | 上層（表層） | 中層 | 上層（表層） | 中層 | 上層（表層） | 中層 | 上層（表層） | 中層 | 上層（表層） | 中層 | 上層（表層） | 中層 | 上層（表層） | 中層 | 上層（表層） | 中層 | 上層（表層） | 中層
| 採取水深 |  | m | 0.5 | 2 | 0.5 | 2 | 0.5 | 2 | 0.5 | 2 | 0.5 | 2 | 0.5 | 2 | 0.5 | 2 | 0.5 | 2 | 0.5 | 2 | 0.5 | 2 | 0.5 | 2 | 0.5 | 2 | 0.5 | 2 | 0.5 | 2 | 0.5 | 2 | 0.5 | 2 | 0.5 | 2 | 0.5 | 2 | 0.5 | 2 | 0.5 | 2 | 0.5 | 2 | 0.5 | 2 | 0.5 | 2 | 0.5 | 2
一般項目 | 天候コード |  |  | 晴れ | 晴れ | 薄曇り | 薄曇り | 晴れ | 晴れ | 晴れ | 晴れ | 曇り | 曇り | 曇り | 曇り | 薄曇り | 薄曇り | 曇り | 曇り | 曇り | 曇り | 曇り | 曇り | 晴れ | 晴れ | 晴れ | 晴れ | 曇り | 曇り | 曇り | 曇り | 快晴 | 快晴 | 快晴 | 快晴 | 快晴 | 快晴 | 晴れ | 晴れ | 晴れ | 晴れ | 晴れ | 晴れ | 晴れ | 晴れ | 晴れ | 晴れ | 曇り | 曇り | 曇り | 曇り
一般項目 | 流況コード
一般項目 | 臭気コード
一般項目 | 色相コード
一般項目 | 気温 |  | ℃ | 20.0 | 20.0 | 24.5 | 24.5 | 23.0 | 23.0 | 28.5 | 28.5 | 25.0 | 25.0 | 24.5 | 24.5 | 27.5 | 27.5 | 27.5 | 27.5 | 29.0 | 29.0 | 27.0 | 27.0 | 28.0 | 28.0 | 31.5 | 31.5 | 25.5 | 25.5 | 25.5 | 25.5 | 20.0 | 20.0 | 21.0 | 21.0 | 13.0 | 13.0 | 17.0 | 17.0 | 10.0 | 10.0 | 11.5 | 11.5 | 8.5 | 8.5 | 16.0 | 16.0 | 11.5 | 11.5 | 15.0 | 15.0
一般項目 | 水温 |  | ℃ | 17.5 | 17.5 | 18.0 | 18.0 | 20.5 | 20.0 | 21.5 | 21.0 | 22.5 | 22.5 | 22.5 | 22.5 | 25.0 | 24.5 | 25.0 | 24.5 | 27.0 | 27.0 | 27.0 | 27.0 | 27.5 | 27.0 | 28.0 | 28.0 | 25.5 | 25.5 | 25.5 | 25.5 | 22.0 | 23.0 | 23.0 | 23.0 | 19.0 | 18.5 | 18.5 | 18.5 | 16.5 | 16.5 | 16.0 | 16.0 | 16.0 | 16.5 | 16.5 | 16.5 | 15.0 | 15.0 | 15.0 | 15.0
一般項目 | 流量 |  | m3/S
一般項目 | 全水深 |  | m
一般項目 | 透明度 |  | m | 晴れ: 4.5; 薄曇り: 4.0; 晴れ: 6.5; 晴れ: 7.5; 曇り: 4.5; 曇り: 5.0; 薄曇り: 6.5; 曇り: 5.5; 曇り: 7.0; 曇り: 6.5; 晴れ: 7.5; 晴れ: 8.5; 曇り: 11.0; 曇り: 8.0; 快晴: 8.5; 快晴: 8.0; 快晴: 8.0; 晴れ: 8.5; 晴れ: 10.5; 晴れ: 10.0; 晴れ: 11.0; 晴れ: 11.0; 曇り: 13.5; 曇り: 14.0
生活環境項目 | pH |  |  | 8.3 | 8.3 | 8.3 | 8.3 | 8.2 | 8.2 | 8.2 | 8.2 | 8.2 | 8.2 | 8.2 | 8.2 | 8.2 | 8.2 | 8.2 | 8.0 | 8.2 | 8.2 | 8.2 | 8.2 | 8.2 | 8.2 | 8.2 | 8.2 | 8.2 | 8.2 | 8.2 | 8.2 | 8.2 | 8.2 | 8.2 | 8.2 | 8.2 | 8.1 | 8.2 | 8.2 | 8.1 | 8.2 | 8.1 | 8.1 | 8.1 | 8.2 | 8.2 | 8.2 | 8.1 | 8.1 | 8.2 | 8.2
生活環境項目 | DO |  | mg/l | 9.4 | 9.2 | 9.7 | 9.2 | 8.5 | 8.5 | 9.0 | 8.4 | 8.4 | 8.1 | 8.6 | 8.3 | 7.8 | 7.7 | 8.2 | 7.8 | 7.1 | 7.1 | 7.7 | 7.1 | 7.7 | 7.7 | 7.6 | 7.7 | 5.0 | 5.7 | 7.2 | 7.6 | 7.1 | 7.2 | 7.5 | 7.4 | 7.7 | 7.7 | 8.1 | 8.1 | 7.7 | 8.0 | 7.9 | 8.1 | 8.5 | 8.6 | 10 | 9.7 | 8.2 | 8.2 | 8.4 | 8.3
生活環境項目 | BOD |  | mg/l
生活環境項目 | COD |  | mg/l | 1.8 | 1.7 | 0.7 | < 0.5 | 1.6 | 1.6 | 1.8 | 1.6 | 0.9 | 0.8 | 1.2 | 1.2 | 1.3 | 1.2 | 1.4 | 1.6 | 1.3 | 0.8 | 1.7 | 1.7 | 1.3 | 1.6 | 1.3 | 1.4 | 2.0 | 1.6 | 1.5 | 1.7 | 0.7 | 0.9 | 0.9 | 1.4 | 1.0 | 0.7 | 0.8 | 1.1 | 1.1 | 0.8 | 0.7 | 0.8 | 0.9 | 0.9 | 0.9 | 0.7 | 0.8 | 0.9 | 1.1 | 1.0
生活環境項目 | SS |  | mg/l
生活環境項目 | 大腸菌群数 |  | MPN/100ml | < 1.8 | < 1.8 | < 1.8 | < 1.8 | 2.0 | < 1.8 | 2.0 | 4.5 | < 1.8 | < 1.8 | < 1.8 | < 1.8 | < 1.8 | < 1.8 | < 1.8 | < 1.8 | 33 | 4.5 | 2.0 | 2.0 | < 1.8 | < 1.8 | 4.0 | 4.0 | < 1.8 | < 1.8 | 4.5 | 2.0 | 2.0 | < 1.8 | 2.0 | 2.0 | 1.8 | < 1.8 | < 1.8 | < 1.8 | < 1.8 | < 1.8 | < 1.8 | < 1.8 | < 1.8 | < 1.8 | < 1.8 | < 1.8 | < 1.8 | < 1.8 | < 1.8 | < 1.8
生活環境項目 | n-ヘキサン抽出物質_油分等 |  | mg/l | 晴れ: < 0.5; 晴れ: < 0.5; 曇り: < 0.5; 曇り: < 0.5; 快晴: < 0.5; 快晴: < 0.5; 晴れ: < 0.5; 晴れ: < 0.5
生活環境項目 | 底層DO |  | mg/l
全窒素全燐 | 全窒素 |  | mg/l | 晴れ: 0.17; 薄曇り: 0.17; 晴れ: 0.09; 晴れ: 0.13; 曇り: 0.16; 曇り: 0.16; 薄曇り: 0.17; 曇り: 0.15; 曇り: 0.20; 曇り: 0.19; 晴れ: 0.08; 晴れ: < 0.05; 曇り: 0.14; 曇り: 0.18; 快晴: 0.11; 快晴: 0.11; 快晴: 0.10; 晴れ: 0.11; 晴れ: 0.13; 晴れ: 0.10; 晴れ: 0.11; 晴れ: 0.12; 曇り: 0.13; 曇り: 0.13
全窒素全燐 | 全燐 |  | mg/l | 晴れ: 0.021; 薄曇り: 0.017; 晴れ: 0.012; 晴れ: 0.013; 曇り: 0.013; 曇り: 0.013; 薄曇り: 0.031; 曇り: 0.012; 曇り: 0.013; 曇り: 0.014; 晴れ: 0.011; 晴れ: 0.006; 曇り: 0.013; 曇り: 0.016; 快晴: 0.016; 快晴: 0.013; 快晴: 0.011; 晴れ: 0.013; 晴れ: 0.013; 晴れ: 0.016; 晴れ: 0.016; 晴れ: 0.017; 曇り: 0.013; 曇り: 0.013
健康項目 | カドミウム |  | mg/l | 晴れ: < 0.0003; 快晴: < 0.0003
健康項目 | 全シアン |  | mg/l | 晴れ: < 0.1; 快晴: < 0.1
健康項目 | 鉛 |  | mg/l | 晴れ: < 0.001; 快晴: < 0.001
健康項目 | 六価クロム |  | mg/l | 晴れ: < 0.005; 快晴: < 0.005
健康項目 | 砒素 |  | mg/l | 晴れ: 0.001; 快晴: 0.001
健康項目 | 総水銀 |  | mg/l | 晴れ: < 0.0005; 快晴: < 0.0005
健康項目 | アルキル水銀 |  | mg/l | 晴れ: < 0.0005; 快晴: < 0.0005
健康項目 | PCB |  | mg/l | 晴れ: < 0.0005; 快晴: < 0.0005
健康項目 | ジクロロメタン |  | mg/l | 晴れ: < 0.002; 快晴: < 0.002
健康項目 | 四塩化炭素 |  | mg/l | 晴れ: < 0.0002; 快晴: < 0.0002
健康項目 | 1,2-ジクロロエタン |  | mg/l | 晴れ: < 0.0004; 快晴: < 0.0004
健康項目 | 1,1-ジクロロエチレン |  | mg/l | 晴れ: < 0.01; 快晴: < 0.01
健康項目 | シス-1,2-ジクロロエチレン |  | mg/l | 晴れ: < 0.004; 快晴: < 0.004
健康項目 | 1,1,1-トリクロロエタン |  | mg/l | 晴れ: < 0.1; 快晴: < 0.1
健康項目 | 1,1,2-トリクロロエタン |  | mg/l | 晴れ: < 0.0006; 快晴: < 0.0006
健康項目 | トリクロロエチレン |  | mg/l | 晴れ: < 0.001; 快晴: < 0.001
健康項目 | テトラクロロエチレン |  | mg/l | 晴れ: < 0.001; 快晴: < 0.001
健康項目 | 1,3-ジクロロプロペン |  | mg/l | 晴れ: < 0.0002; 快晴: < 0.0002
健康項目 | チウラム |  | mg/l | 曇り: < 0.0006; 晴れ: < 0.0006
健康項目 | シマジン |  | mg/l | 曇り: < 0.0003; 晴れ: < 0.0003
健康項目 | チオベンカルブ |  | mg/l | 曇り: < 0.002; 晴れ: < 0.002
健康項目 | ベンゼン |  | mg/l | 晴れ: < 0.001; 快晴: < 0.001
健康項目 | セレン |  | mg/l | 曇り: < 0.001; 晴れ: < 0.001
健康項目 | 硝酸性窒素 |  | mg/l | 曇り: 0.09; 晴れ: 0.02
健康項目 | 亜硝酸性窒素 |  | mg/l | 曇り: < 0.02; 晴れ: < 0.02
健康項目 | 硝酸性窒素及び亜硝酸性窒素 |  | mg/l | 曇り: 0.09; 晴れ: < 0.04
健康項目 | ふっ素 |  | mg/l
健康項目 | ほう素 |  | mg/l
健康項目 | 1,4-ジオキサン |  | mg/l | 晴れ: < 0.005; 快晴: < 0.005
要監視項目 | クロロホルム（要監視） |  | mg/l
要監視項目 | トランス-1,2-ジクロロエチレン |  | mg/l
要監視項目 | 1,2-ジクロロプロパン |  | mg/l
要監視項目 | p-ジクロロベンゼン |  | mg/l
要監視項目 | イソキサチオン |  | mg/l
要監視項目 | ダイアジノン |  | mg/l
要監視項目 | フェニトロチオン |  | mg/l
要監視項目 | イソプロチオラン |  | mg/l
要監視項目 | オキシン銅 |  | mg/l
要監視項目 | クロロタロニル |  | mg/l
要監視項目 | プロピザミド |  | mg/l
要監視項目 | EPN |  | mg/l
要監視項目 | ジクロルボス |  | mg/l
要監視項目 | フェノブカルブ |  | mg/l
要監視項目 | イプロベンホス |  | mg/l
要監視項目 | クロルニトロフェン |  | mg/l
要監視項目 | トルエン |  | mg/l
要監視項目 | キシレン |  | mg/l
要監視項目 | フタル酸ジエチルヘキシル |  | mg/l
要監視項目 | ニッケル |  | mg/l
要監視項目 | モリブデン |  | mg/l
要監視項目 | アンチモン |  | mg/l
要監視項目 | 塩化ビニルモノマー |  | mg/l
要監視項目 | エピクロロヒドリン |  | mg/l
要監視項目 | 全マンガン |  | mg/l
要監視項目 | ウラン |  | mg/l
トリハロメタン生成能 | トリハロメタン生成能 |  | mg/l
トリハロメタン生成能 | クロロホルム生成能 |  | mg/l
トリハロメタン生成能 | ブロモジクロロメタン生成能 |  | mg/l
トリハロメタン生成能 | ジブロモクロロメタン生成能 |  | mg/l
トリハロメタン生成能 | ブロモホルム生成能 |  | mg/l
特殊項目 | フェノール類 |  | mg/l
特殊項目 | 銅 |  | mg/l
特殊項目 | 亜鉛 |  | mg/l
特殊項目 | 鉄_溶解性 |  | mg/l
特殊項目 | マンガン_溶解性 |  | mg/l
特殊項目 | クロム |  | mg/l
水生生物保全項目（環境基準） | 全亜鉛 |  | mg/l
水生生物保全項目（環境基準） | 1904:ノニルフェノール |  | mg/l
水生生物保全項目（環境基準） | 1905:ノニルフェノール異性体No.01 |  | mg/l
水生生物保全項目（環境基準） | 1906:ノニルフェノール異性体No.02 |  | mg/l
水生生物保全項目（環境基準） | 1907:ノニルフェノール異性体No.03 |  | mg/l
水生生物保全項目（環境基準） | 1908:ノニルフェノール異性体No.04 |  | mg/l
水生生物保全項目（環境基準） | 1909:ノニルフェノール異性体No.05 |  | mg/l
水生生物保全項目（環境基準） | 1910:ノニルフェノール異性体No.06 |  | mg/l
水生生物保全項目（環境基準） | 1911:ノニルフェノール異性体No.07 |  | mg/l
水生生物保全項目（環境基準） | 1912:ノニルフェノール異性体No.08 |  | mg/l
水生生物保全項目（環境基準） | 1913:ノニルフェノール異性体No.09 |  | mg/l
水生生物保全項目（環境基準） | 1914:ノニルフェノール異性体No.10 |  | mg/l
水生生物保全項目（環境基準） | 1915:ノニルフェノール異性体No.11 |  | mg/l
水生生物保全項目（環境基準） | 1916:ノニルフェノール異性体No.12 |  | mg/l
水生生物保全項目（環境基準） | 1917:ノニルフェノール異性体No.13 |  | mg/l
水生生物保全項目（環境基準） | 1940:LAS |  | mg/l
水生生物保全項目（環境基準） | 1941:C10-LAS |  | mg/l
水生生物保全項目（環境基準） | 1942:C11-LAS |  | mg/l
水生生物保全項目（環境基準） | 1943:C12-LAS |  | mg/l
水生生物保全項目（環境基準） | 1944:C13-LAS |  | mg/l
水生生物保全項目（環境基準） | 1945:C14-LAS |  | mg/l
水生生物保全項目（要監視） | クロロホルム（水生生物保全） |  | mg/l
水生生物保全項目（要監視） | フェノール |  | mg/l
水生生物保全項目（要監視） | ホルムアルデヒド |  | mg/l
水生生物保全項目（要監視） | 1970:４-t-オクチルフェノール |  | mg/l
水生生物保全項目（要監視） | 1971:アニリン |  | mg/l
水生生物保全項目（要監視） | 1972:２，４-ジクロロフェノール |  | mg/l
その他項目 | アンモニア性窒素
その他項目 | 燐酸態燐
その他項目 | クロロフィルa
その他項目 | ＴＯＣ
その他項目 | 電気伝導度
その他項目 | 透視度
その他項目 | 塩化物イオン |  |  | 晴れ: 19000; 曇り: 16000; 快晴: 19000; 晴れ: 19000
その他項目 | ＭＢＡＳ
その他項目 | 濁度
その他項目 | ふん便性大腸菌群数
その他項目 | トリブチルスズ
その他項目 | トリフェニルスズ
その他項目 | 4-ｔ－オクチルフェノール
その他項目 | ノニルフェノール
その他項目 | ビスフェノールA
その他項目 | 2,4-ジクロロフェノール
その他項目 | その他項目17
その他項目 | その他項目18
その他項目 | その他項目19
その他項目 | その他項目20
その他項目 | その他項目21
その他項目 | その他項目22
その他項目 | その他項目23
その他項目 | その他項目24
その他項目 | その他項目25
その他項目 | その他項目26
その他項目 | その他項目27
その他項目 | その他項目28
その他項目 | その他項目29
その他項目 | その他項目30
その他項目 | その他項目31
その他項目 | その他項目32
その他項目 | その他項目33
その他項目 | その他項目34
その他項目 | その他項目35
その他項目 | その他項目36
その他項目 | その他項目37
その他項目 | その他項目38
その他項目 | その他項目39
その他項目 | その他項目40
備考

## 610_51_木鉢沖
年度 |  | 調査区分 | 地点ｺｰﾄﾞ | 水系名 | 水域名 | 測定地点名 | 類型 | 基準点 | 調査機関名 | 分析機関名 | 地点統一番号
2019 |  | 通日調査(測定計画に基づくもの) | 51 |  | 長崎湾（２） | 木鉢沖 | A | 補助地点 | 長崎市 |  | 42-610-51
項目 |  |  | 単位 | 04月09日 | 04月09日 | 04月09日 | 04月09日 | 05月07日 | 05月07日 | 05月07日 | 05月07日 | 06月04日 | 06月04日 | 06月04日 | 06月04日 | 07月09日 | 07月09日 | 07月09日 | 07月09日 | 08月29日 | 08月29日 | 08月29日 | 08月29日 | 09月10日 | 09月10日 | 09月10日 | 09月10日 | 10月01日 | 10月01日 | 10月01日 | 10月01日 | 11月05日 | 11月05日 | 11月05日 | 11月05日 | 12月10日 | 12月10日 | 12月10日 | 12月10日 | 01月15日 | 01月15日 | 01月15日 | 01月15日 | 02月04日 | 02月04日 | 02月04日 | 02月04日 | 03月02日 | 03月02日 | 03月02日 | 03月02日
一般項目 | 採取時刻 |  |  | 10時10分 | 10時15分 | 14時00分 | 14時05分 | 09時55分 | 10時00分 | 14時15分 | 14時20分 | 10時10分 | 10時15分 | 13時45分 | 13時50分 | 10時10分 | 10時15分 | 14時15分 | 14時20分 | 09時50分 | 09時55分 | 14時10分 | 14時15分 | 10時10分 | 10時15分 | 14時20分 | 14時25分 | 10時20分 | 10時25分 | 14時15分 | 14時20分 | 10時05分 | 10時10分 | 14時10分 | 14時15分 | 10時15分 | 10時20分 | 14時55分 | 15時00分 | 09時35分 | 09時40分 | 14時00分 | 14時05分 | 10時00分 | 10時05分 | 14時15分 | 14時20分 | 10時10分 | 10時15分 | 14時15分 | 14時20分
| 採取位置 |  |  | 上層（表層） | 中層 | 上層（表層） | 中層 | 上層（表層） | 中層 | 上層（表層） | 中層 | 上層（表層） | 中層 | 上層（表層） | 中層 | 上層（表層） | 中層 | 上層（表層） | 中層 | 上層（表層） | 中層 | 上層（表層） | 中層 | 上層（表層） | 中層 | 上層（表層） | 中層 | 上層（表層） | 中層 | 上層（表層） | 中層 | 上層（表層） | 中層 | 上層（表層） | 中層 | 上層（表層） | 中層 | 上層（表層） | 中層 | 上層（表層） | 中層 | 上層（表層） | 中層 | 上層（表層） | 中層 | 上層（表層） | 中層 | 上層（表層） | 中層 | 上層（表層） | 中層
| 採取水深 |  | m | 0.5 | 2 | 0.5 | 2 | 0.5 | 2 | 0.5 | 2 | 0.5 | 2 | 0.5 | 2 | 0.5 | 2 | 0.5 | 2 | 0.5 | 2 | 0.5 | 2 | 0.5 | 2 | 0.5 | 2 | 0.5 | 2 | 0.5 | 2 | 0.5 | 2 | 0.5 | 2 | 0.5 | 2 | 0.5 | 2 | 0.5 | 2 | 0.5 | 2 | 0.5 | 2 | 0.5 | 2 | 0.5 | 2 | 0.5 | 2
一般項目 | 天候コード |  |  | 晴れ | 晴れ | 薄曇り | 薄曇り | 晴れ | 晴れ | 晴れ | 晴れ | 曇り | 曇り | 曇り | 曇り | 薄曇り | 薄曇り | 曇り | 曇り | 曇り | 曇り | 晴れ | 晴れ | 晴れ | 晴れ | 晴れ | 晴れ | 曇り | 曇り | 曇り | 曇り | 快晴 | 快晴 | 快晴 | 快晴 | 快晴 | 快晴 | 晴れ | 晴れ | 晴れ | 晴れ | 晴れ | 晴れ | 晴れ | 晴れ | 晴れ | 晴れ | 曇り | 曇り | 曇り | 曇り
一般項目 | 流況コード
一般項目 | 臭気コード
一般項目 | 色相コード
一般項目 | 気温 |  | ℃ | 20.0 | 20.0 | 24.5 | 24.5 | 23.0 | 23.0 | 28.5 | 28.5 | 25.0 | 25.0 | 24.5 | 24.5 | 27.5 | 27.5 | 27.5 | 27.5 | 29.0 | 29.0 | 27.0 | 27.0 | 28.0 | 28.0 | 31.5 | 31.5 | 25.5 | 25.5 | 25.5 | 25.5 | 20.0 | 20.0 | 21.0 | 21.0 | 13.0 | 13.0 | 17.0 | 17.0 | 10.0 | 10.0 | 11.5 | 11.5 | 8.5 | 8.5 | 16.0 | 16.0 | 11.5 | 11.5 | 15.0 | 15.0
一般項目 | 水温 |  | ℃ | 17.5 | 17.5 | 18.5 | 18.0 | 20.5 | 20.5 | 22.0 | 21.5 | 22.5 | 22.5 | 23.0 | 22.5 | 25.0 | 24.5 | 24.5 | 24.5 | 27.0 | 26.5 | 27.0 | 27.0 | 28.0 | 27.5 | 29.0 | 28.5 | 25.5 | 25.5 | 25.5 | 25.5 | 22.5 | 23.0 | 23.0 | 23.0 | 18.0 | 18.0 | 18.0 | 18.0 | 15.0 | 15.5 | 15.5 | 15.5 | 15.5 | 15.5 | 16.0 | 16.0 | 15.0 | 15.0 | 15.0 | 15.0
一般項目 | 流量 |  | m3/S
一般項目 | 全水深 |  | m
一般項目 | 透明度 |  | m | 晴れ: 4.0; 薄曇り: 4.0; 晴れ: 6.0; 晴れ: 6.0; 曇り: 4.5; 曇り: 4.0; 薄曇り: 6.0; 曇り: 5.5; 曇り: 4.0; 晴れ: 3.5; 晴れ: 7.0; 晴れ: 6.5; 曇り: 7.0; 曇り: 5.0; 快晴: 8.0; 快晴: 7.0; 快晴: 8.0; 晴れ: 7.0; 晴れ: 9.5; 晴れ: 9.0; 晴れ: 7.0; 晴れ: 7.5; 曇り: 12.5; 曇り: 13.0
生活環境項目 | pH |  |  | 8.3 | 8.3 | 8.3 | 8.3 | 8.2 | 8.2 | 8.1 | 8.2 | 8.2 | 8.2 | 8.2 | 8.2 | 8.2 | 8.2 | 8.2 | 8.2 | 8.1 | 8.1 | 8.1 | 8.2 | 8.2 | 8.2 | 8.2 | 8.2 | 8.2 | 8.2 | 8.2 | 8.2 | 8.2 | 8.2 | 8.2 | 8.2 | 8.1 | 8.1 | 8.2 | 8.2 | 8.1 | 8.1 | 8.1 | 8.1 | 8.1 | 8.2 | 8.2 | 8.2 | 8.1 | 8.1 | 8.1 | 8.1
生活環境項目 | DO |  | mg/l | 9.7 | 9.4 | 9.6 | 9.3 | 8.5 | 8.4 | 8.0 | 8.4 | 8.3 | 8.2 | 8.2 | 8.2 | 7.7 | 7.7 | 8.1 | 8.0 | 7.3 | 7.2 | 7.5 | 7.1 | 7.2 | 7.3 | 7.8 | 7.7 | 7.4 | 7.4 | 7.4 | 7.3 | 6.7 | 6.9 | 7.1 | 7.2 | 7.8 | 7.9 | 8.0 | 8.2 | 7.8 | 8.1 | 8.0 | 8.1 | 8.6 | 9.0 | 10 | 9.8 | 8.0 | 8.2 | 8.3 | 8.2
生活環境項目 | BOD |  | mg/l
生活環境項目 | COD |  | mg/l | 1.5 | 1.4 | 1.2 | < 0.5 | 1.5 | 1.5 | 1.7 | 1.5 | 0.9 | 0.8 | 1.1 | 1.0 | 1.3 | 1.2 | 1.6 | 1.5 | 1.3 | 1.0 | 2.1 | 2.2 | 1.0 | 1.6 | 1.5 | 1.6 | 1.9 | 1.8 | 1.6 | 1.7 | 0.6 | 0.8 | 1.2 | 1.5 | 1.1 | 1.2 | 1.2 | 1.0 | 1.2 | 0.7 | 0.6 | 0.9 | 0.8 | 1.0 | 1.0 | 0.8 | 0.7 | 1.0 | 0.8 | 0.8
生活環境項目 | SS |  | mg/l
生活環境項目 | 大腸菌群数 |  | MPN/100ml | < 1.8 | < 1.8 | < 1.8 | < 1.8 | 2.0 | 26 | < 1.8 | 2.0 | < 1.8 | < 1.8 | < 1.8 | < 1.8 | < 1.8 | < 1.8 | < 1.8 | < 1.8 | 33 | 170 | 790 | 34 | < 1.8 | < 1.8 | < 1.8 | < 1.8 | < 1.8 | < 1.8 | 2.0 | 2.0 | < 1.8 | < 1.8 | < 1.8 | < 1.8 | 2.0 | 2.0 | < 1.8 | < 1.8 | < 1.8 | 2.0 | < 1.8 | < 1.8 | < 1.8 | 1.8 | < 1.8 | < 1.8 | < 1.8 | < 1.8 | < 1.8 | < 1.8
生活環境項目 | n-ヘキサン抽出物質_油分等 |  | mg/l | 晴れ: < 0.5; 晴れ: < 0.5; 曇り: 0.5; 晴れ: < 0.5; 快晴: < 0.5; 快晴: < 0.5; 晴れ: < 0.5; 晴れ: < 0.5
生活環境項目 | 底層DO |  | mg/l
全窒素全燐 | 全窒素 |  | mg/l | 晴れ: 0.14; 薄曇り: 0.15; 晴れ: 0.10; 晴れ: 0.11; 曇り: 0.11; 曇り: 0.12; 薄曇り: 0.15; 曇り: 0.55; 曇り: 0.44; 晴れ: 0.34; 晴れ: 0.06; 晴れ: 0.07; 曇り: 0.13; 曇り: 0.14; 快晴: 0.11; 快晴: 0.12; 快晴: 0.11; 晴れ: 0.13; 晴れ: 0.15; 晴れ: 0.14; 晴れ: 0.12; 晴れ: 0.13; 曇り: 0.14; 曇り: 0.13
全窒素全燐 | 全燐 |  | mg/l | 晴れ: 0.014; 薄曇り: 0.013; 晴れ: 0.012; 晴れ: 0.015; 曇り: 0.009; 曇り: 0.010; 薄曇り: 0.010; 曇り: 0.011; 曇り: 0.012; 晴れ: 0.012; 晴れ: 0.018; 晴れ: 0.015; 曇り: 0.015; 曇り: 0.015; 快晴: 0.016; 快晴: 0.016; 快晴: 0.016; 晴れ: 0.017; 晴れ: 0.019; 晴れ: 0.023; 晴れ: 0.018; 晴れ: 0.017; 曇り: 0.015; 曇り: 0.014
健康項目 | カドミウム |  | mg/l | 晴れ: < 0.0003; 快晴: < 0.0003
健康項目 | 全シアン |  | mg/l | 晴れ: < 0.1; 快晴: < 0.1
健康項目 | 鉛 |  | mg/l | 晴れ: < 0.001; 快晴: < 0.001
健康項目 | 六価クロム |  | mg/l | 晴れ: < 0.005; 快晴: < 0.005
健康項目 | 砒素 |  | mg/l | 晴れ: 0.001; 快晴: 0.001
健康項目 | 総水銀 |  | mg/l | 晴れ: < 0.0005; 快晴: < 0.0005
健康項目 | アルキル水銀 |  | mg/l | 晴れ: < 0.0005; 快晴: < 0.0005
健康項目 | PCB |  | mg/l | 晴れ: < 0.0005; 快晴: < 0.0005
健康項目 | ジクロロメタン |  | mg/l | 晴れ: < 0.002; 快晴: < 0.002
健康項目 | 四塩化炭素 |  | mg/l | 晴れ: < 0.0002; 快晴: < 0.0002
健康項目 | 1,2-ジクロロエタン |  | mg/l | 晴れ: < 0.0004; 快晴: < 0.0004
健康項目 | 1,1-ジクロロエチレン |  | mg/l | 晴れ: < 0.01; 快晴: < 0.01
健康項目 | シス-1,2-ジクロロエチレン |  | mg/l | 晴れ: < 0.004; 快晴: < 0.004
健康項目 | 1,1,1-トリクロロエタン |  | mg/l | 晴れ: < 0.1; 快晴: < 0.1
健康項目 | 1,1,2-トリクロロエタン |  | mg/l | 晴れ: < 0.0006; 快晴: < 0.0006
健康項目 | トリクロロエチレン |  | mg/l | 晴れ: < 0.001; 快晴: < 0.001
健康項目 | テトラクロロエチレン |  | mg/l | 晴れ: < 0.001; 快晴: < 0.001
健康項目 | 1,3-ジクロロプロペン |  | mg/l | 晴れ: < 0.0002; 快晴: < 0.0002
健康項目 | チウラム |  | mg/l | 曇り: < 0.0006; 晴れ: < 0.0006
健康項目 | シマジン |  | mg/l | 曇り: < 0.0003; 晴れ: < 0.0003
健康項目 | チオベンカルブ |  | mg/l | 曇り: < 0.002; 晴れ: < 0.002
健康項目 | ベンゼン |  | mg/l | 晴れ: < 0.001; 快晴: < 0.001
健康項目 | セレン |  | mg/l | 曇り: < 0.001; 晴れ: < 0.001
健康項目 | 硝酸性窒素 |  | mg/l | 曇り: 0.37; 晴れ: 0.02
健康項目 | 亜硝酸性窒素 |  | mg/l | 曇り: < 0.02; 晴れ: < 0.02
健康項目 | 硝酸性窒素及び亜硝酸性窒素 |  | mg/l | 曇り: 0.38; 晴れ: < 0.04
健康項目 | ふっ素 |  | mg/l
健康項目 | ほう素 |  | mg/l
健康項目 | 1,4-ジオキサン |  | mg/l | 晴れ: < 0.005; 快晴: < 0.005
要監視項目 | クロロホルム（要監視） |  | mg/l
要監視項目 | トランス-1,2-ジクロロエチレン |  | mg/l | 快晴: < 0.004
要監視項目 | 1,2-ジクロロプロパン |  | mg/l | 快晴: < 0.006
要監視項目 | p-ジクロロベンゼン |  | mg/l | 快晴: < 0.02
要監視項目 | イソキサチオン |  | mg/l | 快晴: < 0.0008
要監視項目 | ダイアジノン |  | mg/l | 快晴: < 0.0005
要監視項目 | フェニトロチオン |  | mg/l | 快晴: < 0.0003
要監視項目 | イソプロチオラン |  | mg/l | 快晴: < 0.004
要監視項目 | オキシン銅 |  | mg/l
要監視項目 | クロロタロニル |  | mg/l | 快晴: < 0.005
要監視項目 | プロピザミド |  | mg/l | 快晴: < 0.0008
要監視項目 | EPN |  | mg/l | 快晴: < 0.0006
要監視項目 | ジクロルボス |  | mg/l | 快晴: < 0.0008
要監視項目 | フェノブカルブ |  | mg/l | 快晴: < 0.003
要監視項目 | イプロベンホス |  | mg/l | 快晴: < 0.0008
要監視項目 | クロルニトロフェン |  | mg/l | 快晴: < 0.0001
要監視項目 | トルエン |  | mg/l | 快晴: < 0.06
要監視項目 | キシレン |  | mg/l | 快晴: < 0.04
要監視項目 | フタル酸ジエチルヘキシル |  | mg/l
要監視項目 | ニッケル |  | mg/l
要監視項目 | モリブデン |  | mg/l
要監視項目 | アンチモン |  | mg/l
要監視項目 | 塩化ビニルモノマー |  | mg/l
要監視項目 | エピクロロヒドリン |  | mg/l
要監視項目 | 全マンガン |  | mg/l
要監視項目 | ウラン |  | mg/l
トリハロメタン生成能 | トリハロメタン生成能 |  | mg/l
トリハロメタン生成能 | クロロホルム生成能 |  | mg/l
トリハロメタン生成能 | ブロモジクロロメタン生成能 |  | mg/l
トリハロメタン生成能 | ジブロモクロロメタン生成能 |  | mg/l
トリハロメタン生成能 | ブロモホルム生成能 |  | mg/l
特殊項目 | フェノール類 |  | mg/l
特殊項目 | 銅 |  | mg/l
特殊項目 | 亜鉛 |  | mg/l
特殊項目 | 鉄_溶解性 |  | mg/l
特殊項目 | マンガン_溶解性 |  | mg/l
特殊項目 | クロム |  | mg/l
水生生物保全項目（環境基準） | 全亜鉛 |  | mg/l | 快晴: 0.006
水生生物保全項目（環境基準） | 1904:ノニルフェノール |  | mg/l | 快晴: < 0.00006
水生生物保全項目（環境基準） | 1905:ノニルフェノール異性体No.01 |  | mg/l
水生生物保全項目（環境基準） | 1906:ノニルフェノール異性体No.02 |  | mg/l
水生生物保全項目（環境基準） | 1907:ノニルフェノール異性体No.03 |  | mg/l
水生生物保全項目（環境基準） | 1908:ノニルフェノール異性体No.04 |  | mg/l
水生生物保全項目（環境基準） | 1909:ノニルフェノール異性体No.05 |  | mg/l
水生生物保全項目（環境基準） | 1910:ノニルフェノール異性体No.06 |  | mg/l
水生生物保全項目（環境基準） | 1911:ノニルフェノール異性体No.07 |  | mg/l
水生生物保全項目（環境基準） | 1912:ノニルフェノール異性体No.08 |  | mg/l
水生生物保全項目（環境基準） | 1913:ノニルフェノール異性体No.09 |  | mg/l
水生生物保全項目（環境基準） | 1914:ノニルフェノール異性体No.10 |  | mg/l
水生生物保全項目（環境基準） | 1915:ノニルフェノール異性体No.11 |  | mg/l
水生生物保全項目（環境基準） | 1916:ノニルフェノール異性体No.12 |  | mg/l
水生生物保全項目（環境基準） | 1917:ノニルフェノール異性体No.13 |  | mg/l
水生生物保全項目（環境基準） | 1940:LAS |  | mg/l | 快晴: < 0.0006
水生生物保全項目（環境基準） | 1941:C10-LAS |  | mg/l
水生生物保全項目（環境基準） | 1942:C11-LAS |  | mg/l
水生生物保全項目（環境基準） | 1943:C12-LAS |  | mg/l
水生生物保全項目（環境基準） | 1944:C13-LAS |  | mg/l
水生生物保全項目（環境基準） | 1945:C14-LAS |  | mg/l
水生生物保全項目（要監視） | クロロホルム（水生生物保全） |  | mg/l | 快晴: < 0.006
水生生物保全項目（要監視） | フェノール |  | mg/l | 快晴: < 0.001
水生生物保全項目（要監視） | ホルムアルデヒド |  | mg/l | 快晴: < 0.003
水生生物保全項目（要監視） | 1970:４-t-オクチルフェノール |  | mg/l | 快晴: < 0.00004
水生生物保全項目（要監視） | 1971:アニリン |  | mg/l | 快晴: < 0.0003
水生生物保全項目（要監視） | 1972:２，４-ジクロロフェノール |  | mg/l | 快晴: < 0.001
その他項目 | アンモニア性窒素
その他項目 | 燐酸態燐
その他項目 | クロロフィルa
その他項目 | ＴＯＣ
その他項目 | 電気伝導度
その他項目 | 透視度
その他項目 | 塩化物イオン |  |  | 晴れ: 19000; 曇り: 12000; 快晴: 19000; 晴れ: 19000
その他項目 | ＭＢＡＳ
その他項目 | 濁度
その他項目 | ふん便性大腸菌群数
その他項目 | トリブチルスズ
その他項目 | トリフェニルスズ
その他項目 | 4-ｔ－オクチルフェノール
その他項目 | ノニルフェノール
その他項目 | ビスフェノールA
その他項目 | 2,4-ジクロロフェノール
その他項目 | その他項目17
その他項目 | その他項目18
その他項目 | その他項目19
その他項目 | その他項目20
その他項目 | その他項目21
その他項目 | その他項目22
その他項目 | その他項目23
その他項目 | その他項目24
その他項目 | その他項目25
その他項目 | その他項目26
その他項目 | その他項目27
その他項目 | その他項目28
その他項目 | その他項目29
その他項目 | その他項目30
その他項目 | その他項目31
その他項目 | その他項目32
その他項目 | その他項目33
その他項目 | その他項目34
その他項目 | その他項目35
その他項目 | その他項目36
その他項目 | その他項目37
その他項目 | その他項目38
その他項目 | その他項目39
その他項目 | その他項目40
備考

## 611_01_指方町深谷地先
年度 |  | 調査区分 | 地点ｺｰﾄﾞ | 水系名 | 水域名 | 測定地点名 | 類型 | 基準点 | 調査機関名 | 分析機関名 | 地点統一番号
2019 |  | 年間調査 | 01 |  | 早岐瀬戸 | 指方町深谷地先 | B | 基準地点 | 佐世保市 |  | 42-611-01
項目 |  |  | 単位 | 04月09日 | 04月09日 | 05月13日 | 05月13日 | 06月11日 | 06月11日 | 07月09日 | 07月09日 | 08月09日 | 08月09日 | 09月13日 | 09月13日 | 10月07日 | 10月07日 | 11月11日 | 11月11日 | 12月09日 | 12月09日 | 01月20日 | 01月20日 | 02月04日 | 02月04日 | 03月09日 | 03月09日
一般項目 | 採取時刻 |  |  | 09時30分 | 09時30分 | 10時08分 | 10時08分 | 09時51分 | 09時51分 | 09時55分 | 09時55分 | 09時43分 | 09時47分 | 10時00分 | 10時00分 | 09時35分 | 09時38分 | 09時53分 | 09時54分 | 09時40分 | 09時43分 | 09時37分 | 09時39分 | 09時47分 | 09時53分 | 09時39分 | 09時45分
| 採取位置 |  |  | 上層（表層） | 下層 | 上層（表層） | 下層 | 上層（表層） | 下層 | 上層（表層） | 下層 | 上層（表層） | 下層 | 上層（表層） | 下層 | 上層（表層） | 下層 | 上層（表層） | 下層 | 上層（表層） | 下層 | 上層（表層） | 下層 | 上層（表層） | 下層 | 上層（表層） | 下層
| 採取水深 |  | m | 0.5 | 4 | 0.5 | 3 | 0.5 | 4 | 0.5 | 2.5 | 0.5 | 3.5 | 0.5 | 3.5 | 0.5 | 2.5 | 0.5 | 4 | 0.5 | 3.5 | 0.5 | 3.5 | 0.5 | 3.5 | 0.5 | 3
一般項目 | 天候コード |  |  | 晴れ | 晴れ | 曇り | 曇り | 晴れ | 晴れ | 曇り | 曇り | 曇り | 曇り | 晴れ | 晴れ | 曇り | 曇り | 曇り | 曇り | 晴れ | 晴れ | 曇り | 曇り | 快晴 | 快晴 | 曇り | 曇り
一般項目 | 流況コード |  |  | 通常の状況 | 通常の状況 | 通常の状況 | 通常の状況 | 通常の状況 | 通常の状況 | 通常の状況 | 通常の状況 | 通常の状況 | 通常の状況 | 通常の状況 | 通常の状況 | 通常の状況 | 通常の状況 | 通常の状況 | 通常の状況 | 通常の状況 | 通常の状況 | 通常の状況 | 通常の状況 | 通常の状況 | 通常の状況 | 通常の状況 | 通常の状況
一般項目 | 臭気コード
一般項目 | 色相コード
一般項目 | 気温 |  | ℃ | 16.0 |  | 23.0 |  | 22.0 |  | 27.0 |  | 29.0 |  | 28.9 |  | 24.8 |  | 19.8 |  | 9.0 |  | 9.7 |  | 9.8 |  | 15.0
一般項目 | 水温 |  | ℃ | 16.5 | 16.6 | 22.1 | 21.7 | 23.5 | 23.4 | 25.8 | 25.5 | 29.2 | 29.0 | 28.5 | 27.8 | 25.0 | 25.0 | 20.3 | 20.2 | 15.8 | 16.0 | 11.7 | 12.0 | 12.0 | 12.9 | 13.5 | 13.4
一般項目 | 流量 |  | m3/S
一般項目 | 全水深 |  | m |  | 5.0 |  | 4.0 |  | 5.0 |  | 3.5 |  | 4.5 |  | 4.5 |  | 3.5 |  | 5.0 |  | 4.5 |  | 4.5 |  | 4.5 |  | 4.0
一般項目 | 透明度 |  | m | 2.0 |  | 2.0 |  | 1.5 |  | 1.5 |  | 1.5 |  | 2.5 |  | 1.5 |  | 2.0 |  | 2.5 |  | > 3.5 |  | > 3.5 |  | > 3.0
生活環境項目 | pH |  |  | 8.1 |  | 8.1 |  | 8.0 |  | 8.1 |  | 8.0 |  | 8.2 |  | 8.1 |  | 8.1 |  | 8.0 |  | 8.1 |  | 8.1 |  | 8.1
生活環境項目 | DO |  | mg/l | 8.0 | 8.0 | 7.1 | 7.3 | 6.4 | 6.5 | 6.9 | 6.8 | 5.4 | 5.8 | 6.9 | 7.0 | 8.0 | 7.2 | 7.1 | 7.2 | 7.5 | 7.7 | 8.8 | 8.9 | 9.4 | 9.5 | 8.8 | 9.5
生活環境項目 | BOD |  | mg/l
生活環境項目 | COD |  | mg/l | 1.4 |  | 1.9 |  | 1.7 |  | 2.4 |  | 2.2 |  | 1.6 |  | 2.3 |  | 1.4 |  | 1.4 |  | 1.5 |  | 1.4 |  | 1.3
生活環境項目 | SS |  | mg/l
生活環境項目 | 大腸菌群数 |  | MPN/100ml | 170 |  | 8.3 |  | 21 |  | 920 |  | 220 |  | 24000 |  | 540 |  | 540 |  | 3500 |  | 240 |  | 170 |  | 540
生活環境項目 | n-ヘキサン抽出物質_油分等 |  | mg/l | N.D. |  | N.D. |  | N.D. |  | N.D. |  | N.D. |  | N.D. |  | N.D. |  | N.D. |  | N.D. |  | N.D. |  | N.D. |  | N.D.
生活環境項目 | 底層DO |  | mg/l |  | 8.0 |  | 7.3 |  | 6.5 |  | 6.8 |  | 5.8 |  | 7.0 |  | 7.2 |  | 7.2 |  | 7.7 |  | 8.9 |  | 9.5 |  | 9.5
全窒素全燐 | 全窒素 |  | mg/l |  |  | 0.27 |  |  |  | 0.16 |  |  |  | 0.24 |  |  |  | 0.25 |  |  |  | 0.23 |  |  |  | 0.21
全窒素全燐 | 全燐 |  | mg/l |  |  | 0.029 |  |  |  | 0.042 |  |  |  | 0.032 |  |  |  | 0.031 |  |  |  | 0.024 |  |  |  | 0.020
健康項目 | カドミウム |  | mg/l | [8 empty] | < 0.0003 | [11 empty] | < 0.0003
健康項目 | 全シアン |  | mg/l | [8 empty] | N.D. | [11 empty] | N.D.
健康項目 | 鉛 |  | mg/l | [8 empty] | < 0.001 | [11 empty] | < 0.001
健康項目 | 六価クロム |  | mg/l | [8 empty] | < 0.005 | [11 empty] | < 0.005
健康項目 | 砒素 |  | mg/l | [8 empty] | < 0.001 | [11 empty] | 0.001
健康項目 | 総水銀 |  | mg/l | [8 empty] | < 0.0005 | [11 empty] | < 0.0005
健康項目 | アルキル水銀 |  | mg/l | [8 empty] | N.D. | [11 empty] | N.D.
健康項目 | PCB |  | mg/l | [8 empty] | N.D. | [11 empty] | N.D.
健康項目 | ジクロロメタン |  | mg/l | [8 empty] | < 0.002 | [11 empty] | < 0.002
健康項目 | 四塩化炭素 |  | mg/l | [8 empty] | < 0.0002 | [11 empty] | < 0.0002
健康項目 | 1,2-ジクロロエタン |  | mg/l | [8 empty] | < 0.0004 | [11 empty] | < 0.0004
健康項目 | 1,1-ジクロロエチレン |  | mg/l | [8 empty] | < 0.01 | [11 empty] | < 0.01
健康項目 | シス-1,2-ジクロロエチレン |  | mg/l | [8 empty] | < 0.004 | [11 empty] | < 0.004
健康項目 | 1,1,1-トリクロロエタン |  | mg/l | [8 empty] | < 0.1 | [11 empty] | < 0.1
健康項目 | 1,1,2-トリクロロエタン |  | mg/l | [8 empty] | < 0.0006 | [11 empty] | < 0.0006
健康項目 | トリクロロエチレン |  | mg/l | [8 empty] | < 0.001 | [11 empty] | < 0.001
健康項目 | テトラクロロエチレン |  | mg/l | [8 empty] | < 0.001 | [11 empty] | < 0.001
健康項目 | 1,3-ジクロロプロペン |  | mg/l | [8 empty] | < 0.0002 |  |  |  | < 0.0002
健康項目 | チウラム |  | mg/l | [8 empty] | < 0.0006 |  |  |  | < 0.0006
健康項目 | シマジン |  | mg/l | [8 empty] | < 0.0003 |  |  |  | < 0.0003
健康項目 | チオベンカルブ |  | mg/l | [8 empty] | < 0.002 |  |  |  | < 0.002
健康項目 | ベンゼン |  | mg/l | [8 empty] | < 0.001 | [11 empty] | < 0.001
健康項目 | セレン |  | mg/l | [8 empty] | < 0.001 | [11 empty] | < 0.001
健康項目 | 硝酸性窒素 |  | mg/l | [8 empty] | 0.06 | [11 empty] | 0.11
健康項目 | 亜硝酸性窒素 |  | mg/l | [8 empty] | < 0.02 | [11 empty] | < 0.02
健康項目 | 硝酸性窒素及び亜硝酸性窒素 |  | mg/l | [8 empty] | 0.08 | [11 empty] | 0.13
健康項目 | ふっ素 |  | mg/l
健康項目 | ほう素 |  | mg/l
健康項目 | 1,4-ジオキサン |  | mg/l | [8 empty] | < 0.005 | [11 empty] | < 0.005
要監視項目 | クロロホルム（要監視） |  | mg/l
要監視項目 | トランス-1,2-ジクロロエチレン |  | mg/l
要監視項目 | 1,2-ジクロロプロパン |  | mg/l
要監視項目 | p-ジクロロベンゼン |  | mg/l
要監視項目 | イソキサチオン |  | mg/l
要監視項目 | ダイアジノン |  | mg/l
要監視項目 | フェニトロチオン |  | mg/l
要監視項目 | イソプロチオラン |  | mg/l
要監視項目 | オキシン銅 |  | mg/l
要監視項目 | クロロタロニル |  | mg/l
要監視項目 | プロピザミド |  | mg/l
要監視項目 | EPN |  | mg/l
要監視項目 | ジクロルボス |  | mg/l
要監視項目 | フェノブカルブ |  | mg/l
要監視項目 | イプロベンホス |  | mg/l
要監視項目 | クロルニトロフェン |  | mg/l
要監視項目 | トルエン |  | mg/l
要監視項目 | キシレン |  | mg/l
要監視項目 | フタル酸ジエチルヘキシル |  | mg/l
要監視項目 | ニッケル |  | mg/l
要監視項目 | モリブデン |  | mg/l
要監視項目 | アンチモン |  | mg/l
要監視項目 | 塩化ビニルモノマー |  | mg/l
要監視項目 | エピクロロヒドリン |  | mg/l
要監視項目 | 全マンガン |  | mg/l
要監視項目 | ウラン |  | mg/l
トリハロメタン生成能 | トリハロメタン生成能 |  | mg/l
トリハロメタン生成能 | クロロホルム生成能 |  | mg/l
トリハロメタン生成能 | ブロモジクロロメタン生成能 |  | mg/l
トリハロメタン生成能 | ジブロモクロロメタン生成能 |  | mg/l
トリハロメタン生成能 | ブロモホルム生成能 |  | mg/l
特殊項目 | フェノール類 |  | mg/l
特殊項目 | 銅 |  | mg/l
特殊項目 | 亜鉛 |  | mg/l | [8 empty] | 0.002 | [11 empty] | 0.002
特殊項目 | 鉄_溶解性 |  | mg/l
特殊項目 | マンガン_溶解性 |  | mg/l
特殊項目 | クロム |  | mg/l
水生生物保全項目（環境基準） | 全亜鉛 |  | mg/l | [8 empty] | 0.002 | [11 empty] | 0.002
水生生物保全項目（環境基準） | 1904:ノニルフェノール |  | mg/l | [16 empty] | < 0.00006
水生生物保全項目（環境基準） | 1905:ノニルフェノール異性体No.01 |  | mg/l | [16 empty] | < 0.000006
水生生物保全項目（環境基準） | 1906:ノニルフェノール異性体No.02 |  | mg/l | [16 empty] | < 0.000006
水生生物保全項目（環境基準） | 1907:ノニルフェノール異性体No.03 |  | mg/l | [16 empty] | < 0.000006
水生生物保全項目（環境基準） | 1908:ノニルフェノール異性体No.04 |  | mg/l | [16 empty] | < 0.000004
水生生物保全項目（環境基準） | 1909:ノニルフェノール異性体No.05 |  | mg/l | [16 empty] | < 0.000004
水生生物保全項目（環境基準） | 1910:ノニルフェノール異性体No.06 |  | mg/l | [16 empty] | < 0.000006
水生生物保全項目（環境基準） | 1911:ノニルフェノール異性体No.07 |  | mg/l | [16 empty] | < 0.000004
水生生物保全項目（環境基準） | 1912:ノニルフェノール異性体No.08 |  | mg/l | [16 empty] | < 0.000004
水生生物保全項目（環境基準） | 1913:ノニルフェノール異性体No.09 |  | mg/l | [16 empty] | < 0.000004
水生生物保全項目（環境基準） | 1914:ノニルフェノール異性体No.10 |  | mg/l | [16 empty] | < 0.000004
水生生物保全項目（環境基準） | 1915:ノニルフェノール異性体No.11 |  | mg/l | [16 empty] | < 0.000004
水生生物保全項目（環境基準） | 1916:ノニルフェノール異性体No.12 |  | mg/l | [16 empty] | < 0.000004
水生生物保全項目（環境基準） | 1917:ノニルフェノール異性体No.13 |  | mg/l | [16 empty] | < 0.000004
水生生物保全項目（環境基準） | 1940:LAS |  | mg/l | [16 empty] | 0.0057
水生生物保全項目（環境基準） | 1941:C10-LAS |  | mg/l | [16 empty] | 0.00072
水生生物保全項目（環境基準） | 1942:C11-LAS |  | mg/l | [16 empty] | 0.0021
水生生物保全項目（環境基準） | 1943:C12-LAS |  | mg/l | [16 empty] | 0.0017
水生生物保全項目（環境基準） | 1944:C13-LAS |  | mg/l | [16 empty] | 0.00098
水生生物保全項目（環境基準） | 1945:C14-LAS |  | mg/l | [16 empty] | < 0.00012
水生生物保全項目（要監視） | クロロホルム（水生生物保全） |  | mg/l
水生生物保全項目（要監視） | フェノール |  | mg/l
水生生物保全項目（要監視） | ホルムアルデヒド |  | mg/l
水生生物保全項目（要監視） | 1970:４-t-オクチルフェノール |  | mg/l
水生生物保全項目（要監視） | 1971:アニリン |  | mg/l
水生生物保全項目（要監視） | 1972:２，４-ジクロロフェノール |  | mg/l
その他項目 | アンモニア性窒素
その他項目 | 有機態窒素
その他項目 | オルトリン酸態リン
その他項目 | 溶解性オルトリン酸態リン
その他項目 | 有機リン（O-P）
その他項目 | クロロフィルa
その他項目 | 全有機炭素（TOC）
その他項目 | 電気伝導度（EC）
その他項目 | 濁度
その他項目 | 塩分
その他項目 | Cｌイオン |  |  | 18700 |  | 18700 |  | 18500 |  | 17400 |  | 16800 |  | 17400 |  | 17800 |  | 18200 |  | 18000 |  | 18100 |  | 16100 |  | 18600
その他項目 | 陰イオン界面活性剤（MBAS）
その他項目 | 2-MIB（2-メチルイソボルネオール）
その他項目 | ジェオスミン
その他項目 | ケイ酸態ケイ素
その他項目 | フェオフィチン
その他項目 | VSS
その他項目 | ふん便性大腸菌群数
その他項目 | 大腸菌数
その他項目 | 透視度
その他項目 | その他項目21
その他項目 | その他項目22
その他項目 | その他項目23
その他項目 | その他項目24
その他項目 | その他項目25
その他項目 | その他項目26
その他項目 | その他項目27
その他項目 | その他項目28
その他項目 | その他項目29
その他項目 | その他項目30
その他項目 | その他項目31
その他項目 | その他項目32
その他項目 | その他項目33
その他項目 | その他項目34
その他項目 | その他項目35
その他項目 | その他項目36
その他項目 | その他項目37
その他項目 | その他項目38
その他項目 | その他項目39
その他項目 | その他項目40
備考

## 611_02_白岳沖
年度 |  | 調査区分 | 地点ｺｰﾄﾞ | 水系名 | 水域名 | 測定地点名 | 類型 | 基準点 | 調査機関名 | 分析機関名 | 地点統一番号
2019 |  | 年間調査 | 02 |  | 早岐瀬戸 | 白岳沖 | B | 基準地点 | 佐世保市 |  | 42-611-02
項目 |  |  | 単位 | 04月08日 | 04月08日 | 04月08日 | 05月14日 | 05月14日 | 05月14日 | 06月10日 | 06月10日 | 06月10日 | 07月01日 | 07月01日 | 07月01日 | 08月05日 | 08月05日 | 08月05日 | 09月03日 | 09月03日 | 09月03日 | 10月01日 | 10月01日 | 10月01日 | 11月05日 | 11月05日 | 11月05日 | 12月02日 | 12月02日 | 12月02日 | 01月21日 | 01月21日 | 01月21日 | 02月03日 | 02月03日 | 02月03日 | 03月02日 | 03月02日 | 03月02日
一般項目 | 採取時刻 |  |  | 09時49分 | 09時49分 | 09時53分 | 09時59分 | 09時59分 | 10時02分 | 10時02分 | 10時02分 | 10時05分 | 10時06分 | 10時06分 | 10時10分 | 11時40分 | 11時45分 | 11時50分 | 10時05分 | 10時05分 | 10時08分 | 10時02分 | 10時02分 | 10時07分 | 10時04分 | 10時04分 | 10時08分 | 09時54分 | 09時54分 | 09時54分 | 10時05分 | 10時07分 | 10時11分 | 10時25分 | 10時25分 | 10時30分 | 09時51分 | 09時51分 | 09時53分
| 採取位置 |  |  | 上層（表層） | 中層 | 下層 | 上層（表層） | 中層 | 下層 | 上層（表層） | 中層 | 下層 | 上層（表層） | 中層 | 下層 | 上層（表層） | 中層 | 下層 | 上層（表層） | 中層 | 下層 | 上層（表層） | 中層 | 下層 | 上層（表層） | 中層 | 下層 | 上層（表層） | 中層 | 下層 | 上層（表層） | 中層 | 下層 | 上層（表層） | 下層 | 中層 | 上層（表層） | 中層 | 下層
| 採取水深 |  | m | 0.5 | 2 | 13.5 | 0.5 | 2 | 10.5 | 0.5 | 2 | 9.5 | 0.5 | 2 | 11 | 0.5 | 2 | 12 | 0.5 | 2 | 9 | 0.5 | 2 | 14 | 0.5 | 2 | 10 | 0.5 | 2 | 11 | 0.5 | 2 | 11 | 0.5 | 10 | 2 | 0.5 | 2 | 10.5
一般項目 | 天候コード |  |  | 晴れ | 晴れ | 晴れ | 曇り | 曇り | 曇り | 晴れ | 晴れ | 晴れ | 曇り | 曇り | 曇り | 晴れ | 晴れ | 晴れ | 晴れ | 晴れ | 晴れ | 曇り | 曇り | 曇り | 快晴 | 快晴 | 快晴 | 晴れ | 晴れ | 晴れ | 快晴 | 快晴 | 快晴 | 晴れ | 晴れ | 晴れ | 晴れ | 晴れ | 晴れ
一般項目 | 流況コード |  |  | 通常の状況 | 通常の状況 | 通常の状況 | 通常の状況 | 通常の状況 | 通常の状況 | 通常の状況 | 通常の状況 | 通常の状況 | 通常の状況 | 通常の状況 | 通常の状況 | 通常の状況 | 通常の状況 | 通常の状況 | 通常の状況 | 通常の状況 | 通常の状況 | 通常の状況 | 通常の状況 | 通常の状況 | 通常の状況 | 通常の状況 | 通常の状況 | 通常の状況 | 通常の状況 | 通常の状況 | 通常の状況 | 通常の状況 | 通常の状況 | 通常の状況 | 通常の状況 | 通常の状況 | 通常の状況 | 通常の状況 | 通常の状況
一般項目 | 臭気コード
一般項目 | 色相コード
一般項目 | 気温 |  | ℃ | 17.0 |  |  | 21.0 |  |  | 23.3 |  |  | 21.0 |  |  | 32.0 |  |  | 29.4 |  |  | 24.0 |  |  | 21.0 |  |  | 13.0 |  |  | 11.0 |  |  | 11.0 |  |  | 10.2
一般項目 | 水温 |  | ℃ | 16.5 | 16.5 | 16.0 | 21.2 | 21.2 | 19.9 | 24.2 | 23.7 | 23.0 | 24.5 | 24.5 | 23.5 | 29.4 | 28.4 | 25.0 | 26.8 | 26.9 | 26.4 | 25.5 | 25.5 | 25.4 | 20.8 | 21.3 | 21.2 | 16.1 | 16.5 | 16.5 | 13.5 | 13.5 | 12.3 | 12.5 | 13.5 | 13.5 | 13.0 | 13.0 | 13.0
一般項目 | 流量 |  | m3/S
一般項目 | 全水深 |  | m |  |  | 14.5 |  |  | 11.5 |  |  | 10.5 |  |  | 12.0 |  |  | 13.0 |  |  | 10.0 |  |  | 15.0 |  |  | 11.0 |  |  | 12.0 |  |  | 12.0 |  | 11.0 |  |  |  | 11.5
一般項目 | 透明度 |  | m | 4.5 |  |  | 6.5 |  |  | 5.5 |  |  | 4.0 |  |  | 5.0 |  |  | 4.5 |  |  | 4.5 |  |  | 4.0 |  |  | 4.5 |  |  | 7.0 |  |  | 5.5 |  |  | 7.0
生活環境項目 | pH |  |  | 8.2 | 8.2 |  | 8.1 | 8.1 |  | 8.2 | 8.2 |  | 8.1 | 8.1 |  | 8.2 | 8.2 |  | 8.1 | 8.1 |  | 8.2 | 8.2 |  | 8.1 | 8.1 |  | 8.1 | 8.1 |  | 8.1 | 8.1 |  | 8.1 |  | 8.2 | 8.1 | 8.1
生活環境項目 | DO |  | mg/l | 8.7 | 8.8 | 8.8 | 8.1 | 8.1 | 8.2 | 7.6 | 7.6 | 7.1 | 7.2 | 7.2 | 6.8 | 7.2 | 7.4 | 6.6 | 6.4 | 6.8 | 6.2 | 7.0 | 7.1 | 6.6 | 7.4 | 7.4 | 7.2 | 7.9 | 8.0 | 8.0 | 9.0 | 9.0 | 8.8 | 10 | 10 | 9.9 | 9.0 | 8.7 | 8.6
生活環境項目 | BOD |  | mg/l
生活環境項目 | COD |  | mg/l | 1.5 | 1.3 |  | 1.1 | 1.0 |  | 1.4 | 1.2 |  | 1.9 | 1.4 |  | 1.8 | 1.3 |  | 1.9 | 1.4 |  | 1.9 | 2.0 |  | 1.3 | 1.2 |  | 1.3 | 1.3 |  | 1.3 | 1.1 |  | 1.3 |  | 1.6 | 0.8 | 0.8
生活環境項目 | SS |  | mg/l
生活環境項目 | 大腸菌群数 |  | MPN/100ml | 2.0 | < 1.8 |  | 2.0 | 2.0 |  | < 1.8 | < 1.8 |  | 280 | 130 |  | < 1.8 | < 1.8 |  | 350 | 350 |  | 21 | 7.8 |  | < 1.8 | < 1.8 |  | 11 | 6.8 |  | < 1.8 | < 1.8 |  | 23 |  | 4.5 | 14 | 6.8
生活環境項目 | n-ヘキサン抽出物質_油分等 |  | mg/l | N.D. |  |  | N.D. |  |  | N.D. |  |  | N.D. |  |  | N.D. |  |  | N.D. |  |  | N.D. |  |  | N.D. |  |  | N.D. |  |  | N.D. |  |  | N.D. |  |  | N.D.
生活環境項目 | 底層DO |  | mg/l |  |  | 8.8 |  |  | 8.2 |  |  | 7.1 |  |  | 6.8 |  |  | 6.6 |  |  | 6.2 |  |  | 6.6 |  |  | 7.2 |  |  | 8.0 |  |  | 8.8 |  | 10 |  |  |  | 8.6
全窒素全燐 | 全窒素 |  | mg/l |  |  |  | 0.17 | [5 empty] | 0.15 | [5 empty] | 0.32 | [5 empty] | 0.21 | [5 empty] | 0.15 | [5 empty] | 0.16
全窒素全燐 | 全燐 |  | mg/l |  |  |  | 0.013 | [5 empty] | 0.027 | [5 empty] | 0.033 | [5 empty] | 0.019 | [5 empty] | 0.013 | [5 empty] | 0.010
健康項目 | カドミウム |  | mg/l | [12 empty] | < 0.0003 | [17 empty] | < 0.0003
健康項目 | 全シアン |  | mg/l | [12 empty] | N.D. | [17 empty] | N.D.
健康項目 | 鉛 |  | mg/l | [12 empty] | < 0.001 | [17 empty] | < 0.001
健康項目 | 六価クロム |  | mg/l | [12 empty] | < 0.005 | [17 empty] | < 0.005
健康項目 | 砒素 |  | mg/l | [12 empty] | 0.001 | [17 empty] | 0.001
健康項目 | 総水銀 |  | mg/l | [12 empty] | < 0.0005 | [17 empty] | < 0.0005
健康項目 | アルキル水銀 |  | mg/l | [12 empty] | N.D. | [17 empty] | N.D.
健康項目 | PCB |  | mg/l | [12 empty] | N.D. | [17 empty] | N.D.
健康項目 | ジクロロメタン |  | mg/l | [12 empty] | < 0.002 | [17 empty] | < 0.002
健康項目 | 四塩化炭素 |  | mg/l | [12 empty] | < 0.0002 | [17 empty] | < 0.0002
健康項目 | 1,2-ジクロロエタン |  | mg/l | [12 empty] | < 0.0004 | [17 empty] | < 0.0004
健康項目 | 1,1-ジクロロエチレン |  | mg/l | [12 empty] | < 0.01 | [17 empty] | < 0.01
健康項目 | シス-1,2-ジクロロエチレン |  | mg/l | [12 empty] | < 0.004 | [17 empty] | < 0.004
健康項目 | 1,1,1-トリクロロエタン |  | mg/l | [12 empty] | < 0.1 | [17 empty] | < 0.1
健康項目 | 1,1,2-トリクロロエタン |  | mg/l | [12 empty] | < 0.0006 | [17 empty] | < 0.0006
健康項目 | トリクロロエチレン |  | mg/l | [12 empty] | < 0.001 | [17 empty] | < 0.001
健康項目 | テトラクロロエチレン |  | mg/l | [12 empty] | < 0.001 | [17 empty] | < 0.001
健康項目 | 1,3-ジクロロプロペン |  | mg/l | [12 empty] | < 0.0002 | [5 empty] | < 0.0002
健康項目 | チウラム |  | mg/l | [12 empty] | < 0.0006 | [5 empty] | < 0.0006
健康項目 | シマジン |  | mg/l | [12 empty] | < 0.0003 | [5 empty] | < 0.0003
健康項目 | チオベンカルブ |  | mg/l | [12 empty] | < 0.002 | [5 empty] | < 0.002
健康項目 | ベンゼン |  | mg/l | [12 empty] | < 0.001 | [17 empty] | < 0.001
健康項目 | セレン |  | mg/l | [12 empty] | < 0.001 | [17 empty] | < 0.001
健康項目 | 硝酸性窒素 |  | mg/l | [12 empty] | < 0.02 | [17 empty] | < 0.02
健康項目 | 亜硝酸性窒素 |  | mg/l | [12 empty] | < 0.02 | [17 empty] | < 0.02
健康項目 | 硝酸性窒素及び亜硝酸性窒素 |  | mg/l | [12 empty] | < 0.04 | [17 empty] | < 0.04
健康項目 | ふっ素 |  | mg/l
健康項目 | ほう素 |  | mg/l
健康項目 | 1,4-ジオキサン |  | mg/l | [12 empty] | < 0.005 | [17 empty] | < 0.005
要監視項目 | クロロホルム（要監視） |  | mg/l
要監視項目 | トランス-1,2-ジクロロエチレン |  | mg/l
要監視項目 | 1,2-ジクロロプロパン |  | mg/l
要監視項目 | p-ジクロロベンゼン |  | mg/l
要監視項目 | イソキサチオン |  | mg/l
要監視項目 | ダイアジノン |  | mg/l
要監視項目 | フェニトロチオン |  | mg/l
要監視項目 | イソプロチオラン |  | mg/l
要監視項目 | オキシン銅 |  | mg/l
要監視項目 | クロロタロニル |  | mg/l
要監視項目 | プロピザミド |  | mg/l
要監視項目 | EPN |  | mg/l
要監視項目 | ジクロルボス |  | mg/l
要監視項目 | フェノブカルブ |  | mg/l
要監視項目 | イプロベンホス |  | mg/l
要監視項目 | クロルニトロフェン |  | mg/l
要監視項目 | トルエン |  | mg/l
要監視項目 | キシレン |  | mg/l
要監視項目 | フタル酸ジエチルヘキシル |  | mg/l
要監視項目 | ニッケル |  | mg/l
要監視項目 | モリブデン |  | mg/l
要監視項目 | アンチモン |  | mg/l
要監視項目 | 塩化ビニルモノマー |  | mg/l
要監視項目 | エピクロロヒドリン |  | mg/l
要監視項目 | 全マンガン |  | mg/l
要監視項目 | ウラン |  | mg/l
トリハロメタン生成能 | トリハロメタン生成能 |  | mg/l
トリハロメタン生成能 | クロロホルム生成能 |  | mg/l
トリハロメタン生成能 | ブロモジクロロメタン生成能 |  | mg/l
トリハロメタン生成能 | ジブロモクロロメタン生成能 |  | mg/l
トリハロメタン生成能 | ブロモホルム生成能 |  | mg/l
特殊項目 | フェノール類 |  | mg/l
特殊項目 | 銅 |  | mg/l
特殊項目 | 亜鉛 |  | mg/l | [12 empty] | < 0.001 | [17 empty] | 0.002
特殊項目 | 鉄_溶解性 |  | mg/l
特殊項目 | マンガン_溶解性 |  | mg/l
特殊項目 | クロム |  | mg/l
水生生物保全項目（環境基準） | 全亜鉛 |  | mg/l | [12 empty] | < 0.001 | [17 empty] | 0.002
水生生物保全項目（環境基準） | 1904:ノニルフェノール |  | mg/l | [27 empty] | < 0.00006
水生生物保全項目（環境基準） | 1905:ノニルフェノール異性体No.01 |  | mg/l | [27 empty] | < 0.000006
水生生物保全項目（環境基準） | 1906:ノニルフェノール異性体No.02 |  | mg/l | [27 empty] | < 0.000006
水生生物保全項目（環境基準） | 1907:ノニルフェノール異性体No.03 |  | mg/l | [27 empty] | < 0.000006
水生生物保全項目（環境基準） | 1908:ノニルフェノール異性体No.04 |  | mg/l | [27 empty] | < 0.000004
水生生物保全項目（環境基準） | 1909:ノニルフェノール異性体No.05 |  | mg/l | [27 empty] | < 0.000004
水生生物保全項目（環境基準） | 1910:ノニルフェノール異性体No.06 |  | mg/l | [27 empty] | < 0.000006
水生生物保全項目（環境基準） | 1911:ノニルフェノール異性体No.07 |  | mg/l | [27 empty] | < 0.000004
水生生物保全項目（環境基準） | 1912:ノニルフェノール異性体No.08 |  | mg/l | [27 empty] | < 0.000004
水生生物保全項目（環境基準） | 1913:ノニルフェノール異性体No.09 |  | mg/l | [27 empty] | < 0.000004
水生生物保全項目（環境基準） | 1914:ノニルフェノール異性体No.10 |  | mg/l | [27 empty] | < 0.000004
水生生物保全項目（環境基準） | 1915:ノニルフェノール異性体No.11 |  | mg/l | [27 empty] | < 0.000004
水生生物保全項目（環境基準） | 1916:ノニルフェノール異性体No.12 |  | mg/l | [27 empty] | < 0.000004
水生生物保全項目（環境基準） | 1917:ノニルフェノール異性体No.13 |  | mg/l | [27 empty] | < 0.000004
水生生物保全項目（環境基準） | 1940:LAS |  | mg/l | [30 empty] | 0.0016
水生生物保全項目（環境基準） | 1941:C10-LAS |  | mg/l | [30 empty] | 0.00015
水生生物保全項目（環境基準） | 1942:C11-LAS |  | mg/l | [30 empty] | 0.00056
水生生物保全項目（環境基準） | 1943:C12-LAS |  | mg/l | [30 empty] | 0.00045
水生生物保全項目（環境基準） | 1944:C13-LAS |  | mg/l | [30 empty] | 0.00033
水生生物保全項目（環境基準） | 1945:C14-LAS |  | mg/l | [30 empty] | < 0.00012
水生生物保全項目（要監視） | クロロホルム（水生生物保全） |  | mg/l
水生生物保全項目（要監視） | フェノール |  | mg/l
水生生物保全項目（要監視） | ホルムアルデヒド |  | mg/l
水生生物保全項目（要監視） | 1970:４-t-オクチルフェノール |  | mg/l
水生生物保全項目（要監視） | 1971:アニリン |  | mg/l
水生生物保全項目（要監視） | 1972:２，４-ジクロロフェノール |  | mg/l
その他項目 | アンモニア性窒素
その他項目 | 有機態窒素
その他項目 | オルトリン酸態リン
その他項目 | 溶解性オルトリン酸態リン
その他項目 | 有機リン（O-P）
その他項目 | クロロフィルa
その他項目 | 全有機炭素（TOC）
その他項目 | 電気伝導度（EC）
その他項目 | 濁度
その他項目 | 塩分
その他項目 | Cｌイオン |  |  | 19200 | 19100 |  | 19000 | 19000 |  | 18900 | 19000 |  | 17500 | 18900 |  | 18200 | 18200 |  | 16900 | 16900 |  | 18300 | 18200 |  | 18700 | 18100 |  | 18600 | 18600 |  | 19000 | 18900 |  | 18100 |  | 18900 | 18700 | 18900
その他項目 | 陰イオン界面活性剤（MBAS）
その他項目 | 2-MIB（2-メチルイソボルネオール）
その他項目 | ジェオスミン
その他項目 | ケイ酸態ケイ素
その他項目 | フェオフィチン
その他項目 | VSS
その他項目 | ふん便性大腸菌群数
その他項目 | 大腸菌数
その他項目 | 透視度
その他項目 | その他項目21
その他項目 | その他項目22
その他項目 | その他項目23
その他項目 | その他項目24
その他項目 | その他項目25
その他項目 | その他項目26
その他項目 | その他項目27
その他項目 | その他項目28
その他項目 | その他項目29
その他項目 | その他項目30
その他項目 | その他項目31
その他項目 | その他項目32
その他項目 | その他項目33
その他項目 | その他項目34
その他項目 | その他項目35
その他項目 | その他項目36
その他項目 | その他項目37
その他項目 | その他項目38
その他項目 | その他項目39
その他項目 | その他項目40
備考

## 611_52_観潮橋
年度 |  | 調査区分 | 地点ｺｰﾄﾞ | 水系名 | 水域名 | 測定地点名 | 類型 | 基準点 | 調査機関名 | 分析機関名 | 地点統一番号
2019 |  | 年間調査 | 52 |  | 早岐瀬戸 | 観潮橋 | B | 補助地点 | 佐世保市 |  | 42-611-52
項目 |  |  | 単位 | 04月09日 | 05月13日 | 06月11日 | 06月11日 | 07月09日 | 07月09日 | 08月09日 | 08月09日 | 09月13日 | 09月13日 | 10月07日 | 10月07日 | 11月11日 | 11月11日 | 12月09日 | 01月20日 | 02月04日 | 03月09日
一般項目 | 採取時刻 |  |  | 09時44分 | 10時17分 | 10時02分 | 10時02分 | 10時05分 | 10時05分 | 09時57分 | 10時00分 | 10時09分 | 10時10分 | 09時47分 | 09時48分 | 10時03分 | 13時57分 | 09時57分 | 09時48分 | 10時05分 | 09時59分
| 採取位置 |  |  | 上層（表層） | 上層（表層） | 上層（表層） | 下層 | 上層（表層） | 下層 | 上層（表層） | 下層 | 上層（表層） | 下層 | 上層（表層） | 下層 | 上層（表層） | 下層 | 上層（表層） | 上層（表層） | 上層（表層） | 上層（表層）
| 採取水深 |  | m | 0.5 | 0.5 | 0.5 | 4.5 | 0.5 | 5 | 0.5 | 4.5 | 0.5 | 6.5 | 0.5 | 3 | 0.5 | 2 | 0.5 | 0.5 | 0.5 | 0.5
一般項目 | 天候コード |  |  | 晴れ | 曇り | 晴れ | 晴れ | 曇り | 曇り | 曇り | 曇り | 晴れ | 晴れ | 曇り | 曇り | 晴れ | 晴れ | 晴れ | 曇り | 快晴 | 曇り
一般項目 | 流況コード |  |  | 通常の状況 | 通常の状況 | 通常の状況 | 通常の状況 | 通常の状況 | 通常の状況 | 通常の状況 | 通常の状況 | 通常の状況 | 通常の状況 | 通常の状況 | 通常の状況 | 通常の状況 | 通常の状況 | 通常の状況 | 通常の状況 | 通常の状況 | 通常の状況
一般項目 | 臭気コード
一般項目 | 色相コード
一般項目 | 気温 |  | ℃ | 17.2 | 23.0 | 22.0 |  | 27.6 |  | 29.5 |  | 28.9 |  | 24.0 |  | 19.0 |  | 10.0 | 8.9 | 10.1 | 13.0
一般項目 | 水温 |  | ℃ | 16.6 | 22.1 | 23.2 | 23.1 | 25.6 | 25.0 | 28.5 | 28.5 | 27.5 | 27.5 | 24.5 | 24.5 | 20.5 | 20.8 | 16.5 | 12.1 | 11.8 | 13.4
一般項目 | 流量 |  | m3/S
一般項目 | 全水深 |  | m |  |  |  | 5.5 |  | 6.0 |  | 5.5 |  | 7.5 |  | 4.0 |  | 3.0
一般項目 | 透明度 |  | m | 2.5 | 2.0 | 2.0 |  | 1.5 |  | 1.5 |  | 3.0 |  | 1.5 |  | 2.5 |  | > 3.5 | > 5.5 | > 4.0 | > 4.0
生活環境項目 | pH |  |  | 8.1 | 8.1 | 8.0 |  | 8.0 |  | 8.0 |  | 8.2 |  | 8.1 |  | 8.1 |  | 8.1 | 8.0 | 8.1 | 8.1
生活環境項目 | DO |  | mg/l | 8.0 | 7.5 | 6.5 | 6.6 | 6.2 | 6.4 | 5.5 | 5.8 | 7.1 | 7.3 | 6.9 | 7.0 | 7.1 | 7.9 | 7.5 | 8.6 | 9.5 | 8.8
生活環境項目 | BOD |  | mg/l
生活環境項目 | COD |  | mg/l | 1.3 | 1.9 | 1.8 |  | 2.0 |  | 1.9 |  | 1.3 |  | 1.9 |  | 1.3 |  | 1.4 | 1.4 | 2.0 | 1.2
生活環境項目 | SS |  | mg/l
生活環境項目 | 大腸菌群数 |  | MPN/100ml | 34 | 1600 | 350 |  | 2400 |  | 540 |  | 27 |  | 1600 |  | 350 |  | 920 | 110 | 540 | 34
生活環境項目 | n-ヘキサン抽出物質_油分等 |  | mg/l | N.D. | N.D. | N.D. |  | N.D. |  | N.D. |  | N.D. |  | N.D. |  | N.D. |  | N.D. | N.D. | N.D. | N.D.
生活環境項目 | 底層DO |  | mg/l |  |  |  | 6.6 |  | 6.4 |  | 5.8 |  | 7.3 |  | 7.0 |  | 7.9
全窒素全燐 | 全窒素 |  | mg/l |  | 0.30
全窒素全燐 | 全燐 |  | mg/l |  | 0.036
健康項目 | カドミウム |  | mg/l |  |  | < 0.0003
健康項目 | 全シアン |  | mg/l |  |  | N.D.
健康項目 | 鉛 |  | mg/l |  |  | < 0.001
健康項目 | 六価クロム |  | mg/l |  |  | < 0.005
健康項目 | 砒素 |  | mg/l |  |  | < 0.001
健康項目 | 総水銀 |  | mg/l |  |  | < 0.0005
健康項目 | アルキル水銀 |  | mg/l |  |  | N.D.
健康項目 | PCB |  | mg/l |  |  | N.D.
健康項目 | ジクロロメタン |  | mg/l |  |  | < 0.002
健康項目 | 四塩化炭素 |  | mg/l |  |  | < 0.0002
健康項目 | 1,2-ジクロロエタン |  | mg/l |  |  | < 0.0004
健康項目 | 1,1-ジクロロエチレン |  | mg/l |  |  | < 0.01
健康項目 | シス-1,2-ジクロロエチレン |  | mg/l |  |  | < 0.004
健康項目 | 1,1,1-トリクロロエタン |  | mg/l |  |  | < 0.1
健康項目 | 1,1,2-トリクロロエタン |  | mg/l |  |  | < 0.0006
健康項目 | トリクロロエチレン |  | mg/l |  |  | < 0.001
健康項目 | テトラクロロエチレン |  | mg/l |  |  | < 0.001
健康項目 | 1,3-ジクロロプロペン |  | mg/l |  |  | < 0.0002
健康項目 | チウラム |  | mg/l |  |  | < 0.0006
健康項目 | シマジン |  | mg/l |  |  | < 0.0003
健康項目 | チオベンカルブ |  | mg/l |  |  | < 0.002
健康項目 | ベンゼン |  | mg/l |  |  | < 0.001
健康項目 | セレン |  | mg/l |  |  | < 0.001
健康項目 | 硝酸性窒素 |  | mg/l |  |  | < 0.02
健康項目 | 亜硝酸性窒素 |  | mg/l |  |  | < 0.02
健康項目 | 硝酸性窒素及び亜硝酸性窒素 |  | mg/l |  |  | < 0.04
健康項目 | ふっ素 |  | mg/l
健康項目 | ほう素 |  | mg/l
健康項目 | 1,4-ジオキサン |  | mg/l |  |  | < 0.005
要監視項目 | クロロホルム（要監視） |  | mg/l
要監視項目 | トランス-1,2-ジクロロエチレン |  | mg/l
要監視項目 | 1,2-ジクロロプロパン |  | mg/l
要監視項目 | p-ジクロロベンゼン |  | mg/l
要監視項目 | イソキサチオン |  | mg/l
要監視項目 | ダイアジノン |  | mg/l
要監視項目 | フェニトロチオン |  | mg/l
要監視項目 | イソプロチオラン |  | mg/l
要監視項目 | オキシン銅 |  | mg/l
要監視項目 | クロロタロニル |  | mg/l
要監視項目 | プロピザミド |  | mg/l
要監視項目 | EPN |  | mg/l
要監視項目 | ジクロルボス |  | mg/l
要監視項目 | フェノブカルブ |  | mg/l
要監視項目 | イプロベンホス |  | mg/l
要監視項目 | クロルニトロフェン |  | mg/l
要監視項目 | トルエン |  | mg/l
要監視項目 | キシレン |  | mg/l
要監視項目 | フタル酸ジエチルヘキシル |  | mg/l
要監視項目 | ニッケル |  | mg/l
要監視項目 | モリブデン |  | mg/l
要監視項目 | アンチモン |  | mg/l
要監視項目 | 塩化ビニルモノマー |  | mg/l
要監視項目 | エピクロロヒドリン |  | mg/l
要監視項目 | 全マンガン |  | mg/l
要監視項目 | ウラン |  | mg/l
トリハロメタン生成能 | トリハロメタン生成能 |  | mg/l
トリハロメタン生成能 | クロロホルム生成能 |  | mg/l
トリハロメタン生成能 | ブロモジクロロメタン生成能 |  | mg/l
トリハロメタン生成能 | ジブロモクロロメタン生成能 |  | mg/l
トリハロメタン生成能 | ブロモホルム生成能 |  | mg/l
特殊項目 | フェノール類 |  | mg/l
特殊項目 | 銅 |  | mg/l
特殊項目 | 亜鉛 |  | mg/l |  |  | 0.002
特殊項目 | 鉄_溶解性 |  | mg/l
特殊項目 | マンガン_溶解性 |  | mg/l
特殊項目 | クロム |  | mg/l
水生生物保全項目（環境基準） | 全亜鉛 |  | mg/l |  |  | 0.002
水生生物保全項目（環境基準） | 1904:ノニルフェノール |  | mg/l
水生生物保全項目（環境基準） | 1905:ノニルフェノール異性体No.01 |  | mg/l
水生生物保全項目（環境基準） | 1906:ノニルフェノール異性体No.02 |  | mg/l
水生生物保全項目（環境基準） | 1907:ノニルフェノール異性体No.03 |  | mg/l
水生生物保全項目（環境基準） | 1908:ノニルフェノール異性体No.04 |  | mg/l
水生生物保全項目（環境基準） | 1909:ノニルフェノール異性体No.05 |  | mg/l
水生生物保全項目（環境基準） | 1910:ノニルフェノール異性体No.06 |  | mg/l
水生生物保全項目（環境基準） | 1911:ノニルフェノール異性体No.07 |  | mg/l
水生生物保全項目（環境基準） | 1912:ノニルフェノール異性体No.08 |  | mg/l
水生生物保全項目（環境基準） | 1913:ノニルフェノール異性体No.09 |  | mg/l
水生生物保全項目（環境基準） | 1914:ノニルフェノール異性体No.10 |  | mg/l
水生生物保全項目（環境基準） | 1915:ノニルフェノール異性体No.11 |  | mg/l
水生生物保全項目（環境基準） | 1916:ノニルフェノール異性体No.12 |  | mg/l
水生生物保全項目（環境基準） | 1917:ノニルフェノール異性体No.13 |  | mg/l
水生生物保全項目（環境基準） | 1940:LAS |  | mg/l
水生生物保全項目（環境基準） | 1941:C10-LAS |  | mg/l
水生生物保全項目（環境基準） | 1942:C11-LAS |  | mg/l
水生生物保全項目（環境基準） | 1943:C12-LAS |  | mg/l
水生生物保全項目（環境基準） | 1944:C13-LAS |  | mg/l
水生生物保全項目（環境基準） | 1945:C14-LAS |  | mg/l
水生生物保全項目（要監視） | クロロホルム（水生生物保全） |  | mg/l
水生生物保全項目（要監視） | フェノール |  | mg/l
水生生物保全項目（要監視） | ホルムアルデヒド |  | mg/l
水生生物保全項目（要監視） | 1970:４-t-オクチルフェノール |  | mg/l
水生生物保全項目（要監視） | 1971:アニリン |  | mg/l
水生生物保全項目（要監視） | 1972:２，４-ジクロロフェノール |  | mg/l
その他項目 | アンモニア性窒素
その他項目 | 有機態窒素
その他項目 | オルトリン酸態リン
その他項目 | 溶解性オルトリン酸態リン
その他項目 | 有機リン（O-P）
その他項目 | クロロフィルa
その他項目 | 全有機炭素（TOC）
その他項目 | 電気伝導度（EC）
その他項目 | 濁度
その他項目 | 塩分
その他項目 | Cｌイオン |  |  | 18700 | 18600 | 18400 |  | 17000 |  | 17300 |  | 17800 |  | 17800 |  | 18600 |  | 18500 | 18600 | 12500 | 19000
その他項目 | 陰イオン界面活性剤（MBAS）
その他項目 | 2-MIB（2-メチルイソボルネオール）
その他項目 | ジェオスミン
その他項目 | ケイ酸態ケイ素
その他項目 | フェオフィチン
その他項目 | VSS
その他項目 | ふん便性大腸菌群数
その他項目 | 大腸菌数
その他項目 | 透視度
その他項目 | その他項目21
その他項目 | その他項目22
その他項目 | その他項目23
その他項目 | その他項目24
その他項目 | その他項目25
その他項目 | その他項目26
その他項目 | その他項目27
その他項目 | その他項目28
その他項目 | その他項目29
その他項目 | その他項目30
その他項目 | その他項目31
その他項目 | その他項目32
その他項目 | その他項目33
その他項目 | その他項目34
その他項目 | その他項目35
その他項目 | その他項目36
その他項目 | その他項目37
その他項目 | その他項目38
その他項目 | その他項目39
その他項目 | その他項目40
備考

## 612_01_干尽沖
年度 |  | 調査区分 | 地点ｺｰﾄﾞ | 水系名 | 水域名 | 測定地点名 | 類型 | 基準点 | 調査機関名 | 分析機関名 | 地点統一番号
2019 |  | 年間調査 | 01 |  | 佐世保湾（１） | 干尽沖 | B | 基準地点 | 佐世保市 |  | 42-612-01
項目 |  |  | 単位 | 04月08日 | 04月08日 | 04月08日 | 05月14日 | 05月14日 | 05月14日 | 06月10日 | 06月10日 | 06月10日 | 07月01日 | 07月01日 | 07月01日 | 08月05日 | 08月05日 | 08月05日 | 09月03日 | 09月03日 | 09月03日 | 10月01日 | 10月01日 | 10月01日 | 11月05日 | 11月05日 | 11月05日 | 12月02日 | 12月02日 | 12月02日 | 01月21日 | 01月21日 | 01月21日 | 02月03日 | 02月03日 | 02月03日 | 03月02日 | 03月02日 | 03月02日
一般項目 | 採取時刻 |  |  | 09時16分 | 09時16分 | 09時20分 | 09時25分 | 09時25分 | 09時27分 | 09時20分 | 09時20分 | 09時27分 | 09時29分 | 09時29分 | 09時31分 | 10時54分 | 10時57分 | 11時00分 | 09時19分 | 09時19分 | 09時24分 | 09時20分 | 09時22分 | 09時26分 | 09時20分 | 09時20分 | 09時22分 | 09時15分 | 09時17分 | 09時25分 | 09時20分 | 09時25分 | 09時27分 | 09時28分 | 09時32分 | 09時32分 | 09時16分 | 09時19分 | 09時20分
| 採取位置 |  |  | 上層（表層） | 中層 | 下層 | 上層（表層） | 中層 | 下層 | 上層（表層） | 中層 | 下層 | 上層（表層） | 中層 | 下層 | 上層（表層） | 中層 | 下層 | 上層（表層） | 中層 | 下層 | 上層（表層） | 中層 | 下層 | 上層（表層） | 中層 | 下層 | 上層（表層） | 中層 | 下層 | 上層（表層） | 中層 | 下層 | 下層 | 上層（表層） | 中層 | 上層（表層） | 下層 | 中層
| 採取水深 |  | m | 0.5 | 2 | 12.5 | 0.5 | 2 | 9 | 0.5 | 2 | 11.5 | 0.5 | 2 | 11 | 0.5 | 2 | 13 | 0.5 | 2 | 12 | 0.5 | 2 | 13.5 | 0.5 | 2 | 8 | 0.5 | 2 | 12 | 0.5 | 2 | 12 | 10 | 0.5 | 2 | 0.5 | 8.5 | 2
一般項目 | 天候コード |  |  | 晴れ | 晴れ | 晴れ | 曇り | 曇り | 曇り | 晴れ | 晴れ | 晴れ | 曇り | 曇り | 曇り | 晴れ | 晴れ | 晴れ | 晴れ | 晴れ | 晴れ | 曇り | 曇り | 曇り | 快晴 | 快晴 | 快晴 | 晴れ | 晴れ | 晴れ | 快晴 | 快晴 | 快晴 | 晴れ | 晴れ | 晴れ | 晴れ | 晴れ | 晴れ
一般項目 | 流況コード |  |  | 通常の状況 | 通常の状況 | 通常の状況 | 通常の状況 | 通常の状況 | 通常の状況 | 通常の状況 | 通常の状況 | 通常の状況 | 通常の状況 | 通常の状況 | 通常の状況 | 通常の状況 | 通常の状況 | 通常の状況 | 通常の状況 | 通常の状況 | 通常の状況 | 通常の状況 | 通常の状況 | 通常の状況 | 通常の状況 | 通常の状況 | 通常の状況 | 通常の状況 | 通常の状況 | 通常の状況 | 通常の状況 | 通常の状況 | 通常の状況 | 通常の状況 | 通常の状況 | 通常の状況 | 通常の状況 | 通常の状況 | 通常の状況
一般項目 | 臭気コード
一般項目 | 色相コード
一般項目 | 気温 |  | ℃ | 20.0 |  |  | 20.8 |  |  | 22.0 |  |  | 21.8 |  |  | 30.2 |  |  | 30.0 |  |  | 24.0 |  |  | 22.2 |  |  | 15.5 |  |  | 12.0 |  |  |  | 11.0 |  | 13.0
一般項目 | 水温 |  | ℃ | 16.0 | 15.8 | 16.0 | 19.6 | 19.5 | 19.1 | 23.0 | 22.7 | 22.4 | 24.0 | 24.0 | 23.5 | 28.0 | 26.0 | 26.8 | 27.3 | 27.0 | 26.6 | 25.0 | 25.5 | 25.0 | 22.0 | 22.0 | 21.9 | 16.4 | 16.5 | 16.3 | 13.5 | 13.5 | 13.5 | 14.0 | 14.1 | 13.5 | 13.3 | 13.2 | 13.1
一般項目 | 流量 |  | m3/S
一般項目 | 全水深 |  | m |  |  | 13.5 |  |  | 10.0 |  |  | 12.5 |  |  | 12.0 |  |  | 14.0 |  |  | 13.0 |  |  | 14.5 |  |  | 9.0 |  |  | 13.0 |  |  | 13.0 | 11.0 |  |  |  | 9.5
一般項目 | 透明度 |  | m | 4.0 |  |  | 2.5 |  |  | 3.5 |  |  | 3.5 |  |  | 3.0 |  |  | 4.0 |  |  | 4.0 |  |  | 5.0 |  |  | 5.0 |  |  | 5.0 |  |  |  | 4.5 |  | 5.0
生活環境項目 | pH |  |  | 8.2 | 8.2 |  | 8.1 | 8.1 |  | 8.1 | 8.1 |  | 8.1 | 8.1 |  | 8.2 | 8.2 |  | 8.0 | 8.1 |  | 8.0 | 8.1 |  | 8.1 | 8.1 |  | 8.0 | 8.1 |  | 8.0 | 8.1 |  |  | 8.0 | 8.1 | 8.0 |  | 8.1
生活環境項目 | DO |  | mg/l | 9.3 | 9.1 | 8.6 | 9.2 | 8.6 | 8.1 | 7.0 | 7.0 | 6.2 | 7.4 | 7.0 | 6.6 | 7.8 | 7.3 | 5.0 | 5.2 | 5.3 | 5.4 | 5.9 | 6.4 | 5.8 | 7.1 | 7.2 | 7.2 | 7.4 | 7.8 | 7.8 | 7.9 | 8.5 | 8.1 | 8.0 | 8.8 | 8.6 | 8.2 | 8.1 | 8.1
生活環境項目 | BOD |  | mg/l
生活環境項目 | COD |  | mg/l | 1.9 | 1.7 |  | 2.0 | 2.1 |  | 1.8 | 1.8 |  | 1.8 | 1.3 |  | 2.2 | 2.0 |  | 1.9 | 1.4 |  | 1.4 | 1.7 |  | 1.6 | 1.1 |  | 1.5 | 1.5 |  | 1.6 | 1.8 |  |  | 1.3 | 1.4 | 1.2 |  | 1.1
生活環境項目 | SS |  | mg/l
生活環境項目 | 大腸菌群数 |  | MPN/100ml | 9.3 | 17 |  | 130 | 170 |  | 22 | 49 |  | 5400 | 1600 |  | 240 | 220 |  | 240 | 240 |  | 170 | 20 |  | 46 | 33 |  | 6.1 | 2.0 |  | 920 | 170 |  |  | 49 | 7.8 | 240 |  | 23
生活環境項目 | n-ヘキサン抽出物質_油分等 |  | mg/l | N.D. |  |  | N.D. |  |  | N.D. |  |  | N.D. |  |  | N.D. |  |  | N.D. |  |  | N.D. |  |  | N.D. |  |  | N.D. |  |  | N.D. |  |  |  | N.D. |  | N.D.
生活環境項目 | 底層DO |  | mg/l |  |  | 8.6 |  |  | 8.1 |  |  | 6.2 |  |  | 6.6 |  |  | 5.0 |  |  | 5.4 |  |  | 5.8 |  |  | 7.2 |  |  | 7.8 |  |  | 8.1 | 8.0 |  |  |  | 8.1
全窒素全燐 | 全窒素 |  | mg/l |  |  |  | 0.61 | [5 empty] | 0.22 | [5 empty] | 0.44 | [5 empty] | 0.29 | [5 empty] | 0.29 | [5 empty] | 0.32
全窒素全燐 | 全燐 |  | mg/l |  |  |  | 0.056 | [5 empty] | 0.035 | [5 empty] | 0.044 | [5 empty] | 0.029 | [5 empty] | 0.026 | [5 empty] | 0.019
健康項目 | カドミウム |  | mg/l | [12 empty] | < 0.0003 | [18 empty] | < 0.0003
健康項目 | 全シアン |  | mg/l | [12 empty] | N.D. | [18 empty] | N.D.
健康項目 | 鉛 |  | mg/l | [12 empty] | < 0.001 | [18 empty] | < 0.001
健康項目 | 六価クロム |  | mg/l | [12 empty] | < 0.005 | [18 empty] | < 0.005
健康項目 | 砒素 |  | mg/l | [12 empty] | < 0.001 | [18 empty] | < 0.001
健康項目 | 総水銀 |  | mg/l | [12 empty] | < 0.0005 | [18 empty] | < 0.0005
健康項目 | アルキル水銀 |  | mg/l | [12 empty] | N.D. | [18 empty] | N.D.
健康項目 | PCB |  | mg/l | [12 empty] | N.D. | [18 empty] | N.D.
健康項目 | ジクロロメタン |  | mg/l | [12 empty] | < 0.002 | [18 empty] | < 0.002
健康項目 | 四塩化炭素 |  | mg/l | [12 empty] | < 0.0002 | [18 empty] | < 0.0002
健康項目 | 1,2-ジクロロエタン |  | mg/l | [12 empty] | < 0.0004 | [18 empty] | < 0.0004
健康項目 | 1,1-ジクロロエチレン |  | mg/l | [12 empty] | < 0.01 | [18 empty] | < 0.01
健康項目 | シス-1,2-ジクロロエチレン |  | mg/l | [12 empty] | < 0.004 | [18 empty] | < 0.004
健康項目 | 1,1,1-トリクロロエタン |  | mg/l | [12 empty] | < 0.1 | [18 empty] | < 0.1
健康項目 | 1,1,2-トリクロロエタン |  | mg/l | [12 empty] | < 0.0006 | [18 empty] | < 0.0006
健康項目 | トリクロロエチレン |  | mg/l | [12 empty] | < 0.001 | [18 empty] | < 0.001
健康項目 | テトラクロロエチレン |  | mg/l | [12 empty] | < 0.001 | [18 empty] | < 0.001
健康項目 | 1,3-ジクロロプロペン |  | mg/l | [12 empty] | < 0.0002 | [5 empty] | < 0.0002
健康項目 | チウラム |  | mg/l | [12 empty] | < 0.0006 | [5 empty] | < 0.0006
健康項目 | シマジン |  | mg/l | [12 empty] | < 0.0003 | [5 empty] | < 0.0003
健康項目 | チオベンカルブ |  | mg/l | [12 empty] | < 0.002 | [5 empty] | < 0.002
健康項目 | ベンゼン |  | mg/l | [12 empty] | < 0.001 | [18 empty] | < 0.001
健康項目 | セレン |  | mg/l | [12 empty] | < 0.001 | [18 empty] | < 0.001
健康項目 | 硝酸性窒素 |  | mg/l | [12 empty] | < 0.02 | [18 empty] | 0.02
健康項目 | 亜硝酸性窒素 |  | mg/l | [12 empty] | < 0.02 | [18 empty] | < 0.02
健康項目 | 硝酸性窒素及び亜硝酸性窒素 |  | mg/l | [12 empty] | < 0.04 | [18 empty] | 0.04
健康項目 | ふっ素 |  | mg/l
健康項目 | ほう素 |  | mg/l
健康項目 | 1,4-ジオキサン |  | mg/l | [12 empty] | < 0.005 | [18 empty] | < 0.005
要監視項目 | クロロホルム（要監視） |  | mg/l
要監視項目 | トランス-1,2-ジクロロエチレン |  | mg/l
要監視項目 | 1,2-ジクロロプロパン |  | mg/l
要監視項目 | p-ジクロロベンゼン |  | mg/l
要監視項目 | イソキサチオン |  | mg/l
要監視項目 | ダイアジノン |  | mg/l
要監視項目 | フェニトロチオン |  | mg/l
要監視項目 | イソプロチオラン |  | mg/l
要監視項目 | オキシン銅 |  | mg/l
要監視項目 | クロロタロニル |  | mg/l
要監視項目 | プロピザミド |  | mg/l
要監視項目 | EPN |  | mg/l
要監視項目 | ジクロルボス |  | mg/l
要監視項目 | フェノブカルブ |  | mg/l
要監視項目 | イプロベンホス |  | mg/l
要監視項目 | クロルニトロフェン |  | mg/l
要監視項目 | トルエン |  | mg/l
要監視項目 | キシレン |  | mg/l
要監視項目 | フタル酸ジエチルヘキシル |  | mg/l
要監視項目 | ニッケル |  | mg/l
要監視項目 | モリブデン |  | mg/l
要監視項目 | アンチモン |  | mg/l
要監視項目 | 塩化ビニルモノマー |  | mg/l
要監視項目 | エピクロロヒドリン |  | mg/l
要監視項目 | 全マンガン |  | mg/l
要監視項目 | ウラン |  | mg/l
トリハロメタン生成能 | トリハロメタン生成能 |  | mg/l
トリハロメタン生成能 | クロロホルム生成能 |  | mg/l
トリハロメタン生成能 | ブロモジクロロメタン生成能 |  | mg/l
トリハロメタン生成能 | ジブロモクロロメタン生成能 |  | mg/l
トリハロメタン生成能 | ブロモホルム生成能 |  | mg/l
特殊項目 | フェノール類 |  | mg/l
特殊項目 | 銅 |  | mg/l
特殊項目 | 亜鉛 |  | mg/l | [12 empty] | 0.002 | [18 empty] | 0.004
特殊項目 | 鉄_溶解性 |  | mg/l
特殊項目 | マンガン_溶解性 |  | mg/l
特殊項目 | クロム |  | mg/l
水生生物保全項目（環境基準） | 全亜鉛 |  | mg/l | [12 empty] | 0.002 | [18 empty] | 0.004
水生生物保全項目（環境基準） | 1904:ノニルフェノール |  | mg/l | [27 empty] | < 0.00006
水生生物保全項目（環境基準） | 1905:ノニルフェノール異性体No.01 |  | mg/l | [27 empty] | < 0.000006
水生生物保全項目（環境基準） | 1906:ノニルフェノール異性体No.02 |  | mg/l | [27 empty] | < 0.000006
水生生物保全項目（環境基準） | 1907:ノニルフェノール異性体No.03 |  | mg/l | [27 empty] | < 0.000006
水生生物保全項目（環境基準） | 1908:ノニルフェノール異性体No.04 |  | mg/l | [27 empty] | < 0.000004
水生生物保全項目（環境基準） | 1909:ノニルフェノール異性体No.05 |  | mg/l | [27 empty] | < 0.000004
水生生物保全項目（環境基準） | 1910:ノニルフェノール異性体No.06 |  | mg/l | [27 empty] | < 0.000006
水生生物保全項目（環境基準） | 1911:ノニルフェノール異性体No.07 |  | mg/l | [27 empty] | < 0.000004
水生生物保全項目（環境基準） | 1912:ノニルフェノール異性体No.08 |  | mg/l | [27 empty] | < 0.000004
水生生物保全項目（環境基準） | 1913:ノニルフェノール異性体No.09 |  | mg/l | [27 empty] | < 0.000004
水生生物保全項目（環境基準） | 1914:ノニルフェノール異性体No.10 |  | mg/l | [27 empty] | < 0.000004
水生生物保全項目（環境基準） | 1915:ノニルフェノール異性体No.11 |  | mg/l | [27 empty] | < 0.000004
水生生物保全項目（環境基準） | 1916:ノニルフェノール異性体No.12 |  | mg/l | [27 empty] | < 0.000004
水生生物保全項目（環境基準） | 1917:ノニルフェノール異性体No.13 |  | mg/l | [27 empty] | < 0.000004
水生生物保全項目（環境基準） | 1940:LAS |  | mg/l | [31 empty] | 0.0034
水生生物保全項目（環境基準） | 1941:C10-LAS |  | mg/l | [31 empty] | 0.00036
水生生物保全項目（環境基準） | 1942:C11-LAS |  | mg/l | [31 empty] | 0.0012
水生生物保全項目（環境基準） | 1943:C12-LAS |  | mg/l | [31 empty] | 0.0010
水生生物保全項目（環境基準） | 1944:C13-LAS |  | mg/l | [31 empty] | 0.00070
水生生物保全項目（環境基準） | 1945:C14-LAS |  | mg/l | [31 empty] | < 0.00012
水生生物保全項目（要監視） | クロロホルム（水生生物保全） |  | mg/l
水生生物保全項目（要監視） | フェノール |  | mg/l
水生生物保全項目（要監視） | ホルムアルデヒド |  | mg/l
水生生物保全項目（要監視） | 1970:４-t-オクチルフェノール |  | mg/l
水生生物保全項目（要監視） | 1971:アニリン |  | mg/l
水生生物保全項目（要監視） | 1972:２，４-ジクロロフェノール |  | mg/l
その他項目 | アンモニア性窒素
その他項目 | 有機態窒素
その他項目 | オルトリン酸態リン
その他項目 | 溶解性オルトリン酸態リン
その他項目 | 有機リン（O-P）
その他項目 | クロロフィルa
その他項目 | 全有機炭素（TOC）
その他項目 | 電気伝導度（EC）
その他項目 | 濁度
その他項目 | 塩分
その他項目 | Cｌイオン |  |  | 18900 | 18800 |  | 18700 | 18600 |  | 19000 | 19000 |  | 16900 | 18500 |  | 17700 | 18000 |  | 17000 | 17400 |  | 18100 | 18000 |  | 19000 | 19100 |  | 18700 | 18600 |  | 19100 | 19100 |  |  | 19100 | 19100 | 17600 |  | 18400
その他項目 | 陰イオン界面活性剤（MBAS）
その他項目 | 2-MIB（2-メチルイソボルネオール）
その他項目 | ジェオスミン
その他項目 | ケイ酸態ケイ素
その他項目 | フェオフィチン
その他項目 | VSS
その他項目 | ふん便性大腸菌群数
その他項目 | 大腸菌数
その他項目 | 透視度
その他項目 | その他項目21
その他項目 | その他項目22
その他項目 | その他項目23
その他項目 | その他項目24
その他項目 | その他項目25
その他項目 | その他項目26
その他項目 | その他項目27
その他項目 | その他項目28
その他項目 | その他項目29
その他項目 | その他項目30
その他項目 | その他項目31
その他項目 | その他項目32
その他項目 | その他項目33
その他項目 | その他項目34
その他項目 | その他項目35
その他項目 | その他項目36
その他項目 | その他項目37
その他項目 | その他項目38
その他項目 | その他項目39
その他項目 | その他項目40
備考

## 612_52_ＳＳＫドック前
年度 |  | 調査区分 | 地点ｺｰﾄﾞ | 水系名 | 水域名 | 測定地点名 | 類型 | 基準点 | 調査機関名 | 分析機関名 | 地点統一番号
2019 |  | 年間調査 | 52 |  | 佐世保湾（１） | ＳＳＫドック前 | B | 補助地点 | 佐世保市 |  | 42-612-52
項目 |  |  | 単位 | 06月10日 | 06月10日 | 08月05日 | 08月05日 | 12月02日 | 03月02日
一般項目 | 採取時刻 |  |  | 10時23分 | 10時25分 | 12時15分 | 12時20分 | 10時20分 | 10時16分
| 採取位置 |  |  | 上層（表層） | 下層 | 上層（表層） | 下層 | 上層（表層） | 上層（表層）
| 採取水深 |  | m | 0.5 | 11 | 0.5 | 13 | 0.5 | 0.5
一般項目 | 天候コード |  |  | 晴れ | 晴れ | 曇り | 曇り | 晴れ | 晴れ
一般項目 | 流況コード |  |  | 通常の状況 | 通常の状況 | 通常の状況 | 通常の状況 | 通常の状況 | 通常の状況
一般項目 | 臭気コード
一般項目 | 色相コード
一般項目 | 気温 |  | ℃ | 23.5 |  | 32.2 |  | 12.0 | 11.0
一般項目 | 水温 |  | ℃ | 23.5 | 22.7 | 28.2 | 26.5 | 15.9 | 13.0
一般項目 | 流量 |  | m3/S
一般項目 | 全水深 |  | m |  | 12.0 |  | 14.0
一般項目 | 透明度 |  | m | 3.5 |  | 4.0 |  | 6.5 | 4.0
生活環境項目 | pH |  |  | 8.2 |  | 8.2 |  | 8.1 | 8.2
生活環境項目 | DO |  | mg/l | 8.2 | 6.4 | 7.1 | 5.0 | 7.7 | 10
生活環境項目 | BOD |  | mg/l
生活環境項目 | COD |  | mg/l | 2.1 |  | 1.9 |  | 2.0 | 2.0
生活環境項目 | SS |  | mg/l
生活環境項目 | 大腸菌群数 |  | MPN/100ml | < 1.8 |  | < 1.8 |  | 14 | 2.0
生活環境項目 | n-ヘキサン抽出物質_油分等 |  | mg/l | N.D. |  | N.D. |  | N.D. | N.D.
生活環境項目 | 底層DO |  | mg/l |  | 6.4 |  | 5.0
全窒素全燐 | 全窒素 |  | mg/l | 0.27
全窒素全燐 | 全燐 |  | mg/l | 0.021
健康項目 | カドミウム |  | mg/l |  |  | < 0.0003
健康項目 | 全シアン |  | mg/l |  |  | N.D.
健康項目 | 鉛 |  | mg/l |  |  | < 0.001
健康項目 | 六価クロム |  | mg/l |  |  | < 0.005
健康項目 | 砒素 |  | mg/l |  |  | 0.001
健康項目 | 総水銀 |  | mg/l |  |  | < 0.0005
健康項目 | アルキル水銀 |  | mg/l |  |  | N.D.
健康項目 | PCB |  | mg/l |  |  | N.D.
健康項目 | ジクロロメタン |  | mg/l |  |  | < 0.002
健康項目 | 四塩化炭素 |  | mg/l |  |  | < 0.0002
健康項目 | 1,2-ジクロロエタン |  | mg/l |  |  | < 0.0004
健康項目 | 1,1-ジクロロエチレン |  | mg/l |  |  | < 0.01
健康項目 | シス-1,2-ジクロロエチレン |  | mg/l |  |  | < 0.004
健康項目 | 1,1,1-トリクロロエタン |  | mg/l |  |  | < 0.1
健康項目 | 1,1,2-トリクロロエタン |  | mg/l |  |  | < 0.0006
健康項目 | トリクロロエチレン |  | mg/l |  |  | < 0.001
健康項目 | テトラクロロエチレン |  | mg/l |  |  | < 0.001
健康項目 | 1,3-ジクロロプロペン |  | mg/l |  |  | < 0.0002
健康項目 | チウラム |  | mg/l |  |  | < 0.0006
健康項目 | シマジン |  | mg/l |  |  | < 0.0003
健康項目 | チオベンカルブ |  | mg/l |  |  | < 0.002
健康項目 | ベンゼン |  | mg/l |  |  | < 0.001
健康項目 | セレン |  | mg/l |  |  | < 0.001
健康項目 | 硝酸性窒素 |  | mg/l |  |  | < 0.02
健康項目 | 亜硝酸性窒素 |  | mg/l |  |  | < 0.02
健康項目 | 硝酸性窒素及び亜硝酸性窒素 |  | mg/l |  |  | < 0.04
健康項目 | ふっ素 |  | mg/l
健康項目 | ほう素 |  | mg/l
健康項目 | 1,4-ジオキサン |  | mg/l |  |  | < 0.005
要監視項目 | クロロホルム（要監視） |  | mg/l
要監視項目 | トランス-1,2-ジクロロエチレン |  | mg/l
要監視項目 | 1,2-ジクロロプロパン |  | mg/l
要監視項目 | p-ジクロロベンゼン |  | mg/l
要監視項目 | イソキサチオン |  | mg/l
要監視項目 | ダイアジノン |  | mg/l
要監視項目 | フェニトロチオン |  | mg/l
要監視項目 | イソプロチオラン |  | mg/l
要監視項目 | オキシン銅 |  | mg/l
要監視項目 | クロロタロニル |  | mg/l
要監視項目 | プロピザミド |  | mg/l
要監視項目 | EPN |  | mg/l
要監視項目 | ジクロルボス |  | mg/l
要監視項目 | フェノブカルブ |  | mg/l
要監視項目 | イプロベンホス |  | mg/l
要監視項目 | クロルニトロフェン |  | mg/l
要監視項目 | トルエン |  | mg/l
要監視項目 | キシレン |  | mg/l
要監視項目 | フタル酸ジエチルヘキシル |  | mg/l
要監視項目 | ニッケル |  | mg/l
要監視項目 | モリブデン |  | mg/l
要監視項目 | アンチモン |  | mg/l
要監視項目 | 塩化ビニルモノマー |  | mg/l
要監視項目 | エピクロロヒドリン |  | mg/l
要監視項目 | 全マンガン |  | mg/l
要監視項目 | ウラン |  | mg/l
トリハロメタン生成能 | トリハロメタン生成能 |  | mg/l
トリハロメタン生成能 | クロロホルム生成能 |  | mg/l
トリハロメタン生成能 | ブロモジクロロメタン生成能 |  | mg/l
トリハロメタン生成能 | ジブロモクロロメタン生成能 |  | mg/l
トリハロメタン生成能 | ブロモホルム生成能 |  | mg/l
特殊項目 | フェノール類 |  | mg/l
特殊項目 | 銅 |  | mg/l
特殊項目 | 亜鉛 |  | mg/l
特殊項目 | 鉄_溶解性 |  | mg/l
特殊項目 | マンガン_溶解性 |  | mg/l
特殊項目 | クロム |  | mg/l
水生生物保全項目（環境基準） | 全亜鉛 |  | mg/l
水生生物保全項目（環境基準） | 1904:ノニルフェノール |  | mg/l
水生生物保全項目（環境基準） | 1905:ノニルフェノール異性体No.01 |  | mg/l
水生生物保全項目（環境基準） | 1906:ノニルフェノール異性体No.02 |  | mg/l
水生生物保全項目（環境基準） | 1907:ノニルフェノール異性体No.03 |  | mg/l
水生生物保全項目（環境基準） | 1908:ノニルフェノール異性体No.04 |  | mg/l
水生生物保全項目（環境基準） | 1909:ノニルフェノール異性体No.05 |  | mg/l
水生生物保全項目（環境基準） | 1910:ノニルフェノール異性体No.06 |  | mg/l
水生生物保全項目（環境基準） | 1911:ノニルフェノール異性体No.07 |  | mg/l
水生生物保全項目（環境基準） | 1912:ノニルフェノール異性体No.08 |  | mg/l
水生生物保全項目（環境基準） | 1913:ノニルフェノール異性体No.09 |  | mg/l
水生生物保全項目（環境基準） | 1914:ノニルフェノール異性体No.10 |  | mg/l
水生生物保全項目（環境基準） | 1915:ノニルフェノール異性体No.11 |  | mg/l
水生生物保全項目（環境基準） | 1916:ノニルフェノール異性体No.12 |  | mg/l
水生生物保全項目（環境基準） | 1917:ノニルフェノール異性体No.13 |  | mg/l
水生生物保全項目（環境基準） | 1940:LAS |  | mg/l
水生生物保全項目（環境基準） | 1941:C10-LAS |  | mg/l
水生生物保全項目（環境基準） | 1942:C11-LAS |  | mg/l
水生生物保全項目（環境基準） | 1943:C12-LAS |  | mg/l
水生生物保全項目（環境基準） | 1944:C13-LAS |  | mg/l
水生生物保全項目（環境基準） | 1945:C14-LAS |  | mg/l
水生生物保全項目（要監視） | クロロホルム（水生生物保全） |  | mg/l
水生生物保全項目（要監視） | フェノール |  | mg/l
水生生物保全項目（要監視） | ホルムアルデヒド |  | mg/l
水生生物保全項目（要監視） | 1970:４-t-オクチルフェノール |  | mg/l
水生生物保全項目（要監視） | 1971:アニリン |  | mg/l
水生生物保全項目（要監視） | 1972:２，４-ジクロロフェノール |  | mg/l
その他項目 | アンモニア性窒素
その他項目 | 有機態窒素
その他項目 | オルトリン酸態リン
その他項目 | 溶解性オルトリン酸態リン
その他項目 | 有機リン（O-P）
その他項目 | クロロフィルa
その他項目 | 全有機炭素（TOC）
その他項目 | 電気伝導度（EC）
その他項目 | 濁度
その他項目 | 塩分
その他項目 | Cｌイオン |  |  | 19100 |  | 18300 |  | 18300 | 18700
その他項目 | 陰イオン界面活性剤（MBAS）
その他項目 | 2-MIB（2-メチルイソボルネオール）
その他項目 | ジェオスミン
その他項目 | ケイ酸態ケイ素
その他項目 | フェオフィチン
その他項目 | VSS
その他項目 | ふん便性大腸菌群数
その他項目 | 大腸菌数
その他項目 | 透視度
その他項目 | その他項目21
その他項目 | その他項目22
その他項目 | その他項目23
その他項目 | その他項目24
その他項目 | その他項目25
その他項目 | その他項目26
その他項目 | その他項目27
その他項目 | その他項目28
その他項目 | その他項目29
その他項目 | その他項目30
その他項目 | その他項目31
その他項目 | その他項目32
その他項目 | その他項目33
その他項目 | その他項目34
その他項目 | その他項目35
その他項目 | その他項目36
その他項目 | その他項目37
その他項目 | その他項目38
その他項目 | その他項目39
その他項目 | その他項目40
備考

## 612_53_えいの鼻沖
年度 |  | 調査区分 | 地点ｺｰﾄﾞ | 水系名 | 水域名 | 測定地点名 | 類型 | 基準点 | 調査機関名 | 分析機関名 | 地点統一番号
2019 |  | 年間調査 | 53 |  | 佐世保湾（１） | えいの鼻沖 | B | 補助地点 | 佐世保市 |  | 42-612-53
項目 |  |  | 単位 | 04月08日 | 04月08日 | 05月14日 | 05月14日 | 06月10日 | 06月10日 | 06月10日 | 07月01日 | 07月01日 | 07月01日 | 08月05日 | 08月05日 | 08月05日 | 09月03日 | 09月03日 | 09月03日 | 10月01日 | 10月01日 | 10月01日 | 11月05日 | 11月05日 | 11月05日 | 12月02日 | 12月02日 | 01月21日 | 01月21日 | 02月03日 | 02月03日 | 03月02日 | 03月02日
一般項目 | 採取時刻 |  |  | 09時29分 | 09時29分 | 09時38分 | 09時38分 | 09時35分 | 09時35分 | 09時40分 | 09時42分 | 09時42分 | 09時44分 | 11時10分 | 11時13分 | 11時15分 | 09時39分 | 09時39分 | 09時43分 | 09時34分 | 09時37分 | 09時41分 | 09時35分 | 09時35分 | 09時38分 | 09時32分 | 09時34分 | 09時37分 | 09時38分 | 09時43分 | 09時47分 | 09時29分 | 09時29分
| 採取位置 |  |  | 上層（表層） | 中層 | 上層（表層） | 中層 | 上層（表層） | 中層 | 下層 | 上層（表層） | 中層 | 下層 | 上層（表層） | 中層 | 下層 | 上層（表層） | 中層 | 下層 | 上層（表層） | 中層 | 下層 | 上層（表層） | 中層 | 下層 | 上層（表層） | 中層 | 上層（表層） | 中層 | 上層（表層） | 中層 | 上層（表層） | 中層
| 採取水深 |  | m | 0.5 | 2 | 0.5 | 2 | 0.5 | 2 | 15 | 0.5 | 2 | 18 | 0.5 | 2 | 17.5 | 0.5 | 2 | 16 | 0.5 | 2 | 18 | 0.5 | 2 | 15 | 0.5 | 2 | 0.5 | 2 | 0.5 | 2 | 0.5 | 2
一般項目 | 天候コード |  |  | 晴れ | 晴れ | 曇り | 曇り | 晴れ | 晴れ | 晴れ | 曇り | 曇り | 曇り | 晴れ | 晴れ | 晴れ | 晴れ | 晴れ | 晴れ | 曇り | 曇り | 曇り | 快晴 | 快晴 | 快晴 | 晴れ | 晴れ | 快晴 | 快晴 | 晴れ | 晴れ | 晴れ | 晴れ
一般項目 | 流況コード |  |  | 通常の状況 | 通常の状況 | 通常の状況 | 通常の状況 | 通常の状況 | 通常の状況 | 通常の状況 | 通常の状況 | 通常の状況 | 通常の状況 | 通常の状況 | 通常の状況 | 通常の状況 | 通常の状況 | 通常の状況 | 通常の状況 | 通常の状況 | 通常の状況 | 通常の状況 | 通常の状況 | 通常の状況 | 通常の状況 | 通常の状況 | 通常の状況 | 通常の状況 | 通常の状況 | 通常の状況 | 通常の状況 | 通常の状況 | 通常の状況
一般項目 | 臭気コード
一般項目 | 色相コード
一般項目 | 気温 |  | ℃ | 18.8 |  | 20.0 |  | 22.0 |  |  | 21.0 |  |  | 30.0 |  |  | 28.3 |  |  | 24.0 |  |  | 19.2 |  |  | 12.0 |  | 13.0 |  | 11.1 |  | 13.9
一般項目 | 水温 |  | ℃ | 15.8 | 15.8 | 20.1 | 20.1 | 23.2 | 23.0 | 22.5 | 24.0 | 24.0 | 23.5 | 28.9 | 28.4 | 26.4 | 26.9 | 26.8 | 26.5 | 25.2 | 25.5 | 25.2 | 21.2 | 21.6 | 22.0 | 16.4 | 16.3 | 13.0 | 13.4 | 13.5 | 13.5 | 12.9 | 13.0
一般項目 | 流量 |  | m3/S
一般項目 | 全水深 |  | m | [6 empty] | 16.0 |  |  | 19.0 |  |  | 18.5 |  |  | 17.0 |  |  | 19.0 |  |  | 16.0
一般項目 | 透明度 |  | m | 4.0 |  | 5.5 |  | 4.5 |  |  | 4.0 |  |  | 5.5 |  |  | 5.5 |  |  | 5.0 |  |  | 5.5 |  |  | 6.0 |  | 8.0 |  | 4.0 |  | 7.0
生活環境項目 | pH |  |  | 8.2 | 8.2 | 8.2 | 8.2 | 8.2 | 8.2 |  | 8.2 | 8.2 |  | 8.2 | 8.2 |  | 8.1 | 8.1 |  | 8.2 | 8.1 |  | 8.2 | 8.2 |  | 8.1 | 8.1 | 8.1 | 8.1 | 8.2 | 8.2 | 8.2 | 8.1
生活環境項目 | DO |  | mg/l | 9.7 | 9.2 | 9.1 | 9.0 | 7.9 | 7.8 | 7.0 | 8.0 | 7.7 | 6.6 | 7.4 | 7.3 | 6.7 | 6.5 | 6.5 | 6.2 | 6.9 | 6.9 | 6.5 | 7.9 | 7.9 | 7.5 | 8.0 | 8.0 | 8.8 | 9.0 | 10 | 9.9 | 9.2 | 9.0
生活環境項目 | BOD |  | mg/l
生活環境項目 | COD |  | mg/l | 2.2 | 2.0 | 1.5 | 1.2 | 1.8 | 1.8 |  | 1.8 | 1.6 |  | 1.6 | 1.5 |  | 1.8 | 1.5 |  | 1.6 | 1.7 |  | 1.5 | 1.1 |  | 1.6 | 1.6 | 1.1 | 1.4 | 2.5 | 2.4 | 1.4 | 1.1
生活環境項目 | SS |  | mg/l
生活環境項目 | 大腸菌群数 |  | MPN/100ml | < 1.8 | < 1.8 | 2.0 | 2.0 | 3.7 | < 1.8 |  | 240 | 33 |  | 4.0 | < 1.8 |  | 13 | 31 |  | 6.1 | 1.8 |  | 2.0 | 4.5 |  | < 1.8 | < 1.8 | < 1.8 | < 1.8 | < 1.8 | 4.0 | 4.5 | 6.8
生活環境項目 | n-ヘキサン抽出物質_油分等 |  | mg/l | N.D. |  | N.D. |  | N.D. |  |  | N.D. |  |  | N.D. |  |  | N.D. |  |  | N.D. |  |  | N.D. |  |  | N.D. |  | N.D. |  | N.D. |  | N.D.
生活環境項目 | 底層DO |  | mg/l | [6 empty] | 7.0 |  |  | 6.6 |  |  | 6.7 |  |  | 6.2 |  |  | 6.5 |  |  | 7.5
全窒素全燐 | 全窒素 |  | mg/l |  |  | 0.23
全窒素全燐 | 全燐 |  | mg/l |  |  | 0.018
健康項目 | カドミウム |  | mg/l |  |  |  |  | < 0.0003
健康項目 | 全シアン |  | mg/l |  |  |  |  | N.D.
健康項目 | 鉛 |  | mg/l |  |  |  |  | < 0.001
健康項目 | 六価クロム |  | mg/l |  |  |  |  | < 0.005
健康項目 | 砒素 |  | mg/l |  |  |  |  | < 0.001
健康項目 | 総水銀 |  | mg/l |  |  |  |  | < 0.0005
健康項目 | アルキル水銀 |  | mg/l |  |  |  |  | N.D.
健康項目 | PCB |  | mg/l |  |  |  |  | N.D.
健康項目 | ジクロロメタン |  | mg/l |  |  |  |  | < 0.002
健康項目 | 四塩化炭素 |  | mg/l |  |  |  |  | < 0.0002
健康項目 | 1,2-ジクロロエタン |  | mg/l |  |  |  |  | < 0.0004
健康項目 | 1,1-ジクロロエチレン |  | mg/l |  |  |  |  | < 0.01
健康項目 | シス-1,2-ジクロロエチレン |  | mg/l |  |  |  |  | < 0.004
健康項目 | 1,1,1-トリクロロエタン |  | mg/l |  |  |  |  | < 0.1
健康項目 | 1,1,2-トリクロロエタン |  | mg/l |  |  |  |  | < 0.0006
健康項目 | トリクロロエチレン |  | mg/l |  |  |  |  | < 0.001
健康項目 | テトラクロロエチレン |  | mg/l |  |  |  |  | < 0.001
健康項目 | 1,3-ジクロロプロペン |  | mg/l |  |  |  |  | < 0.0002
健康項目 | チウラム |  | mg/l |  |  |  |  | < 0.0006
健康項目 | シマジン |  | mg/l |  |  |  |  | < 0.0003
健康項目 | チオベンカルブ |  | mg/l |  |  |  |  | < 0.002
健康項目 | ベンゼン |  | mg/l |  |  |  |  | < 0.001
健康項目 | セレン |  | mg/l |  |  |  |  | < 0.001
健康項目 | 硝酸性窒素 |  | mg/l |  |  |  |  | < 0.02
健康項目 | 亜硝酸性窒素 |  | mg/l |  |  |  |  | < 0.02
健康項目 | 硝酸性窒素及び亜硝酸性窒素 |  | mg/l |  |  |  |  | < 0.04
健康項目 | ふっ素 |  | mg/l
健康項目 | ほう素 |  | mg/l
健康項目 | 1,4-ジオキサン |  | mg/l |  |  |  |  | < 0.005
要監視項目 | クロロホルム（要監視） |  | mg/l
要監視項目 | トランス-1,2-ジクロロエチレン |  | mg/l
要監視項目 | 1,2-ジクロロプロパン |  | mg/l
要監視項目 | p-ジクロロベンゼン |  | mg/l
要監視項目 | イソキサチオン |  | mg/l
要監視項目 | ダイアジノン |  | mg/l
要監視項目 | フェニトロチオン |  | mg/l
要監視項目 | イソプロチオラン |  | mg/l
要監視項目 | オキシン銅 |  | mg/l
要監視項目 | クロロタロニル |  | mg/l
要監視項目 | プロピザミド |  | mg/l
要監視項目 | EPN |  | mg/l
要監視項目 | ジクロルボス |  | mg/l
要監視項目 | フェノブカルブ |  | mg/l
要監視項目 | イプロベンホス |  | mg/l
要監視項目 | クロルニトロフェン |  | mg/l
要監視項目 | トルエン |  | mg/l
要監視項目 | キシレン |  | mg/l
要監視項目 | フタル酸ジエチルヘキシル |  | mg/l
要監視項目 | ニッケル |  | mg/l
要監視項目 | モリブデン |  | mg/l
要監視項目 | アンチモン |  | mg/l
要監視項目 | 塩化ビニルモノマー |  | mg/l
要監視項目 | エピクロロヒドリン |  | mg/l
要監視項目 | 全マンガン |  | mg/l
要監視項目 | ウラン |  | mg/l
トリハロメタン生成能 | トリハロメタン生成能 |  | mg/l
トリハロメタン生成能 | クロロホルム生成能 |  | mg/l
トリハロメタン生成能 | ブロモジクロロメタン生成能 |  | mg/l
トリハロメタン生成能 | ジブロモクロロメタン生成能 |  | mg/l
トリハロメタン生成能 | ブロモホルム生成能 |  | mg/l
特殊項目 | フェノール類 |  | mg/l
特殊項目 | 銅 |  | mg/l
特殊項目 | 亜鉛 |  | mg/l |  |  |  |  | 0.002
特殊項目 | 鉄_溶解性 |  | mg/l
特殊項目 | マンガン_溶解性 |  | mg/l
特殊項目 | クロム |  | mg/l
水生生物保全項目（環境基準） | 全亜鉛 |  | mg/l |  |  |  |  | 0.002
水生生物保全項目（環境基準） | 1904:ノニルフェノール |  | mg/l
水生生物保全項目（環境基準） | 1905:ノニルフェノール異性体No.01 |  | mg/l
水生生物保全項目（環境基準） | 1906:ノニルフェノール異性体No.02 |  | mg/l
水生生物保全項目（環境基準） | 1907:ノニルフェノール異性体No.03 |  | mg/l
水生生物保全項目（環境基準） | 1908:ノニルフェノール異性体No.04 |  | mg/l
水生生物保全項目（環境基準） | 1909:ノニルフェノール異性体No.05 |  | mg/l
水生生物保全項目（環境基準） | 1910:ノニルフェノール異性体No.06 |  | mg/l
水生生物保全項目（環境基準） | 1911:ノニルフェノール異性体No.07 |  | mg/l
水生生物保全項目（環境基準） | 1912:ノニルフェノール異性体No.08 |  | mg/l
水生生物保全項目（環境基準） | 1913:ノニルフェノール異性体No.09 |  | mg/l
水生生物保全項目（環境基準） | 1914:ノニルフェノール異性体No.10 |  | mg/l
水生生物保全項目（環境基準） | 1915:ノニルフェノール異性体No.11 |  | mg/l
水生生物保全項目（環境基準） | 1916:ノニルフェノール異性体No.12 |  | mg/l
水生生物保全項目（環境基準） | 1917:ノニルフェノール異性体No.13 |  | mg/l
水生生物保全項目（環境基準） | 1940:LAS |  | mg/l
水生生物保全項目（環境基準） | 1941:C10-LAS |  | mg/l
水生生物保全項目（環境基準） | 1942:C11-LAS |  | mg/l
水生生物保全項目（環境基準） | 1943:C12-LAS |  | mg/l
水生生物保全項目（環境基準） | 1944:C13-LAS |  | mg/l
水生生物保全項目（環境基準） | 1945:C14-LAS |  | mg/l
水生生物保全項目（要監視） | クロロホルム（水生生物保全） |  | mg/l
水生生物保全項目（要監視） | フェノール |  | mg/l
水生生物保全項目（要監視） | ホルムアルデヒド |  | mg/l
水生生物保全項目（要監視） | 1970:４-t-オクチルフェノール |  | mg/l
水生生物保全項目（要監視） | 1971:アニリン |  | mg/l
水生生物保全項目（要監視） | 1972:２，４-ジクロロフェノール |  | mg/l
その他項目 | アンモニア性窒素
その他項目 | 有機態窒素
その他項目 | オルトリン酸態リン
その他項目 | 溶解性オルトリン酸態リン
その他項目 | 有機リン（O-P）
その他項目 | クロロフィルa
その他項目 | 全有機炭素（TOC）
その他項目 | 電気伝導度（EC）
その他項目 | 濁度
その他項目 | 塩分
その他項目 | Cｌイオン |  |  | 18900 | 19200 | 19000 | 19000 | 18900 | 19100 |  | 19000 | 19000 |  | 18300 | 18400 |  | 16700 | 17300 |  | 18400 | 18300 |  | 19000 | 18900 |  | 18400 | 18400 | 19000 | 18900 | 19000 | 18900 | 18300 | 18400
その他項目 | 陰イオン界面活性剤（MBAS）
その他項目 | 2-MIB（2-メチルイソボルネオール）
その他項目 | ジェオスミン
その他項目 | ケイ酸態ケイ素
その他項目 | フェオフィチン
その他項目 | VSS
その他項目 | ふん便性大腸菌群数
その他項目 | 大腸菌数
その他項目 | 透視度
その他項目 | その他項目21
その他項目 | その他項目22
その他項目 | その他項目23
その他項目 | その他項目24
その他項目 | その他項目25
その他項目 | その他項目26
その他項目 | その他項目27
その他項目 | その他項目28
その他項目 | その他項目29
その他項目 | その他項目30
その他項目 | その他項目31
その他項目 | その他項目32
その他項目 | その他項目33
その他項目 | その他項目34
その他項目 | その他項目35
その他項目 | その他項目36
その他項目 | その他項目37
その他項目 | その他項目38
その他項目 | その他項目39
その他項目 | その他項目40
備考

## 613_01_大森鼻沖
年度 |  | 調査区分 | 地点ｺｰﾄﾞ | 水系名 | 水域名 | 測定地点名 | 類型 | 基準点 | 調査機関名 | 分析機関名 | 地点統一番号
2019 |  | 年間調査 | 01 |  | 佐世保湾（２） | 大森鼻沖 | A | 基準地点 | 佐世保市 |  | 42-613-01
項目 |  |  | 単位 | 04月08日 | 04月08日 | 04月08日 | 05月14日 | 05月14日 | 05月14日 | 06月10日 | 06月10日 | 06月10日 | 07月01日 | 07月01日 | 07月01日 | 08月05日 | 08月05日 | 08月05日 | 09月03日 | 09月03日 | 09月03日 | 10月01日 | 10月01日 | 10月01日 | 11月05日 | 11月05日 | 11月05日 | 12月02日 | 12月02日 | 12月02日 | 01月21日 | 01月21日 | 01月21日 | 02月03日 | 02月03日 | 02月03日 | 03月02日 | 03月02日 | 03月02日
一般項目 | 採取時刻 |  |  | 09時37分 | 09時37分 | 09時41分 | 09時46分 | 09時46分 | 09時49分 | 09時49分 | 09時49分 | 09時52分 | 09時54分 | 09時54分 | 09時56分 | 11時26分 | 11時28分 | 11時32分 | 09時51分 | 09時51分 | 09時54分 | 09時48分 | 09時50分 | 09時52分 | 09時50分 | 09時50分 | 09時53分 | 09時45分 | 09時45分 | 09時45分 | 09時49分 | 09時50分 | 09時54分 | 10時02分 | 10時02分 | 10時05分 | 09時39分 | 09時39分 | 09時41分
| 採取位置 |  |  | 上層（表層） | 中層 | 下層 | 上層（表層） | 中層 | 下層 | 上層（表層） | 中層 | 下層 | 上層（表層） | 中層 | 下層 | 上層（表層） | 中層 | 下層 | 上層（表層） | 中層 | 下層 | 上層（表層） | 中層 | 下層 | 上層（表層） | 中層 | 下層 | 上層（表層） | 中層 | 下層 | 上層（表層） | 中層 | 下層 | 上層（表層） | 下層 | 中層 | 上層（表層） | 中層 | 下層
| 採取水深 |  | m | 0.5 | 2 | 9.5 | 0.5 | 2 | 10 | 0.5 | 2 | 6 | 0.5 | 2 | 15 | 0.5 | 2 | 17 | 0.5 | 2 | 9.5 | 0.5 | 2 | 9 | 0.5 | 2 | 7 | 0.5 | 2 | 13 | 0.5 | 2 | 16 | 0.5 | 17 | 2 | 0.5 | 2 | 8
一般項目 | 天候コード |  |  | 晴れ | 晴れ | 晴れ | 曇り | 曇り | 曇り | 晴れ | 晴れ | 晴れ | 曇り | 曇り | 曇り | 晴れ | 晴れ | 晴れ | 晴れ | 晴れ | 晴れ | 曇り | 曇り | 曇り | 快晴 | 快晴 | 快晴 | 晴れ | 晴れ | 晴れ | 快晴 | 快晴 | 快晴 | 晴れ | 晴れ | 晴れ | 晴れ | 晴れ | 晴れ
一般項目 | 流況コード |  |  | 通常の状況 | 通常の状況 | 通常の状況 | 通常の状況 | 通常の状況 | 通常の状況 | 通常の状況 | 通常の状況 | 通常の状況 | 通常の状況 | 通常の状況 | 通常の状況 | 通常の状況 | 通常の状況 | 通常の状況 | 通常の状況 | 通常の状況 | 通常の状況 | 通常の状況 | 通常の状況 | 通常の状況 | 通常の状況 | 通常の状況 | 通常の状況 | 通常の状況 | 通常の状況 | 通常の状況 | 通常の状況 | 通常の状況 | 通常の状況 | 通常の状況 | 通常の状況 | 通常の状況 | 通常の状況 | 通常の状況 | 通常の状況
一般項目 | 臭気コード
一般項目 | 色相コード
一般項目 | 気温 |  | ℃ | 17.4 |  |  | 20.0 |  |  | 23.0 |  |  | 21.0 |  |  | 30.5 |  |  | 28.0 |  |  | 24.0 |  |  | 20.2 |  |  | 12.9 |  |  | 12.8 |  |  | 11.5 |  |  | 11.8
一般項目 | 水温 |  | ℃ | 15.5 | 15.6 | 15.5 | 21.1 | 20.9 | 20.0 | 23.6 | 23.2 | 22.7 | 24.5 | 24.0 | 23.5 | 28.8 | 26.0 | 27.1 | 26.5 | 26.5 | 26.4 | 25.3 | 25.5 | 25.2 | 21.5 | 21.5 | 22.0 | 16.5 | 16.5 | 17.0 | 13.3 | 13.4 | 13.4 | 13.0 | 13.5 | 13.2 | 13.2 | 13.0 | 13.4
一般項目 | 流量 |  | m3/S
一般項目 | 全水深 |  | m |  |  | 10.5 |  |  | 11.0 |  |  | 7.0 |  |  | 16.0 |  |  | 18.0 |  |  | 10.5 |  |  | 10.0 |  |  | 8.0 |  |  | 14.0 |  |  | 17.0 |  | 18.0 |  |  |  | 9.0
一般項目 | 透明度 |  | m | 7.0 |  |  | 6.5 |  |  | 5.5 |  |  | 4.5 |  |  | 4.5 |  |  | 7.0 |  |  | 4.5 |  |  | 6.5 |  |  | 7.5 |  |  | 9.0 |  |  | 7.5 |  |  | 9.0
生活環境項目 | pH |  |  | 8.2 | 8.2 |  | 8.1 | 8.1 |  | 8.2 | 8.2 |  | 8.1 | 8.1 |  | 8.2 | 8.2 |  | 8.2 | 8.2 |  | 8.2 | 8.2 |  | 8.2 | 8.2 |  | 8.1 | 8.2 |  | 8.1 | 8.1 |  | 8.2 |  | 8.1 | 8.2 | 8.2
生活環境項目 | DO |  | mg/l | 8.6 | 8.7 | 8.8 | 7.9 | 8.3 | 8.0 | 7.6 | 7.6 | 7.3 | 7.6 | 7.1 | 6.8 | 7.5 | 7.5 | 6.5 | 7.0 | 6.9 | 6.5 | 6.8 | 7.0 | 7.2 | 7.5 | 7.7 | 7.4 | 8.2 | 8.2 | 8.0 | 8.6 | 8.5 | 8.8 | 9.4 | 8.9 | 9.5 | 8.8 | 8.9 | 9.0
生活環境項目 | BOD |  | mg/l
生活環境項目 | COD |  | mg/l | 1.8 | 1.5 |  | 0.9 | 0.9 |  | 1.3 | 1.3 |  | 1.5 | 1.2 |  | 1.5 | 1.6 |  | 1.9 | 1.3 |  | 1.7 | 1.8 |  | 1.5 | 1.2 |  | 1.2 | 1.1 |  | 1.2 | 1.2 |  | 1.3 |  | 1.3 | 0.8 | 0.7
生活環境項目 | SS |  | mg/l
生活環境項目 | 大腸菌群数 |  | MPN/100ml | < 1.8 | < 1.8 |  | 2.0 | < 1.8 |  | < 1.8 | 2.0 |  | 1600 | 79 |  | 2.0 | < 1.8 |  | 22 | 13 |  | 5.6 | 13 |  | < 1.8 | < 1.8 |  | 2.0 | < 1.8 |  | < 1.8 | 2.0 |  | 7.8 |  | 6.8 | 4.0 | < 1.8
生活環境項目 | n-ヘキサン抽出物質_油分等 |  | mg/l | N.D. |  |  | N.D. |  |  | N.D. |  |  | N.D. |  |  | N.D. |  |  | N.D. |  |  | N.D. |  |  | N.D. |  |  | N.D. |  |  | N.D. |  |  | N.D. |  |  | N.D.
生活環境項目 | 底層DO |  | mg/l |  |  | 8.8 |  |  | 8.0 |  |  | 7.3 |  |  | 6.8 |  |  | 6.5 |  |  | 6.5 |  |  | 7.2 |  |  | 7.4 |  |  | 8.0 |  |  | 8.8 |  | 8.9 |  |  |  | 9.0
全窒素全燐 | 全窒素 |  | mg/l |  |  |  | 0.15 | [5 empty] | 0.12 | [5 empty] | 0.33 | [5 empty] | 0.17 | [5 empty] | 0.15 | [5 empty] | 0.16
全窒素全燐 | 全燐 |  | mg/l |  |  |  | 0.015 | [5 empty] | 0.019 | [5 empty] | 0.028 | [5 empty] | 0.014 | [5 empty] | 0.009 | [5 empty] | 0.009
健康項目 | カドミウム |  | mg/l | [12 empty] | < 0.0003 | [17 empty] | < 0.0003
健康項目 | 全シアン |  | mg/l | [12 empty] | N.D. | [17 empty] | N.D.
健康項目 | 鉛 |  | mg/l | [12 empty] | < 0.001 | [17 empty] | < 0.001
健康項目 | 六価クロム |  | mg/l | [12 empty] | < 0.005 | [17 empty] | < 0.005
健康項目 | 砒素 |  | mg/l | [12 empty] | < 0.001 | [17 empty] | 0.001
健康項目 | 総水銀 |  | mg/l | [12 empty] | < 0.0005 | [17 empty] | < 0.0005
健康項目 | アルキル水銀 |  | mg/l | [12 empty] | N.D. | [17 empty] | N.D.
健康項目 | PCB |  | mg/l | [12 empty] | N.D. | [17 empty] | N.D.
健康項目 | ジクロロメタン |  | mg/l | [12 empty] | < 0.002 | [17 empty] | < 0.002
健康項目 | 四塩化炭素 |  | mg/l | [12 empty] | < 0.0002 | [17 empty] | < 0.0002
健康項目 | 1,2-ジクロロエタン |  | mg/l | [12 empty] | < 0.0004 | [17 empty] | < 0.0004
健康項目 | 1,1-ジクロロエチレン |  | mg/l | [12 empty] | < 0.01 | [17 empty] | < 0.01
健康項目 | シス-1,2-ジクロロエチレン |  | mg/l | [12 empty] | < 0.004 | [17 empty] | < 0.004
健康項目 | 1,1,1-トリクロロエタン |  | mg/l | [12 empty] | < 0.1 | [17 empty] | < 0.1
健康項目 | 1,1,2-トリクロロエタン |  | mg/l | [12 empty] | < 0.0006 | [17 empty] | < 0.0006
健康項目 | トリクロロエチレン |  | mg/l | [12 empty] | < 0.001 | [17 empty] | < 0.001
健康項目 | テトラクロロエチレン |  | mg/l | [12 empty] | < 0.001 | [17 empty] | < 0.001
健康項目 | 1,3-ジクロロプロペン |  | mg/l | [12 empty] | < 0.0002 | [5 empty] | < 0.0002
健康項目 | チウラム |  | mg/l | [12 empty] | < 0.0006 | [5 empty] | < 0.0006
健康項目 | シマジン |  | mg/l | [12 empty] | < 0.0003 | [5 empty] | < 0.0003
健康項目 | チオベンカルブ |  | mg/l | [12 empty] | < 0.002 | [5 empty] | < 0.002
健康項目 | ベンゼン |  | mg/l | [12 empty] | < 0.001 | [17 empty] | < 0.001
健康項目 | セレン |  | mg/l | [12 empty] | < 0.001 | [17 empty] | < 0.001
健康項目 | 硝酸性窒素 |  | mg/l | [12 empty] | < 0.02 | [17 empty] | < 0.02
健康項目 | 亜硝酸性窒素 |  | mg/l | [12 empty] | < 0.02 | [17 empty] | < 0.02
健康項目 | 硝酸性窒素及び亜硝酸性窒素 |  | mg/l | [12 empty] | < 0.04 | [17 empty] | < 0.04
健康項目 | ふっ素 |  | mg/l
健康項目 | ほう素 |  | mg/l
健康項目 | 1,4-ジオキサン |  | mg/l | [12 empty] | < 0.005 | [17 empty] | < 0.005
要監視項目 | クロロホルム（要監視） |  | mg/l
要監視項目 | トランス-1,2-ジクロロエチレン |  | mg/l
要監視項目 | 1,2-ジクロロプロパン |  | mg/l
要監視項目 | p-ジクロロベンゼン |  | mg/l
要監視項目 | イソキサチオン |  | mg/l
要監視項目 | ダイアジノン |  | mg/l
要監視項目 | フェニトロチオン |  | mg/l
要監視項目 | イソプロチオラン |  | mg/l
要監視項目 | オキシン銅 |  | mg/l
要監視項目 | クロロタロニル |  | mg/l
要監視項目 | プロピザミド |  | mg/l
要監視項目 | EPN |  | mg/l
要監視項目 | ジクロルボス |  | mg/l
要監視項目 | フェノブカルブ |  | mg/l
要監視項目 | イプロベンホス |  | mg/l
要監視項目 | クロルニトロフェン |  | mg/l
要監視項目 | トルエン |  | mg/l
要監視項目 | キシレン |  | mg/l
要監視項目 | フタル酸ジエチルヘキシル |  | mg/l
要監視項目 | ニッケル |  | mg/l
要監視項目 | モリブデン |  | mg/l
要監視項目 | アンチモン |  | mg/l
要監視項目 | 塩化ビニルモノマー |  | mg/l
要監視項目 | エピクロロヒドリン |  | mg/l
要監視項目 | 全マンガン |  | mg/l
要監視項目 | ウラン |  | mg/l
トリハロメタン生成能 | トリハロメタン生成能 |  | mg/l
トリハロメタン生成能 | クロロホルム生成能 |  | mg/l
トリハロメタン生成能 | ブロモジクロロメタン生成能 |  | mg/l
トリハロメタン生成能 | ジブロモクロロメタン生成能 |  | mg/l
トリハロメタン生成能 | ブロモホルム生成能 |  | mg/l
特殊項目 | フェノール類 |  | mg/l
特殊項目 | 銅 |  | mg/l
特殊項目 | 亜鉛 |  | mg/l | [12 empty] | < 0.001 | [17 empty] | 0.001
特殊項目 | 鉄_溶解性 |  | mg/l
特殊項目 | マンガン_溶解性 |  | mg/l
特殊項目 | クロム |  | mg/l
水生生物保全項目（環境基準） | 全亜鉛 |  | mg/l | [12 empty] | < 0.001 | [17 empty] | 0.001
水生生物保全項目（環境基準） | 1904:ノニルフェノール |  | mg/l | [27 empty] | < 0.00006
水生生物保全項目（環境基準） | 1905:ノニルフェノール異性体No.01 |  | mg/l | [27 empty] | < 0.000006
水生生物保全項目（環境基準） | 1906:ノニルフェノール異性体No.02 |  | mg/l | [27 empty] | < 0.000006
水生生物保全項目（環境基準） | 1907:ノニルフェノール異性体No.03 |  | mg/l | [27 empty] | < 0.000006
水生生物保全項目（環境基準） | 1908:ノニルフェノール異性体No.04 |  | mg/l | [27 empty] | < 0.000004
水生生物保全項目（環境基準） | 1909:ノニルフェノール異性体No.05 |  | mg/l | [27 empty] | < 0.000004
水生生物保全項目（環境基準） | 1910:ノニルフェノール異性体No.06 |  | mg/l | [27 empty] | < 0.000006
水生生物保全項目（環境基準） | 1911:ノニルフェノール異性体No.07 |  | mg/l | [27 empty] | < 0.000004
水生生物保全項目（環境基準） | 1912:ノニルフェノール異性体No.08 |  | mg/l | [27 empty] | < 0.000004
水生生物保全項目（環境基準） | 1913:ノニルフェノール異性体No.09 |  | mg/l | [27 empty] | < 0.000004
水生生物保全項目（環境基準） | 1914:ノニルフェノール異性体No.10 |  | mg/l | [27 empty] | < 0.000004
水生生物保全項目（環境基準） | 1915:ノニルフェノール異性体No.11 |  | mg/l | [27 empty] | < 0.000004
水生生物保全項目（環境基準） | 1916:ノニルフェノール異性体No.12 |  | mg/l | [27 empty] | < 0.000004
水生生物保全項目（環境基準） | 1917:ノニルフェノール異性体No.13 |  | mg/l | [27 empty] | < 0.000004
水生生物保全項目（環境基準） | 1940:LAS |  | mg/l | [30 empty] | 0.0016
水生生物保全項目（環境基準） | 1941:C10-LAS |  | mg/l | [30 empty] | 0.00015
水生生物保全項目（環境基準） | 1942:C11-LAS |  | mg/l | [30 empty] | 0.00061
水生生物保全項目（環境基準） | 1943:C12-LAS |  | mg/l | [30 empty] | 0.00047
水生生物保全項目（環境基準） | 1944:C13-LAS |  | mg/l | [30 empty] | 0.00029
水生生物保全項目（環境基準） | 1945:C14-LAS |  | mg/l | [30 empty] | < 0.00012
水生生物保全項目（要監視） | クロロホルム（水生生物保全） |  | mg/l
水生生物保全項目（要監視） | フェノール |  | mg/l
水生生物保全項目（要監視） | ホルムアルデヒド |  | mg/l
水生生物保全項目（要監視） | 1970:４-t-オクチルフェノール |  | mg/l
水生生物保全項目（要監視） | 1971:アニリン |  | mg/l
水生生物保全項目（要監視） | 1972:２，４-ジクロロフェノール |  | mg/l
その他項目 | アンモニア性窒素
その他項目 | 有機態窒素
その他項目 | オルトリン酸態リン
その他項目 | 溶解性オルトリン酸態リン
その他項目 | 有機リン（O-P）
その他項目 | クロロフィルa
その他項目 | 全有機炭素（TOC）
その他項目 | 電気伝導度（EC）
その他項目 | 濁度
その他項目 | 塩分
その他項目 | Cｌイオン |  |  | 19200 | 19100 |  | 19000 | 18900 |  | 19100 | 19100 |  | 17800 | 19000 |  | 18400 | 18200 |  | 17300 | 17400 |  | 18400 | 18300 |  | 19000 | 18700 |  | 18500 | 18600 |  | 19200 | 19100 |  | 18800 |  | 18800 | 18900 | 19000
その他項目 | 陰イオン界面活性剤（MBAS）
その他項目 | 2-MIB（2-メチルイソボルネオール）
その他項目 | ジェオスミン
その他項目 | ケイ酸態ケイ素
その他項目 | フェオフィチン
その他項目 | VSS
その他項目 | ふん便性大腸菌群数
その他項目 | 大腸菌数
その他項目 | 透視度
その他項目 | その他項目21
その他項目 | その他項目22
その他項目 | その他項目23
その他項目 | その他項目24
その他項目 | その他項目25
その他項目 | その他項目26
その他項目 | その他項目27
その他項目 | その他項目28
その他項目 | その他項目29
その他項目 | その他項目30
その他項目 | その他項目31
その他項目 | その他項目32
その他項目 | その他項目33
その他項目 | その他項目34
その他項目 | その他項目35
その他項目 | その他項目36
その他項目 | その他項目37
その他項目 | その他項目38
その他項目 | その他項目39
その他項目 | その他項目40
備考

## 614_01_中央（北）
年度 |  | 調査区分 | 地点ｺｰﾄﾞ | 水系名 | 水域名 | 測定地点名 | 類型 | 基準点 | 調査機関名 | 分析機関名 | 地点統一番号
2019 |  | 年間調査 | 01 |  | 大村湾 | 中央（北） | A | 基準地点 | 長崎県 |  | 42-614-01
項目 |  |  | 単位 | 04月15日 | 04月15日 | 04月15日 | 05月17日 | 05月17日 | 05月17日 | 06月18日 | 06月18日 | 06月18日 | 07月08日 | 07月08日 | 07月08日 | 08月25日 | 08月25日 | 08月25日 | 09月17日 | 09月17日 | 09月17日 | 10月08日 | 10月08日 | 10月08日 | 11月11日 | 11月11日 | 11月11日 | 12月09日 | 12月09日 | 12月09日 | 01月14日 | 01月14日 | 01月14日 | 02月11日 | 02月11日 | 02月11日 | 03月03日 | 03月03日 | 03月03日
一般項目 | 採取時刻 |  |  | 11時45分 | 11時52分 | 11時55分 | 09時37分 | 09時41分 | 09時42分 | 10時31分 | 10時34分 | 10時37分 | 10時07分 | 10時12分 | 10時15分 | 14時52分 | 14時54分 | 14時57分 | 10時13分 | 10時18分 | 10時22分 | 09時16分 | 09時19分 | 09時22分 | 09時15分 | 09時17分 | 09時37分 | 09時40分 | 09時43分 | 09時46分 | 09時31分 | 09時36分 | 09時40分 | 09時56分 | 10時00分 | 10時04分 | 09時14分 | 09時17分 | 09時21分
| 採取位置 |  |  | 上層（表層） | 中層 | 下層 | 上層（表層） | 中層 | 下層 | 上層（表層） | 中層 | 下層 | 上層（表層） | 中層 | 下層 | 上層（表層） | 中層 | 下層 | 上層（表層） | 中層 | 下層 | 上層（表層） | 中層 | 下層 | 上層（表層） | 中層 | 下層 | 上層（表層） | 中層 | 下層 | 上層（表層） | 中層 | 下層 | 上層（表層） | 中層 | 下層 | 上層（表層） | 中層 | 下層
| 採取水深 |  | m | 0.5 | 2 | 16 | 0.5 | 2 | 21.3 | 0.5 | 2 | 16 | 0.5 | 2 | 16.4 | 0.5 | 2 | 28 | 0.5 | 2 | 19 | 0.5 | 2 | 21 | 0.5 | 2 | 24 | 0.5 | 2 | 28.1 | 0.5 | 2 | 16 | 0.5 | 2 | 18 | 0.5 | 2 | 28.7
一般項目 | 天候コード |  |  | 晴れ | 晴れ | 晴れ | 晴れ | 晴れ | 晴れ | 曇り | 曇り | 曇り | 晴れ | 晴れ | 晴れ | 曇り | 曇り | 曇り | 晴れ | 晴れ | 晴れ | 晴れ | 晴れ | 晴れ | 曇り | 曇り | 曇り | 晴れ | 晴れ | 晴れ | 曇り | 曇り | 曇り | 晴れ | 晴れ | 晴れ | 晴れ | 晴れ | 晴れ
一般項目 | 流況コード
一般項目 | 臭気コード
一般項目 | 色相コード
一般項目 | 気温 |  | ℃ | 21.5 | 21.5 | 21.5 | 24.0 | 24.0 | 24.0 | 21.0 | 21.0 | 21.0 | 30.0 | 30.0 | 30.0 | 25.9 | 25.9 | 25.9 | 28.3 | 28.3 | 28.3 | 23.4 | 23.4 | 23.4 | 19.4 | 19.4 | 19.4 | 10.7 | 10.7 | 10.7 | 8.5 | 8.5 | 8.5 | 12.1 | 12.1 | 12.1 | 11.0 | 11.0 | 11.0
一般項目 | 水温 |  | ℃ | 17.5 | 17.0 | 16.5 | 24.5 | 24.0 | 19.5 | 22.0 | 22.0 | 22.0 | 24.5 | 24.5 | 24.5 | 25.8 | 25.6 | 25.4 | 27.4 | 27.2 | 27.0 | 25.0 | 25.0 | 25.0 | 19.8 | 20.5 | 20.5 | 16.2 | 16.3 | 16.5 | 13.4 | 13.4 | 13.5 | 12.6 | 12.8 | 12.9 | 12.3 | 12.4 | 12.0
一般項目 | 流量 |  | m3/S
一般項目 | 全水深 |  | m | 17.0 | 17.0 | 17.0 | 22.3 | 22.3 | 22.3 | 17.0 | 17.0 | 17.0 | 17.4 | 17.4 | 17.4 | 29.0 | 29.0 | 29.0 | 20.0 | 20.0 | 20.0 | 22.0 | 22.0 | 22.0 | 25.0 | 25.0 | 25.0 | 29.1 | 29.1 | 29.1 | 17.0 | 17.0 | 17.0 | 19.0 | 19.0 | 19.0 | 29.7 | 29.7 | 29.7
一般項目 | 透明度 |  | m | 5.5 | 5.5 | 5.5 | 5.5 | 5.5 | 5.5 | 4.0 | 4.0 | 4.0 | 6.8 | 6.8 | 6.8 | 3.5 | 3.5 | 3.5 | 9.2 | 9.2 | 9.2 | 8.7 | 8.7 | 8.7 | 4.0 | 4.0 | 4.0 | 5.5 | 5.5 | 5.5 | 6.5 | 6.5 | 6.5 | 7.0 | 7.0 | 7.0 | 10.1 | 10.1 | 10.1
生活環境項目 | pH |  |  | 8.2 | 8.3 |  | 8.1 | 8.1 |  | 8.1 | 8.1 |  | 8.1 | 8.1 |  | 8.2 | 8.2 |  | 8.1 | 8.1 |  | 8.1 | 8.2 |  | 8.2 | 8.2 |  | 8.0 | 8.2 |  | 8.2 | 8.2 |  | 8.1 | 8.2 |  | 8.2 | 8.2
生活環境項目 | DO |  | mg/l | 8.7 | 8.2 | 8.1 | 6.2 | 6.8 | 7.9 | 6.6 | 6.6 | 6.7 | 6.7 | 6.7 | 6.7 | 8.0 | 8.1 | 6.9 | 7.8 | 7.3 | 7.7 | 8.3 | 7.7 | 7.3 | 7.8 | 7.6 | 7.6 | 7.7 | 7.9 | 8.3 | 8.7 | 8.7 | 8.7 | 9.2 | 9.5 | 9.0 | 9.0 | 9.1 | 8.8
生活環境項目 | BOD |  | mg/l
生活環境項目 | COD |  | mg/l | 1.1 | 1.6 | 1.6 | 2.2 | 1.4 | 1.5 | 1.3 | 1.3 | 1.5 | 1.5 | 1.7 | 1.9 | 2.3 | 2.2 | 2.1 | 2.1 | 2.0 | 1.7 | 1.8 | 1.7 | 1.7 | 1.7 | 1.9 | 2.0 | 1.0 | 1.1 | 0.7 | 1.2 | 1.2 | 1.1 | 1.2 | 1.2 | 1.1 | 1.6 | 1.6 | 1.4
生活環境項目 | SS |  | mg/l
生活環境項目 | 大腸菌群数 |  | MPN/100ml | < 1.8 | < 1.8 |  | < 1.8 | < 1.8 |  | < 1.8 | < 1.8 |  | < 1.8 | < 1.8 |  | 33 | 27 |  | 2.0 | 49 |  | 2.0 | < 1.8 |  | 7.8 | < 1.8 |  | < 1.8 | < 1.8 |  | < 1.8 | < 1.8 |  | < 1.8 | < 1.8 |  | < 1.8 | < 1.8
生活環境項目 | n-ヘキサン抽出物質_油分等 |  | mg/l | < 0.5 |  |  | < 0.5 |  |  | < 0.5 |  |  | < 0.5 |  |  | < 0.5 |  |  | < 0.5 |  |  | < 0.5 |  |  | < 0.5 |  |  | < 0.5 |  |  | < 0.5 |  |  | < 0.5 |  |  | < 0.5
生活環境項目 | 底層DO |  | mg/l |  |  | 8.1 |  |  | 7.9 |  |  | 6.7 |  |  | 6.7 |  |  | 6.9 |  |  | 7.7 |  |  | 7.3 |  |  | 7.6 |  |  | 8.3 |  |  | 8.7 |  |  | 9.0 |  |  | 8.8
全窒素全燐 | 全窒素 |  | mg/l | 0.11 |  |  | 0.30 |  |  | 0.28 |  |  | 0.18 |  |  | 0.30 |  |  | 0.19 |  |  | 0.19 |  |  | 0.15 |  |  | 0.10 |  |  | 0.09 |  |  | 0.26 |  |  | 0.11
全窒素全燐 | 全燐 |  | mg/l | 0.024 |  |  | 0.035 |  |  | 0.046 |  |  | 0.057 |  |  | 0.025 |  |  | 0.023 |  |  | 0.020 |  |  | 0.017 |  |  | 0.013 |  |  | 0.012 |  |  | 0.017 |  |  | 0.008
健康項目 | カドミウム |  | mg/l | [12 empty] | < 0.0003
健康項目 | 全シアン |  | mg/l
健康項目 | 鉛 |  | mg/l | [12 empty] | < 0.001
健康項目 | 六価クロム |  | mg/l | [12 empty] | < 0.005
健康項目 | 砒素 |  | mg/l | [12 empty] | 0.001
健康項目 | 総水銀 |  | mg/l | [12 empty] | < 0.0005
健康項目 | アルキル水銀 |  | mg/l
健康項目 | PCB |  | mg/l
健康項目 | ジクロロメタン |  | mg/l
健康項目 | 四塩化炭素 |  | mg/l
健康項目 | 1,2-ジクロロエタン |  | mg/l
健康項目 | 1,1-ジクロロエチレン |  | mg/l
健康項目 | シス-1,2-ジクロロエチレン |  | mg/l
健康項目 | 1,1,1-トリクロロエタン |  | mg/l
健康項目 | 1,1,2-トリクロロエタン |  | mg/l
健康項目 | トリクロロエチレン |  | mg/l
健康項目 | テトラクロロエチレン |  | mg/l
健康項目 | 1,3-ジクロロプロペン |  | mg/l
健康項目 | チウラム |  | mg/l
健康項目 | シマジン |  | mg/l
健康項目 | チオベンカルブ |  | mg/l
健康項目 | ベンゼン |  | mg/l
健康項目 | セレン |  | mg/l
健康項目 | 硝酸性窒素 |  | mg/l
健康項目 | 亜硝酸性窒素 |  | mg/l
健康項目 | 硝酸性窒素及び亜硝酸性窒素 |  | mg/l
健康項目 | ふっ素 |  | mg/l
健康項目 | ほう素 |  | mg/l
健康項目 | 1,4-ジオキサン |  | mg/l
要監視項目 | クロロホルム（要監視） |  | mg/l
要監視項目 | トランス-1,2-ジクロロエチレン |  | mg/l
要監視項目 | 1,2-ジクロロプロパン |  | mg/l
要監視項目 | p-ジクロロベンゼン |  | mg/l
要監視項目 | イソキサチオン |  | mg/l
要監視項目 | ダイアジノン |  | mg/l
要監視項目 | フェニトロチオン |  | mg/l
要監視項目 | イソプロチオラン |  | mg/l
要監視項目 | オキシン銅 |  | mg/l
要監視項目 | クロロタロニル |  | mg/l
要監視項目 | プロピザミド |  | mg/l
要監視項目 | EPN |  | mg/l
要監視項目 | ジクロルボス |  | mg/l
要監視項目 | フェノブカルブ |  | mg/l
要監視項目 | イプロベンホス |  | mg/l
要監視項目 | クロルニトロフェン |  | mg/l
要監視項目 | トルエン |  | mg/l
要監視項目 | キシレン |  | mg/l
要監視項目 | フタル酸ジエチルヘキシル |  | mg/l
要監視項目 | ニッケル |  | mg/l
要監視項目 | モリブデン |  | mg/l
要監視項目 | アンチモン |  | mg/l
要監視項目 | 塩化ビニルモノマー |  | mg/l
要監視項目 | エピクロロヒドリン |  | mg/l
要監視項目 | 全マンガン |  | mg/l
要監視項目 | ウラン |  | mg/l
トリハロメタン生成能 | トリハロメタン生成能 |  | mg/l
トリハロメタン生成能 | クロロホルム生成能 |  | mg/l
トリハロメタン生成能 | ブロモジクロロメタン生成能 |  | mg/l
トリハロメタン生成能 | ジブロモクロロメタン生成能 |  | mg/l
トリハロメタン生成能 | ブロモホルム生成能 |  | mg/l
特殊項目 | フェノール類 |  | mg/l
特殊項目 | 銅 |  | mg/l
特殊項目 | 亜鉛 |  | mg/l
特殊項目 | 鉄_溶解性 |  | mg/l
特殊項目 | マンガン_溶解性 |  | mg/l
特殊項目 | クロム |  | mg/l
水生生物保全項目（環境基準） | 全亜鉛 |  | mg/l
水生生物保全項目（環境基準） | 1904:ノニルフェノール |  | mg/l
水生生物保全項目（環境基準） | 1905:ノニルフェノール異性体No.01 |  | mg/l
水生生物保全項目（環境基準） | 1906:ノニルフェノール異性体No.02 |  | mg/l
水生生物保全項目（環境基準） | 1907:ノニルフェノール異性体No.03 |  | mg/l
水生生物保全項目（環境基準） | 1908:ノニルフェノール異性体No.04 |  | mg/l
水生生物保全項目（環境基準） | 1909:ノニルフェノール異性体No.05 |  | mg/l
水生生物保全項目（環境基準） | 1910:ノニルフェノール異性体No.06 |  | mg/l
水生生物保全項目（環境基準） | 1911:ノニルフェノール異性体No.07 |  | mg/l
水生生物保全項目（環境基準） | 1912:ノニルフェノール異性体No.08 |  | mg/l
水生生物保全項目（環境基準） | 1913:ノニルフェノール異性体No.09 |  | mg/l
水生生物保全項目（環境基準） | 1914:ノニルフェノール異性体No.10 |  | mg/l
水生生物保全項目（環境基準） | 1915:ノニルフェノール異性体No.11 |  | mg/l
水生生物保全項目（環境基準） | 1916:ノニルフェノール異性体No.12 |  | mg/l
水生生物保全項目（環境基準） | 1917:ノニルフェノール異性体No.13 |  | mg/l
水生生物保全項目（環境基準） | 1940:LAS |  | mg/l
水生生物保全項目（環境基準） | 1941:C10-LAS |  | mg/l
水生生物保全項目（環境基準） | 1942:C11-LAS |  | mg/l
水生生物保全項目（環境基準） | 1943:C12-LAS |  | mg/l
水生生物保全項目（環境基準） | 1944:C13-LAS |  | mg/l
水生生物保全項目（環境基準） | 1945:C14-LAS |  | mg/l
水生生物保全項目（要監視） | クロロホルム（水生生物保全） |  | mg/l
水生生物保全項目（要監視） | フェノール |  | mg/l
水生生物保全項目（要監視） | ホルムアルデヒド |  | mg/l
水生生物保全項目（要監視） | 1970:４-t-オクチルフェノール |  | mg/l
水生生物保全項目（要監視） | 1971:アニリン |  | mg/l
水生生物保全項目（要監視） | 1972:２，４-ジクロロフェノール |  | mg/l
その他項目 | アンモニア性窒素 |  | mg/l
その他項目 | 有機態窒素 |  | mg/l
その他項目 | オルトリン酸態リン |  | mg/l
その他項目 | 溶解性オルトリン酸態リン |  | mg/l
その他項目 | 有機リン（O-P） |  | mg/l
その他項目 | クロロフィルa |  | mg/l | < 0.5 |  |  | 0.7 |  |  | 0.6 |  |  | 0.6 |  |  | 2.8 |  |  | 0.8 |  |  | 0.8 |  |  | 0.6 |  |  | < 0.5 |  |  | 0.7 |  |  | 0.8 |  |  | 0.5
その他項目 | 全有機炭素（TOC） |  | mg/l
その他項目 | 電気伝導度（EC）
その他項目 | 濁度
その他項目 | 塩分
その他項目 | 塩化物イオン |  | mg/l | 18000 | 18000 |  | 18000 | 18000 |  | 18000 | 18000 |  | 18000 | 18000 |  | 16000 | 16000 |  | 17000 | 17000 |  | 17000 | 17000 |  | 18000 | 18000 |  | 18000 | 18000 |  | 19000 | 20000 |  | 18000 | 18000 |  | 18000 | 18000
その他項目 | 陰イオン界面活性剤（MBAS） |  | mg/l
その他項目 | 2-MIB（2-メチルイソボルネオール） |  | mg/l
その他項目 | ジェオスミン |  | mg/l
その他項目 | ケイ酸態ケイ素 |  | mg/l
その他項目 | フェオフィチン
その他項目 | VSS |  | mg/l
その他項目 | ふん便性大腸菌群数 |  | 個／１００ｍｌ
その他項目 | 大腸菌数
その他項目 | 透視度 |  | cm
その他項目 | その他項目21
その他項目 | その他項目22
その他項目 | その他項目23
その他項目 | その他項目24
その他項目 | その他項目25
その他項目 | その他項目26
その他項目 | その他項目27
その他項目 | その他項目28
その他項目 | その他項目29
その他項目 | その他項目30
その他項目 | その他項目31
その他項目 | その他項目32
その他項目 | その他項目33
その他項目 | その他項目34
その他項目 | その他項目35
その他項目 | その他項目36
その他項目 | その他項目37
その他項目 | その他項目38
その他項目 | その他項目39
その他項目 | その他項目40
備考

## 614_02_中央（中）
年度 |  | 調査区分 | 地点ｺｰﾄﾞ | 水系名 | 水域名 | 測定地点名 | 類型 | 基準点 | 調査機関名 | 分析機関名 | 地点統一番号
2019 |  | 年間調査 | 02 |  | 大村湾 | 中央（中） | A | 基準地点 | 長崎県 |  | 42-614-02
項目 |  |  | 単位 | 04月15日 | 04月15日 | 04月15日 | 05月17日 | 05月17日 | 05月17日 | 06月18日 | 06月18日 | 06月18日 | 07月08日 | 07月08日 | 07月08日 | 08月25日 | 08月25日 | 08月25日 | 09月17日 | 09月17日 | 09月17日 | 10月08日 | 10月08日 | 10月08日 | 11月11日 | 11月11日 | 11月11日 | 12月09日 | 12月09日 | 12月09日 | 01月14日 | 01月14日 | 01月14日 | 02月11日 | 02月11日 | 02月11日 | 03月03日 | 03月03日 | 03月03日
一般項目 | 採取時刻 |  |  | 09時45分 | 10時00分 | 10時15分 | 08時46分 | 08時52分 | 08時55分 | 08時06分 | 08時13分 | 08時19分 | 10時40分 | 10時45分 | 10時48分 | 13時04分 | 13時05分 | 13時06分 | 08時52分 | 08時56分 | 09時01分 | 08時43分 | 08時47分 | 08時51分 | 07時51分 | 07時53分 | 07時55分 | 09時07分 | 09時10分 | 09時12分 | 09時57分 | 10時04分 | 10時08分 | 08時45分 | 08時49分 | 08時53分 | 08時40分 | 08時45分 | 08時50分
| 採取位置 |  |  | 上層（表層） | 中層 | 下層 | 上層（表層） | 中層 | 下層 | 上層（表層） | 中層 | 下層 | 上層（表層） | 中層 | 下層 | 上層（表層） | 中層 | 下層 | 上層（表層） | 中層 | 下層 | 上層（表層） | 中層 | 下層 | 上層（表層） | 中層 | 下層 | 上層（表層） | 中層 | 下層 | 上層（表層） | 中層 | 下層 | 上層（表層） | 中層 | 下層 | 上層（表層） | 中層 | 下層
| 採取水深 |  | m | 0.5 | 2 | 19 | 0.5 | 2 | 18.7 | 0.5 | 2 | 18.3 | 0.5 | 2 | 18.5 | 0.5 | 2 | 18 | 0.5 | 2 | 18 | 0.5 | 2 | 18 | 0.5 | 2 | 18 | 0.5 | 2 | 18.7 | 0.5 | 2 | 18.5 | 0.5 | 2 | 18.8 | 0.5 | 2 | 18
一般項目 | 天候コード |  |  | 晴れ | 晴れ | 晴れ | 晴れ | 晴れ | 晴れ | 曇り | 曇り | 曇り | 晴れ | 晴れ | 晴れ | 雨 | 雨 | 雨 | 晴れ | 晴れ | 晴れ | 晴れ | 晴れ | 晴れ | 曇り | 曇り | 曇り | 晴れ | 晴れ | 晴れ | 曇り | 曇り | 曇り | 晴れ | 晴れ | 晴れ | 晴れ | 晴れ | 晴れ
一般項目 | 流況コード
一般項目 | 臭気コード
一般項目 | 色相コード
一般項目 | 気温 |  | ℃ | 17.0 | 17.0 | 17.0 | 24.5 | 24.5 | 24.5 | 21.4 | 21.4 | 21.4 | 30.0 | 30.0 | 30.0 | 25.5 | 25.5 | 25.5 | 27.3 | 27.3 | 27.3 | 23.5 | 23.5 | 23.5 | 19.1 | 19.1 | 19.1 | 8.2 | 8.2 | 8.2 | 8.6 | 8.6 | 8.6 | 8.5 | 8.5 | 8.5 | 10.6 | 10.6 | 10.6
一般項目 | 水温 |  | ℃ | 15.0 | 15.0 | 14.7 | 22.0 | 22.0 | 18.5 | 23.5 | 23.0 | 22.0 | 25.5 | 25.5 | 24.5 | 26.3 | 26.0 | 26.0 | 27.5 | 27.5 | 27.0 | 25.2 | 25.2 | 25.4 | 20.5 | 20.5 | 20.1 | 15.2 | 15.5 | 14.5 | 13.1 | 13.0 | 13.0 | 11.5 | 11.5 | 12.0 | 12.0 | 12.2 | 12.3
一般項目 | 流量 |  | m3/S
一般項目 | 全水深 |  | m | 20.0 | 20.0 | 20.0 | 19.7 | 19.7 | 19.7 | 19.3 | 19.3 | 19.3 | 19.5 | 19.5 | 19.5 | 19.0 | 19.0 | 19.0 | 19.0 | 19.0 | 19.0 | 19.0 | 19.0 | 19.0 | 19.0 | 19.0 | 19.0 | 19.7 | 19.7 | 19.7 | 19.5 | 19.5 | 19.5 | 19.8 | 19.8 | 19.8 | 19.0 | 19.0 | 19.0
一般項目 | 透明度 |  | m | 5.0 | 5.0 | 5.0 | 5.5 | 5.5 | 5.5 | 5.5 | 5.5 | 5.5 | 5.7 | 5.7 | 5.7 | 5.0 | 5.0 | 5.0 | 9.4 | 9.4 | 9.4 | 9.3 | 9.3 | 9.3 | 5.5 | 5.5 | 5.5 | 4.6 | 4.6 | 4.6 | 9.0 | 9.0 | 9.0 | 7.1 | 7.1 | 7.1 | 9.1 | 9.1 | 9.1
生活環境項目 | pH |  |  | 8.3 | 8.3 | 8.2 | 8.2 | 8.2 | 8.1 | 8.2 | 8.2 | 8.1 | 8.1 | 8.2 | 8.2 | 8.2 | 8.2 | 8.0 | 8.2 | 8.2 | 8.1 | 8.2 | 8.2 | 8.0 | 8.2 | 8.2 | 8.2 | 8.2 | 8.2 | 8.2 | 8.2 | 8.2 | 8.2 | 8.2 | 8.2 | 8.2 | 8.2 | 8.2 | 8.2
生活環境項目 | DO |  | mg/l | 9.0 | 9.1 | 8.0 | 8.7 | 8.5 | 7.7 | 7.9 | 7.9 | 7.0 | 7.5 | 7.4 | 6.1 | 7.3 | 7.3 | 5.1 | 8.5 | 7.8 | 4.6 | 7.1 | 7.7 | 7.3 | 7.8 | 7.9 | 7.9 | 8.1 | 8.7 | 8.3 | 8.9 | 9.1 | 8.8 | 9.4 | 9.7 | 9.3 | 9.1 | 9.2 | 8.6
生活環境項目 | BOD |  | mg/l
生活環境項目 | COD |  | mg/l | 1.8 | 1.9 | 1.2 | 2.4 | 2.5 | 1.6 | 1.2 | 1.6 | 2.1 | 1.5 | 2.0 | 1.7 | 2.2 | 2.1 | 2.0 | 2.0 | 2.1 | 1.8 | 1.5 | 1.4 | 1.5 | 1.9 | 2.0 | 1.9 | 1.3 | 1.1 | 0.8 | 1.5 | 1.3 | 1.3 | 1.2 | 1.7 | 1.7 | 1.7 | 1.6 | 1.6
生活環境項目 | SS |  | mg/l
生活環境項目 | 大腸菌群数 |  | MPN/100ml | < 1.8 | 2.0 |  | < 1.8 | < 1.8 |  | < 1.8 | < 1.8 |  | < 1.8 | < 1.8 |  | 4.5 | 130 |  | < 1.8 | 2.0 |  | < 1.8 | < 1.8 |  | < 1.8 | < 1.8 |  | 2.0 | < 1.8 |  | < 1.8 | < 1.8 |  | 4.5 | 4.0 |  | < 1.8 | < 1.8
生活環境項目 | n-ヘキサン抽出物質_油分等 |  | mg/l | < 0.5 |  |  | < 0.5 |  |  | < 0.5 |  |  | < 0.5 |  |  | < 0.5 |  |  | < 0.5 |  |  | < 0.5 |  |  | < 0.5 |  |  | < 0.5 |  |  | < 0.5 |  |  | < 0.5 |  |  | < 0.5
生活環境項目 | 底層DO |  | mg/l |  |  | 8.0 |  |  | 7.7 |  |  | 7.0 |  |  | 6.1 |  |  | 5.1 |  |  | 4.6 |  |  | 7.3 |  |  | 7.9 |  |  | 8.3 |  |  | 8.8 |  |  | 9.3 |  |  | 8.6
全窒素全燐 | 全窒素 |  | mg/l | 0.20 | 0.34 | 0.17 | 0.28 | 0.30 | 0.28 | 0.25 | 0.30 | 0.33 | 0.13 | 0.15 | 0.17 | 0.28 | 0.32 | 0.31 | 0.16 | 0.13 | 0.24 | 0.12 | 0.11 | 0.13 | 0.12 | 0.12 | 0.12 | 0.07 | 0.14 | 0.10 | 0.09 | 0.11 | 0.12 | 0.14 | 0.14 | 0.14 | 0.18 | 0.12 | 0.12
全窒素全燐 | 全燐 |  | mg/l | 0.028 | 0.026 | 0.024 | 0.033 | 0.024 | 0.016 | 0.046 | 0.028 | 0.025 | 0.037 | 0.026 | 0.029 | 0.028 | 0.022 | 0.021 | 0.019 | 0.015 | 0.022 | 0.019 | 0.022 | 0.025 | 0.015 | 0.015 | 0.014 | 0.012 | 0.012 | 0.015 | 0.012 | 0.013 | 0.012 | 0.020 | 0.012 | 0.015 | 0.005 | 0.004 | 0.006
健康項目 | カドミウム |  | mg/l
健康項目 | 全シアン |  | mg/l
健康項目 | 鉛 |  | mg/l
健康項目 | 六価クロム |  | mg/l
健康項目 | 砒素 |  | mg/l
健康項目 | 総水銀 |  | mg/l
健康項目 | アルキル水銀 |  | mg/l
健康項目 | PCB |  | mg/l
健康項目 | ジクロロメタン |  | mg/l
健康項目 | 四塩化炭素 |  | mg/l
健康項目 | 1,2-ジクロロエタン |  | mg/l
健康項目 | 1,1-ジクロロエチレン |  | mg/l
健康項目 | シス-1,2-ジクロロエチレン |  | mg/l
健康項目 | 1,1,1-トリクロロエタン |  | mg/l
健康項目 | 1,1,2-トリクロロエタン |  | mg/l
健康項目 | トリクロロエチレン |  | mg/l
健康項目 | テトラクロロエチレン |  | mg/l
健康項目 | 1,3-ジクロロプロペン |  | mg/l
健康項目 | チウラム |  | mg/l
健康項目 | シマジン |  | mg/l
健康項目 | チオベンカルブ |  | mg/l
健康項目 | ベンゼン |  | mg/l
健康項目 | セレン |  | mg/l
健康項目 | 硝酸性窒素 |  | mg/l
健康項目 | 亜硝酸性窒素 |  | mg/l
健康項目 | 硝酸性窒素及び亜硝酸性窒素 |  | mg/l
健康項目 | ふっ素 |  | mg/l
健康項目 | ほう素 |  | mg/l
健康項目 | 1,4-ジオキサン |  | mg/l
要監視項目 | クロロホルム（要監視） |  | mg/l
要監視項目 | トランス-1,2-ジクロロエチレン |  | mg/l
要監視項目 | 1,2-ジクロロプロパン |  | mg/l
要監視項目 | p-ジクロロベンゼン |  | mg/l
要監視項目 | イソキサチオン |  | mg/l
要監視項目 | ダイアジノン |  | mg/l
要監視項目 | フェニトロチオン |  | mg/l
要監視項目 | イソプロチオラン |  | mg/l
要監視項目 | オキシン銅 |  | mg/l
要監視項目 | クロロタロニル |  | mg/l
要監視項目 | プロピザミド |  | mg/l
要監視項目 | EPN |  | mg/l
要監視項目 | ジクロルボス |  | mg/l
要監視項目 | フェノブカルブ |  | mg/l
要監視項目 | イプロベンホス |  | mg/l
要監視項目 | クロルニトロフェン |  | mg/l
要監視項目 | トルエン |  | mg/l
要監視項目 | キシレン |  | mg/l
要監視項目 | フタル酸ジエチルヘキシル |  | mg/l
要監視項目 | ニッケル |  | mg/l
要監視項目 | モリブデン |  | mg/l
要監視項目 | アンチモン |  | mg/l
要監視項目 | 塩化ビニルモノマー |  | mg/l
要監視項目 | エピクロロヒドリン |  | mg/l
要監視項目 | 全マンガン |  | mg/l
要監視項目 | ウラン |  | mg/l
トリハロメタン生成能 | トリハロメタン生成能 |  | mg/l
トリハロメタン生成能 | クロロホルム生成能 |  | mg/l
トリハロメタン生成能 | ブロモジクロロメタン生成能 |  | mg/l
トリハロメタン生成能 | ジブロモクロロメタン生成能 |  | mg/l
トリハロメタン生成能 | ブロモホルム生成能 |  | mg/l
特殊項目 | フェノール類 |  | mg/l
特殊項目 | 銅 |  | mg/l
特殊項目 | 亜鉛 |  | mg/l
特殊項目 | 鉄_溶解性 |  | mg/l
特殊項目 | マンガン_溶解性 |  | mg/l
特殊項目 | クロム |  | mg/l
水生生物保全項目（環境基準） | 全亜鉛 |  | mg/l
水生生物保全項目（環境基準） | 1904:ノニルフェノール |  | mg/l
水生生物保全項目（環境基準） | 1905:ノニルフェノール異性体No.01 |  | mg/l
水生生物保全項目（環境基準） | 1906:ノニルフェノール異性体No.02 |  | mg/l
水生生物保全項目（環境基準） | 1907:ノニルフェノール異性体No.03 |  | mg/l
水生生物保全項目（環境基準） | 1908:ノニルフェノール異性体No.04 |  | mg/l
水生生物保全項目（環境基準） | 1909:ノニルフェノール異性体No.05 |  | mg/l
水生生物保全項目（環境基準） | 1910:ノニルフェノール異性体No.06 |  | mg/l
水生生物保全項目（環境基準） | 1911:ノニルフェノール異性体No.07 |  | mg/l
水生生物保全項目（環境基準） | 1912:ノニルフェノール異性体No.08 |  | mg/l
水生生物保全項目（環境基準） | 1913:ノニルフェノール異性体No.09 |  | mg/l
水生生物保全項目（環境基準） | 1914:ノニルフェノール異性体No.10 |  | mg/l
水生生物保全項目（環境基準） | 1915:ノニルフェノール異性体No.11 |  | mg/l
水生生物保全項目（環境基準） | 1916:ノニルフェノール異性体No.12 |  | mg/l
水生生物保全項目（環境基準） | 1917:ノニルフェノール異性体No.13 |  | mg/l
水生生物保全項目（環境基準） | 1940:LAS |  | mg/l
水生生物保全項目（環境基準） | 1941:C10-LAS |  | mg/l
水生生物保全項目（環境基準） | 1942:C11-LAS |  | mg/l
水生生物保全項目（環境基準） | 1943:C12-LAS |  | mg/l
水生生物保全項目（環境基準） | 1944:C13-LAS |  | mg/l
水生生物保全項目（環境基準） | 1945:C14-LAS |  | mg/l
水生生物保全項目（要監視） | クロロホルム（水生生物保全） |  | mg/l
水生生物保全項目（要監視） | フェノール |  | mg/l
水生生物保全項目（要監視） | ホルムアルデヒド |  | mg/l
水生生物保全項目（要監視） | 1970:４-t-オクチルフェノール |  | mg/l
水生生物保全項目（要監視） | 1971:アニリン |  | mg/l
水生生物保全項目（要監視） | 1972:２，４-ジクロロフェノール |  | mg/l
その他項目 | アンモニア性窒素 |  | mg/l |  |  | < 0.01 |  |  | 0.05 |  |  | 0.14 |  |  | 0.10 |  |  | 0.09 |  |  | 0.06 |  |  | 0.04 |  |  | 0.07 |  |  | 0.05 |  |  | 0.04 |  |  | 0.06 |  |  | 0.02
その他項目 | 有機態窒素 |  | mg/l
その他項目 | オルトリン酸態リン |  | mg/l |  |  | 0.020 |  |  | 0.010 |  |  | 0.012 |  |  | 0.015 |  |  | 0.015 |  |  | 0.022 |  |  | 0.019 |  |  | 0.005 |  |  | 0.007 |  |  | 0.009 |  |  | 0.007 |  |  | 0.003
その他項目 | 溶解性オルトリン酸態リン |  | mg/l
その他項目 | 有機リン（O-P） |  | mg/l
その他項目 | クロロフィルa |  | mg/l | 1.5 | 1.7 | 1.1 | < 0.5 | 0.7 | 0.7 | 1.2 | 1.0 | 0.5 | < 0.5 | 0.6 | 0.8 | 3.0 | 3.1 | 1.2 | 0.6 | 0.5 | 0.7 | < 0.5 | 1.1 | 2.4 | 0.6 | 0.6 | 0.6 | 0.6 | 0.6 | 0.6 | 0.6 | 0.9 | 0.7 | 0.7 | 0.6 | 1.1 | 0.6 | 0.5 | 0.9
その他項目 | 全有機炭素（TOC） |  | mg/l
その他項目 | 電気伝導度（EC）
その他項目 | 濁度
その他項目 | 塩分
その他項目 | 塩化物イオン |  | mg/l | 17000 | 17000 | 17000 | 18000 | 18000 | 18000 | 18000 | 18000 | 18000 | 18000 | 18000 | 18000 | 16000 | 16000 | 17000 | 17000 | 17000 | 17000 | 17000 | 17000 | 18000 | 17000 | 17000 | 18000 | 19000 | 18000 | 18000 | 20000 | 18000 | 18000 | 18000 | 18000 | 18000 | 18000 | 18000 | 18000
その他項目 | 陰イオン界面活性剤（MBAS） |  | mg/l
その他項目 | 2-MIB（2-メチルイソボルネオール） |  | mg/l
その他項目 | ジェオスミン |  | mg/l
その他項目 | ケイ酸態ケイ素 |  | mg/l
その他項目 | フェオフィチン
その他項目 | VSS |  | mg/l
その他項目 | ふん便性大腸菌群数 |  | 個／１００ｍｌ
その他項目 | 大腸菌数
その他項目 | 透視度 |  | cm
その他項目 | その他項目21
その他項目 | その他項目22
その他項目 | その他項目23
その他項目 | その他項目24
その他項目 | その他項目25
その他項目 | その他項目26
その他項目 | その他項目27
その他項目 | その他項目28
その他項目 | その他項目29
その他項目 | その他項目30
その他項目 | その他項目31
その他項目 | その他項目32
その他項目 | その他項目33
その他項目 | その他項目34
その他項目 | その他項目35
その他項目 | その他項目36
その他項目 | その他項目37
その他項目 | その他項目38
その他項目 | その他項目39
その他項目 | その他項目40
備考

## 614_03_中央（南）
年度 |  | 調査区分 | 地点ｺｰﾄﾞ | 水系名 | 水域名 | 測定地点名 | 類型 | 基準点 | 調査機関名 | 分析機関名 | 地点統一番号
2019 |  | 年間調査 | 03 |  | 大村湾 | 中央（南） | A | 基準地点 | 長崎県 |  | 42-614-03
項目 |  |  | 単位 | 04月15日 | 04月15日 | 04月15日 | 04月15日 | 05月17日 | 05月17日 | 05月17日 | 05月17日 | 06月18日 | 06月18日 | 06月18日 | 06月18日 | 07月08日 | 07月08日 | 07月08日 | 07月08日 | 08月25日 | 08月25日 | 08月25日 | 08月25日 | 09月17日 | 09月17日 | 09月17日 | 09月17日 | 10月08日 | 10月08日 | 10月08日 | 10月08日 | 11月11日 | 11月11日 | 11月11日 | 11月11日 | 12月09日 | 12月09日 | 12月09日 | 12月09日 | 01月14日 | 01月14日 | 01月14日 | 01月14日 | 02月11日 | 02月11日 | 02月11日 | 02月11日 | 03月03日 | 03月03日 | 03月03日 | 03月03日
一般項目 | 採取時刻 |  |  | 10時44分 | 10時50分 | 10時52分 | 10時54分 | 08時15分 | 08時17分 | 08時20分 | 08時23分 | 14時05分 | 14時08分 | 14時11分 | 14時15分 | 12時34分 | 12時37分 | 12時40分 | 12時43分 | 07時58分 | 07時59分 | 08時03分 | 08時05分 | 08時22分 | 08時25分 | 08時29分 | 08時32分 | 08時05分 | 08時10分 | 08時15分 | 08時20分 | 08時29分 | 08時35分 | 08時40分 | 08時45分 | 08時17分 | 08時21分 | 08時24分 | 08時27分 | 08時18分 | 08時20分 | 08時23分 | 08時27分 | 08時28分 | 08時31分 | 08時34分 | 08時37分 | 08時23分 | 08時25分 | 08時27分 | 08時30分
| 採取位置 |  |  | 上層（表層） | 中層 | 中層 | 下層 | 上層（表層） | 中層 | 中層 | 下層 | 上層（表層） | 中層 | 中層 | 下層 | 上層（表層） | 中層 | 中層 | 下層 | 上層（表層） | 中層 | 中層 | 下層 | 上層（表層） | 中層 | 中層 | 下層 | 上層（表層） | 中層 | 中層 | 下層 | 上層（表層） | 中層 | 中層 | 下層 | 上層（表層） | 中層 | 中層 | 下層 | 上層（表層） | 中層 | 中層 | 下層 | 上層（表層） | 中層 | 中層 | 下層 | 上層（表層） | 中層 | 中層 | 下層
| 採取水深 |  | m | 0.5 | 2 | 10 | 19.7 | 0.5 | 2 | 10 | 18.8 | 0.5 | 2 | 10 | 18.9 | 0.5 | 2 | 10 | 19.2 | 0.5 | 2 | 10 | 18.8 | 0.5 | 2 | 10 | 18.9 | 0.5 | 2 | 10 | 19 | 0.5 | 2 | 10 | 19 | 0.5 | 2 | 10 | 19.3 | 0.5 | 2 | 10 | 18 | 0.5 | 2 | 10 | 19 | 0.5 | 2 | 10 | 19
一般項目 | 天候コード |  |  | 晴れ | 晴れ | 晴れ | 晴れ | 晴れ | 晴れ | 晴れ | 晴れ | 曇り | 曇り | 曇り | 曇り | 晴れ | 晴れ | 晴れ | 晴れ | 曇り | 曇り | 曇り | 曇り | 晴れ | 晴れ | 晴れ | 晴れ | 晴れ | 晴れ | 晴れ | 晴れ | 晴れ | 晴れ | 晴れ | 晴れ | 晴れ | 晴れ | 晴れ | 晴れ | 曇り | 曇り | 曇り | 曇り | 晴れ | 晴れ | 晴れ | 晴れ | 晴れ | 晴れ | 晴れ | 晴れ
一般項目 | 流況コード
一般項目 | 臭気コード
一般項目 | 色相コード
一般項目 | 気温 |  | ℃ | 19.6 | 19.6 | 19.6 | 19.6 | 23.2 | 23.2 | 23.2 | 23.2 | 23.0 | 23.0 | 23.0 | 23.0 | 30.6 | 30.6 | 30.6 | 30.6 | 24.6 | 24.6 | 24.6 | 24.6 | 26.5 | 26.5 | 26.5 | 26.5 | 23.2 | 23.2 | 23.2 | 23.2 | 20.0 | 20.0 | 20.0 | 20.0 | 9.1 | 9.1 | 9.1 | 9.1 | 8.6 | 8.6 | 8.6 | 8.6 | 8.8 | 8.8 | 8.8 | 8.8 | 7.6 | 7.6 | 7.6 | 7.6
一般項目 | 水温 |  | ℃ | 16.6 | 16.6 | 16.0 | 15.5 | 23.0 | 23.0 | 19.4 | 17.5 | 23.4 | 22.7 | 22.7 | 22.0 | 26.8 | 26.5 | 24.5 | 23.6 | 26.5 | 26.5 | 27.4 | 26.7 | 27.0 | 27.5 | 27.2 | 26.7 | 24.5 | 24.5 | 25.0 | 25.5 | 21.2 | 21.2 | 21.3 | 21.2 | 15.7 | 16.0 | 16.0 | 16.0 | 12.0 | 12.5 | 12.5 | 12.8 | 10.8 | 11.5 | 11.5 | 11.5 | 11.5 | 11.6 | 11.7 | 11.8
一般項目 | 流量 |  | m3/S
一般項目 | 全水深 |  | m | 20.7 | 20.7 | 20.7 | 20.7 | 19.8 | 19.8 | 19.8 | 19.8 | 19.9 | 19.9 | 19.9 | 19.9 | 20.2 | 20.2 | 20.2 | 20.2 | 19.8 | 19.8 | 19.8 | 19.8 | 19.9 | 19.9 | 19.9 | 19.9 | 20.0 | 20.0 | 20.0 | 20.0 | 20.0 | 20.0 | 20.0 | 20.0 | 20.3 | 20.3 | 20.3 | 20.3 | 19.0 | 19.0 | 19.0 | 19.0 | 20.0 | 20.0 | 20.0 | 20.0 | 20.0 | 20.0 | 20.0 | 20.0
一般項目 | 透明度 |  | m | 4.0 | 4.0 | 4.0 | 4.0 | 5.5 | 5.5 | 5.5 | 5.5 | 4.0 | 4.0 | 4.0 | 4.0 | 5.5 | 5.5 | 5.5 | 5.5 | 6.0 | 6.0 | 6.0 | 6.0 | 8.5 | 8.5 | 8.5 | 8.5 | 9.5 | 9.5 | 9.5 | 9.5 | 6.8 | 6.8 | 6.8 | 6.8 | 7.5 | 7.5 | 7.5 | 7.5 | 9.0 | 9.0 | 9.0 | 9.0 | 5.0 | 5.0 | 5.0 | 5.0 | 10.5 | 10.5 | 10.5 | 10.5
生活環境項目 | pH |  |  | 8.3 | 8.3 | 8.3 | 8.3 | 8.2 | 8.3 | 8.1 | 7.9 | 8.2 | 8.2 | 8.2 | 8.0 | 8.0 | 8.2 | 8.1 | 7.9 | 8.2 | 8.2 | 8.0 | 8.0 | 8.2 | 8.3 | 8.2 | 8.0 | 8.2 | 8.1 | 8.1 | 8.1 | 8.2 | 8.0 | 8.1 | 8.1 | 8.2 | 8.2 | 8.2 | 8.2 | 8.2 | 8.2 | 8.2 | 8.2 | 8.2 | 8.2 | 8.2 | 8.2 | 8.2 | 8.2 | 8.2 | 8.1
生活環境項目 | DO |  | mg/l | 10 | 10 | 10 | 10 | 8.7 | 8.5 | 8.7 | 6.7 | 8.1 | 7.8 | 7.5 | 6.0 | 7.3 | 7.4 | 7.3 | 5.3 | 7.1 | 6.9 | 6.3 | 6.3 | 7.1 | 7.5 | 7.1 | 5.3 | 7.5 | 7.1 | 7.3 | 7.3 | 7.9 | 8.0 | 8.1 | 7.9 | 8.4 | 8.3 | 8.3 | 8.3 | 8.9 | 8.9 | 9.1 | 8.9 | 9.3 | 9.5 | 9.3 | 9.5 | 9.2 | 9.3 | 9.2 | 8.3
生活環境項目 | BOD |  | mg/l
生活環境項目 | COD |  | mg/l | 1.5 | 1.9 | 1.9 | 1.8 | 2.3 | 2.6 | 2.1 | 1.6 | 2.4 | 2.5 | 1.6 | 1.1 | 2.3 | 2.3 | 2.1 | 1.8 | 1.5 | 1.4 | 1.2 | 1.2 | 2.3 | 2.0 | 1.7 | 1.6 | 1.2 | 1.5 | 1.4 | 1.4 | 1.4 | 1.5 | 1.5 | 1.4 | 1.3 | 1.1 | 1.1 | 1.1 | 1.2 | 1.3 | 0.9 | 0.7 | 1.3 | 1.3 | 1.3 | 1.5 | 1.6 | 1.6 | 1.5 | 1.5
生活環境項目 | SS |  | mg/l
生活環境項目 | 大腸菌群数 |  | MPN/100ml | < 1.8 | < 1.8 |  |  | < 1.8 | < 1.8 |  |  | < 1.8 | < 1.8 |  |  | < 1.8 | < 1.8 |  |  | 23 | 49 |  |  | < 1.8 | < 1.8 |  |  | < 1.8 | < 1.8 |  |  | < 1.8 | < 1.8 |  |  | < 1.8 | < 1.8 |  |  | < 1.8 | < 1.8 |  |  | < 1.8 | 4.5 |  |  | < 1.8 | < 1.8
生活環境項目 | n-ヘキサン抽出物質_油分等 |  | mg/l | < 0.5 |  |  |  | < 0.5 |  |  |  | < 0.5 |  |  |  | < 0.5 |  |  |  | < 0.5 |  |  |  | < 0.5 |  |  |  | < 0.5 |  |  |  | < 0.5 |  |  |  | < 0.5 |  |  |  | < 0.5 |  |  |  | < 0.5 |  |  |  | < 0.5
生活環境項目 | 底層DO |  | mg/l |  |  |  | 10 |  |  |  | 6.7 |  |  |  | 6.0 |  |  |  | 5.3 |  |  |  | 6.3 |  |  |  | 5.3 |  |  |  | 7.3 |  |  |  | 7.9 |  |  |  | 8.3 |  |  |  | 8.9 |  |  |  | 9.5 |  |  |  | 8.3
全窒素全燐 | 全窒素 |  | mg/l | 0.09 | 0.15 | 0.08 | 0.05 | 0.32 | 0.25 | 0.21 | 0.28 | 0.26 | 0.28 | 0.25 | 0.28 | 0.22 | 0.25 | 0.15 | 0.26 | 0.25 | 0.25 | 0.23 | 0.26 | 0.18 | 0.20 | 0.16 | 0.20 | 0.15 | 0.11 | 0.12 | 0.09 | 0.11 | 0.10 | 0.14 | 0.12 | 0.07 | 0.07 | 0.08 | 0.05 | 0.08 | 0.13 | 0.08 | 0.13 | 0.09 | 0.14 | 0.13 | 0.11 | 0.10 | 0.09 | 0.10 | 0.11
全窒素全燐 | 全燐 |  | mg/l | 0.028 | 0.026 | 0.022 | 0.021 | 0.012 | 0.011 | 0.010 | 0.036 | 0.021 | 0.019 | 0.018 | 0.023 | 0.029 | 0.026 | 0.024 | 0.031 | 0.020 | 0.017 | 0.017 | 0.018 | 0.016 | 0.020 | 0.017 | 0.025 | 0.022 | 0.019 | 0.022 | 0.022 | 0.014 | 0.013 | 0.013 | 0.015 | 0.013 | 0.012 | 0.013 | 0.013 | 0.011 | 0.009 | 0.010 | 0.010 | 0.013 | 0.015 | 0.013 | 0.014 | 0.006 | 0.006 | 0.007 | 0.009
健康項目 | カドミウム |  | mg/l | [16 empty] | < 0.0003
健康項目 | 全シアン |  | mg/l
健康項目 | 鉛 |  | mg/l | [16 empty] | < 0.001
健康項目 | 六価クロム |  | mg/l | [16 empty] | < 0.005
健康項目 | 砒素 |  | mg/l | [16 empty] | < 0.001
健康項目 | 総水銀 |  | mg/l | [16 empty] | < 0.0005
健康項目 | アルキル水銀 |  | mg/l
健康項目 | PCB |  | mg/l
健康項目 | ジクロロメタン |  | mg/l
健康項目 | 四塩化炭素 |  | mg/l
健康項目 | 1,2-ジクロロエタン |  | mg/l
健康項目 | 1,1-ジクロロエチレン |  | mg/l
健康項目 | シス-1,2-ジクロロエチレン |  | mg/l
健康項目 | 1,1,1-トリクロロエタン |  | mg/l
健康項目 | 1,1,2-トリクロロエタン |  | mg/l
健康項目 | トリクロロエチレン |  | mg/l
健康項目 | テトラクロロエチレン |  | mg/l
健康項目 | 1,3-ジクロロプロペン |  | mg/l
健康項目 | チウラム |  | mg/l
健康項目 | シマジン |  | mg/l
健康項目 | チオベンカルブ |  | mg/l
健康項目 | ベンゼン |  | mg/l
健康項目 | セレン |  | mg/l
健康項目 | 硝酸性窒素 |  | mg/l
健康項目 | 亜硝酸性窒素 |  | mg/l
健康項目 | 硝酸性窒素及び亜硝酸性窒素 |  | mg/l
健康項目 | ふっ素 |  | mg/l
健康項目 | ほう素 |  | mg/l
健康項目 | 1,4-ジオキサン |  | mg/l
要監視項目 | クロロホルム（要監視） |  | mg/l
要監視項目 | トランス-1,2-ジクロロエチレン |  | mg/l
要監視項目 | 1,2-ジクロロプロパン |  | mg/l
要監視項目 | p-ジクロロベンゼン |  | mg/l
要監視項目 | イソキサチオン |  | mg/l
要監視項目 | ダイアジノン |  | mg/l
要監視項目 | フェニトロチオン |  | mg/l
要監視項目 | イソプロチオラン |  | mg/l
要監視項目 | オキシン銅 |  | mg/l
要監視項目 | クロロタロニル |  | mg/l
要監視項目 | プロピザミド |  | mg/l
要監視項目 | EPN |  | mg/l
要監視項目 | ジクロルボス |  | mg/l
要監視項目 | フェノブカルブ |  | mg/l
要監視項目 | イプロベンホス |  | mg/l
要監視項目 | クロルニトロフェン |  | mg/l
要監視項目 | トルエン |  | mg/l
要監視項目 | キシレン |  | mg/l
要監視項目 | フタル酸ジエチルヘキシル |  | mg/l
要監視項目 | ニッケル |  | mg/l
要監視項目 | モリブデン |  | mg/l
要監視項目 | アンチモン |  | mg/l
要監視項目 | 塩化ビニルモノマー |  | mg/l
要監視項目 | エピクロロヒドリン |  | mg/l
要監視項目 | 全マンガン |  | mg/l
要監視項目 | ウラン |  | mg/l
トリハロメタン生成能 | トリハロメタン生成能 |  | mg/l
トリハロメタン生成能 | クロロホルム生成能 |  | mg/l
トリハロメタン生成能 | ブロモジクロロメタン生成能 |  | mg/l
トリハロメタン生成能 | ジブロモクロロメタン生成能 |  | mg/l
トリハロメタン生成能 | ブロモホルム生成能 |  | mg/l
特殊項目 | フェノール類 |  | mg/l
特殊項目 | 銅 |  | mg/l
特殊項目 | 亜鉛 |  | mg/l
特殊項目 | 鉄_溶解性 |  | mg/l
特殊項目 | マンガン_溶解性 |  | mg/l
特殊項目 | クロム |  | mg/l
水生生物保全項目（環境基準） | 全亜鉛 |  | mg/l
水生生物保全項目（環境基準） | 1904:ノニルフェノール |  | mg/l
水生生物保全項目（環境基準） | 1905:ノニルフェノール異性体No.01 |  | mg/l
水生生物保全項目（環境基準） | 1906:ノニルフェノール異性体No.02 |  | mg/l
水生生物保全項目（環境基準） | 1907:ノニルフェノール異性体No.03 |  | mg/l
水生生物保全項目（環境基準） | 1908:ノニルフェノール異性体No.04 |  | mg/l
水生生物保全項目（環境基準） | 1909:ノニルフェノール異性体No.05 |  | mg/l
水生生物保全項目（環境基準） | 1910:ノニルフェノール異性体No.06 |  | mg/l
水生生物保全項目（環境基準） | 1911:ノニルフェノール異性体No.07 |  | mg/l
水生生物保全項目（環境基準） | 1912:ノニルフェノール異性体No.08 |  | mg/l
水生生物保全項目（環境基準） | 1913:ノニルフェノール異性体No.09 |  | mg/l
水生生物保全項目（環境基準） | 1914:ノニルフェノール異性体No.10 |  | mg/l
水生生物保全項目（環境基準） | 1915:ノニルフェノール異性体No.11 |  | mg/l
水生生物保全項目（環境基準） | 1916:ノニルフェノール異性体No.12 |  | mg/l
水生生物保全項目（環境基準） | 1917:ノニルフェノール異性体No.13 |  | mg/l
水生生物保全項目（環境基準） | 1940:LAS |  | mg/l
水生生物保全項目（環境基準） | 1941:C10-LAS |  | mg/l
水生生物保全項目（環境基準） | 1942:C11-LAS |  | mg/l
水生生物保全項目（環境基準） | 1943:C12-LAS |  | mg/l
水生生物保全項目（環境基準） | 1944:C13-LAS |  | mg/l
水生生物保全項目（環境基準） | 1945:C14-LAS |  | mg/l
水生生物保全項目（要監視） | クロロホルム（水生生物保全） |  | mg/l
水生生物保全項目（要監視） | フェノール |  | mg/l
水生生物保全項目（要監視） | ホルムアルデヒド |  | mg/l
水生生物保全項目（要監視） | 1970:４-t-オクチルフェノール |  | mg/l
水生生物保全項目（要監視） | 1971:アニリン |  | mg/l
水生生物保全項目（要監視） | 1972:２，４-ジクロロフェノール |  | mg/l
その他項目 | アンモニア性窒素 |  | mg/l |  |  | < 0.01 | < 0.01 |  |  | 0.02 | 0.03 |  |  | 0.05 | 0.07 |  |  | 0.07 | 0.15 |  |  | 0.04 | 0.13 |  |  | 0.03 | 0.04 |  |  | 0.07 | 0.05 |  |  | 0.09 | 0.04 |  |  | 0.04 | 0.04 |  |  | 0.05 | 0.03 |  |  | 0.02 | 0.02 |  |  | 0.01 | 0.03
その他項目 | 有機態窒素 |  | mg/l
その他項目 | オルトリン酸態リン |  | mg/l |  |  | 0.004 | 0.003 |  |  | 0.007 | 0.022 |  |  | 0.011 | 0.015 |  |  | 0.012 | 0.017 |  |  | 0.012 | 0.011 |  |  | 0.015 | 0.020 |  |  | 0.017 | 0.015 |  |  | 0.006 | 0.005 |  |  | 0.007 | 0.008 |  |  | 0.006 | 0.007 |  |  | 0.008 | 0.007 |  |  | 0.004 | 0.006
その他項目 | 溶解性オルトリン酸態リン |  | mg/l
その他項目 | 有機リン（O-P） |  | mg/l
その他項目 | クロロフィルa |  | mg/l | 1.0 | < 0.5 | 0.5 | < 0.5 | < 0.5 | 0.6 | 0.8 | 1.3 | 1.5 | 2.2 | 0.9 | < 0.5 | < 0.5 | 0.6 | 0.8 | 1.6 | 0.7 | 1.1 | 0.5 | 1.1 | < 0.5 | < 0.5 | < 0.5 | 0.8 | < 0.5 | < 0.5 | 0.6 | 0.7 | 0.5 | < 0.5 | 0.6 | 0.6 | 0.8 | 0.9 | 0.6 | 0.8 | 0.7 | 0.8 | 0.7 | 0.6 | 1.0 | 0.6 | 0.8 | 0.9 | 0.5 | 0.6 | < 0.5 | 0.8
その他項目 | 全有機炭素（TOC） |  | mg/l
その他項目 | 電気伝導度（EC）
その他項目 | 濁度
その他項目 | 塩分
その他項目 | 塩化物イオン |  | mg/l | 17000 | 17000 | 17000 | 17000 | 18000 | 18000 | 18000 | 18000 | 18000 | 18000 | 18000 | 18000 | 18000 | 18000 | 18000 | 18000 | 16000 | 17000 | 17000 | 17000 | 17000 | 17000 | 17000 | 17000 | 17000 | 17000 | 17000 | 17000 | 17000 | 17000 | 17000 | 17000 | 18000 | 18000 | 17000 | 18000 | 18000 | 18000 | 18000 | 17000 | 18000 | 18000 | 18000 | 18000 | 18000 | 18000 | 18000 | 18000
その他項目 | 陰イオン界面活性剤（MBAS） |  | mg/l
その他項目 | 2-MIB（2-メチルイソボルネオール） |  | mg/l
その他項目 | ジェオスミン |  | mg/l
その他項目 | ケイ酸態ケイ素 |  | mg/l
その他項目 | フェオフィチン
その他項目 | VSS |  | mg/l
その他項目 | ふん便性大腸菌群数 |  | 個／１００ｍｌ
その他項目 | 大腸菌数
その他項目 | 透視度 |  | cm
その他項目 | その他項目21
その他項目 | その他項目22
その他項目 | その他項目23
その他項目 | その他項目24
その他項目 | その他項目25
その他項目 | その他項目26
その他項目 | その他項目27
その他項目 | その他項目28
その他項目 | その他項目29
その他項目 | その他項目30
その他項目 | その他項目31
その他項目 | その他項目32
その他項目 | その他項目33
その他項目 | その他項目34
その他項目 | その他項目35
その他項目 | その他項目36
その他項目 | その他項目37
その他項目 | その他項目38
その他項目 | その他項目39
その他項目 | その他項目40
備考

## 614_04_早岐港
年度 |  | 調査区分 | 地点ｺｰﾄﾞ | 水系名 | 水域名 | 測定地点名 | 類型 | 基準点 | 調査機関名 | 分析機関名 | 地点統一番号
2019 |  | 年間調査 | 04 |  | 大村湾 | 早岐港 | A | 基準地点 | 長崎県 |  | 42-614-04
項目 |  |  | 単位 | 04月15日 | 04月15日 | 04月15日 | 05月17日 | 05月17日 | 05月17日 | 06月18日 | 06月18日 | 06月18日 | 07月08日 | 07月08日 | 07月08日 | 08月25日 | 08月25日 | 08月25日 | 09月17日 | 09月17日 | 09月17日 | 10月08日 | 10月08日 | 10月08日 | 11月11日 | 11月11日 | 11月11日 | 12月09日 | 12月09日 | 12月09日 | 01月14日 | 01月14日 | 01月14日 | 02月11日 | 02月11日 | 02月11日 | 03月03日 | 03月03日 | 03月03日
一般項目 | 採取時刻 |  |  | 12時05分 | 12時12分 | 12時17分 | 09時57分 | 10時00分 | 10時03分 | 10時53分 | 10時56分 | 10時58分 | 09時10分 | 09時15分 | 09時18分 | 15時11分 | 15時12分 | 15時14分 | 10時43分 | 10時46分 | 10時50分 | 10時11分 | 10時13分 | 10時15分 | 10時21分 | 10時23分 | 10時25分 | 10時40分 | 10時42分 | 10時44分 | 08時43分 | 08時48分 | 08時52分 | 10時19分 | 10時23分 | 10時27分 | 10時08分 | 10時11分 | 10時15分
| 採取位置 |  |  | 上層（表層） | 中層 | 下層 | 上層（表層） | 中層 | 下層 | 上層（表層） | 中層 | 下層 | 上層（表層） | 中層 | 下層 | 上層（表層） | 中層 | 下層 | 上層（表層） | 中層 | 下層 | 上層（表層） | 中層 | 下層 | 上層（表層） | 中層 | 下層 | 上層（表層） | 中層 | 下層 | 上層（表層） | 中層 | 下層 | 上層（表層） | 中層 | 下層 | 上層（表層） | 中層 | 下層
| 採取水深 |  | m | 0.5 | 2 | 6.5 | 0.5 | 2 | 3.6 | 0.5 | 2 | 4.5 | 0.5 | 2 | 6.3 | 0.5 | 2 | 3 | 0.5 | 2 | 3 | 0.5 | 2 | 6 | 0.5 | 2 | 4 | 0.5 | 2 | 5.7 | 0.5 | 2 | 5.7 | 0.5 | 2 | 5 | 0.5 | 2 | 5.2
一般項目 | 天候コード |  |  | 晴れ | 晴れ | 晴れ | 晴れ | 晴れ | 晴れ | 曇り | 曇り | 曇り | 曇り | 曇り | 曇り | 曇り | 曇り | 曇り | 晴れ | 晴れ | 晴れ | 晴れ | 晴れ | 晴れ | 曇り | 曇り | 曇り | 晴れ | 晴れ | 晴れ | 曇り | 曇り | 曇り | 晴れ | 晴れ | 晴れ | 晴れ | 晴れ | 晴れ
一般項目 | 流況コード
一般項目 | 臭気コード
一般項目 | 色相コード
一般項目 | 気温 |  | ℃ | 22.0 | 22.0 | 22.0 | 24.0 | 24.0 | 24.0 | 21.2 | 21.2 | 21.2 | 28.0 | 28.0 | 28.0 | 26.7 | 26.7 | 26.7 | 27.3 | 27.3 | 27.3 | 24.3 | 24.3 | 24.3 | 19.6 | 19.6 | 19.6 | 12.2 | 12.2 | 12.2 | 7.0 | 7.0 | 7.0 | 10.3 | 10.3 | 10.3 | 12.0 | 12.0 | 12.0
一般項目 | 水温 |  | ℃ | 17.0 | 17.0 | 16.8 | 23.0 | 22.5 | 21.0 | 23.0 | 23.0 | 22.5 | 25.0 | 24.0 | 24.0 | 27.5 | 27.5 | 27.4 | 27.0 | 27.0 | 27.0 | 25.0 | 25.0 | 25.0 | 20.0 | 20.0 | 20.0 | 14.8 | 15.0 | 15.5 | 13.2 | 13.0 | 13.0 | 12.0 | 12.1 | 12.2 | 12.5 | 12.5 | 12.6
一般項目 | 流量 |  | m3/S
一般項目 | 全水深 |  | m | 7.5 | 7.5 | 7.5 | 4.6 | 4.6 | 4.6 | 5.5 | 5.5 | 5.5 | 7.3 | 7.3 | 7.3 | 4.0 | 4.0 | 4.0 | 4.0 | 4.0 | 4.0 | 7.0 | 7.0 | 7.0 | 5.0 | 5.0 | 5.0 | 6.7 | 6.7 | 6.7 | 6.7 | 6.7 | 6.7 | 6.0 | 6.0 | 6.0 | 6.2 | 6.2 | 6.2
一般項目 | 透明度 |  | m | 4.0 | 4.0 | 4.0 | 2.5 | 2.5 | 2.5 | 2.5 | 2.5 | 2.5 | 3.4 | 3.4 | 3.4 | 1.0 | 1.0 | 1.0 | 2.8 | 2.8 | 2.8 | 3.1 | 3.1 | 3.1 | 1.8 | 1.8 | 1.8 | 2.5 | 2.5 | 2.5 | 5.0 | 5.0 | 5.0 | 4.5 | 4.5 | 4.5 | 4.5 | 4.5 | 4.5
生活環境項目 | pH |  |  | 8.3 | 8.3 |  | 8.1 | 8.1 |  | 8.1 | 8.1 |  | 8.1 | 8.1 |  | 8.3 | 8.2 |  | 8.1 | 8.2 |  | 8.1 | 8.1 |  | 8.1 | 8.1 |  | 8.2 | 8.2 |  | 8.2 | 8.2 |  | 8.2 | 8.2 |  | 8.2 | 8.2
生活環境項目 | DO |  | mg/l | 8.3 | 8.5 | 8.5 | 7.8 | 7.7 | 8.5 | 7.6 | 7.6 | 6.8 | 7.5 | 7.9 | 6.7 | 10 | 8.6 | 8.3 | 7.9 | 7.3 | 7.6 | 7.1 | 7.2 | 7.2 | 7.7 | 7.9 | 7.7 | 8.2 | 8.4 | 8.5 | 9.4 | 9.0 | 8.5 | 9.6 | 9.5 | 9.3 | 8.8 | 9.0 | 8.9
生活環境項目 | BOD |  | mg/l
生活環境項目 | COD |  | mg/l | 1.7 | 1.7 | 1.7 | 2.0 | 2.4 | 1.8 | 2.2 | 1.9 | 2.0 | 2.4 | 2.1 | 1.7 | 2.6 | 2.4 | 2.6 | 2.0 | 2.0 | 2.0 | 1.5 | 1.5 | 1.6 | 1.5 | 1.7 | 2.0 | 1.2 | 1.4 | 1.2 | 1.3 | 1.3 | 1.3 | 0.8 | 0.8 | 1.1 | 1.1 | 1.1 | 1.1
生活環境項目 | SS |  | mg/l
生活環境項目 | 大腸菌群数 |  | MPN/100ml | < 1.8 | 2.0 |  | < 1.8 | < 1.8 |  | 2.0 | 2.0 |  | 2.0 | 2.0 |  | 79 | 170 |  | < 1.8 | 13 |  | 2.0 | 2.0 |  | 23 | 17 |  | 4.5 | < 1.8 |  | 2.0 | 4.5 |  | < 1.8 | 7.8 |  | 6.8 | 11
生活環境項目 | n-ヘキサン抽出物質_油分等 |  | mg/l | < 0.5 |  |  | < 0.5 |  |  | < 0.5 |  |  | < 0.5 |  |  | < 0.5 |  |  | < 0.5 |  |  | < 0.5 |  |  | < 0.5 |  |  | < 0.5 |  |  | < 0.5 |  |  | < 0.5 |  |  | < 0.5
生活環境項目 | 底層DO |  | mg/l |  |  | 8.5 |  |  | 8.5 |  |  | 6.8 |  |  | 6.7 |  |  | 8.3 |  |  | 7.6 |  |  | 7.2 |  |  | 7.7 |  |  | 8.5 |  |  | 8.5 |  |  | 9.3 |  |  | 8.9
全窒素全燐 | 全窒素 |  | mg/l | 0.05 |  |  | 0.36 |  |  | 0.38 |  |  | 0.20 |  |  | 0.28 |  |  | 0.21 |  |  | 0.07 |  |  | 0.12 |  |  | 0.14 |  |  | 0.08 |  |  | 0.15 |  |  | 0.10
全窒素全燐 | 全燐 |  | mg/l | 0.030 |  |  | 0.031 |  |  | 0.027 |  |  | 0.031 |  |  | 0.019 |  |  | 0.023 |  |  | 0.020 |  |  | 0.020 |  |  | 0.018 |  |  | 0.012 |  |  | 0.014 |  |  | 0.008
健康項目 | カドミウム |  | mg/l
健康項目 | 全シアン |  | mg/l
健康項目 | 鉛 |  | mg/l
健康項目 | 六価クロム |  | mg/l
健康項目 | 砒素 |  | mg/l
健康項目 | 総水銀 |  | mg/l
健康項目 | アルキル水銀 |  | mg/l
健康項目 | PCB |  | mg/l
健康項目 | ジクロロメタン |  | mg/l
健康項目 | 四塩化炭素 |  | mg/l
健康項目 | 1,2-ジクロロエタン |  | mg/l
健康項目 | 1,1-ジクロロエチレン |  | mg/l
健康項目 | シス-1,2-ジクロロエチレン |  | mg/l
健康項目 | 1,1,1-トリクロロエタン |  | mg/l
健康項目 | 1,1,2-トリクロロエタン |  | mg/l
健康項目 | トリクロロエチレン |  | mg/l
健康項目 | テトラクロロエチレン |  | mg/l
健康項目 | 1,3-ジクロロプロペン |  | mg/l
健康項目 | チウラム |  | mg/l
健康項目 | シマジン |  | mg/l
健康項目 | チオベンカルブ |  | mg/l
健康項目 | ベンゼン |  | mg/l
健康項目 | セレン |  | mg/l
健康項目 | 硝酸性窒素 |  | mg/l
健康項目 | 亜硝酸性窒素 |  | mg/l
健康項目 | 硝酸性窒素及び亜硝酸性窒素 |  | mg/l
健康項目 | ふっ素 |  | mg/l
健康項目 | ほう素 |  | mg/l
健康項目 | 1,4-ジオキサン |  | mg/l
要監視項目 | クロロホルム（要監視） |  | mg/l
要監視項目 | トランス-1,2-ジクロロエチレン |  | mg/l
要監視項目 | 1,2-ジクロロプロパン |  | mg/l
要監視項目 | p-ジクロロベンゼン |  | mg/l
要監視項目 | イソキサチオン |  | mg/l
要監視項目 | ダイアジノン |  | mg/l
要監視項目 | フェニトロチオン |  | mg/l
要監視項目 | イソプロチオラン |  | mg/l
要監視項目 | オキシン銅 |  | mg/l
要監視項目 | クロロタロニル |  | mg/l
要監視項目 | プロピザミド |  | mg/l
要監視項目 | EPN |  | mg/l
要監視項目 | ジクロルボス |  | mg/l
要監視項目 | フェノブカルブ |  | mg/l
要監視項目 | イプロベンホス |  | mg/l
要監視項目 | クロルニトロフェン |  | mg/l
要監視項目 | トルエン |  | mg/l
要監視項目 | キシレン |  | mg/l
要監視項目 | フタル酸ジエチルヘキシル |  | mg/l
要監視項目 | ニッケル |  | mg/l
要監視項目 | モリブデン |  | mg/l
要監視項目 | アンチモン |  | mg/l
要監視項目 | 塩化ビニルモノマー |  | mg/l
要監視項目 | エピクロロヒドリン |  | mg/l
要監視項目 | 全マンガン |  | mg/l
要監視項目 | ウラン |  | mg/l
トリハロメタン生成能 | トリハロメタン生成能 |  | mg/l
トリハロメタン生成能 | クロロホルム生成能 |  | mg/l
トリハロメタン生成能 | ブロモジクロロメタン生成能 |  | mg/l
トリハロメタン生成能 | ジブロモクロロメタン生成能 |  | mg/l
トリハロメタン生成能 | ブロモホルム生成能 |  | mg/l
特殊項目 | フェノール類 |  | mg/l
特殊項目 | 銅 |  | mg/l
特殊項目 | 亜鉛 |  | mg/l
特殊項目 | 鉄_溶解性 |  | mg/l
特殊項目 | マンガン_溶解性 |  | mg/l
特殊項目 | クロム |  | mg/l
水生生物保全項目（環境基準） | 全亜鉛 |  | mg/l
水生生物保全項目（環境基準） | 1904:ノニルフェノール |  | mg/l
水生生物保全項目（環境基準） | 1905:ノニルフェノール異性体No.01 |  | mg/l
水生生物保全項目（環境基準） | 1906:ノニルフェノール異性体No.02 |  | mg/l
水生生物保全項目（環境基準） | 1907:ノニルフェノール異性体No.03 |  | mg/l
水生生物保全項目（環境基準） | 1908:ノニルフェノール異性体No.04 |  | mg/l
水生生物保全項目（環境基準） | 1909:ノニルフェノール異性体No.05 |  | mg/l
水生生物保全項目（環境基準） | 1910:ノニルフェノール異性体No.06 |  | mg/l
水生生物保全項目（環境基準） | 1911:ノニルフェノール異性体No.07 |  | mg/l
水生生物保全項目（環境基準） | 1912:ノニルフェノール異性体No.08 |  | mg/l
水生生物保全項目（環境基準） | 1913:ノニルフェノール異性体No.09 |  | mg/l
水生生物保全項目（環境基準） | 1914:ノニルフェノール異性体No.10 |  | mg/l
水生生物保全項目（環境基準） | 1915:ノニルフェノール異性体No.11 |  | mg/l
水生生物保全項目（環境基準） | 1916:ノニルフェノール異性体No.12 |  | mg/l
水生生物保全項目（環境基準） | 1917:ノニルフェノール異性体No.13 |  | mg/l
水生生物保全項目（環境基準） | 1940:LAS |  | mg/l
水生生物保全項目（環境基準） | 1941:C10-LAS |  | mg/l
水生生物保全項目（環境基準） | 1942:C11-LAS |  | mg/l
水生生物保全項目（環境基準） | 1943:C12-LAS |  | mg/l
水生生物保全項目（環境基準） | 1944:C13-LAS |  | mg/l
水生生物保全項目（環境基準） | 1945:C14-LAS |  | mg/l
水生生物保全項目（要監視） | クロロホルム（水生生物保全） |  | mg/l
水生生物保全項目（要監視） | フェノール |  | mg/l
水生生物保全項目（要監視） | ホルムアルデヒド |  | mg/l
水生生物保全項目（要監視） | 1970:４-t-オクチルフェノール |  | mg/l
水生生物保全項目（要監視） | 1971:アニリン |  | mg/l
水生生物保全項目（要監視） | 1972:２，４-ジクロロフェノール |  | mg/l
その他項目 | アンモニア性窒素 |  | mg/l
その他項目 | 有機態窒素 |  | mg/l
その他項目 | オルトリン酸態リン |  | mg/l
その他項目 | 溶解性オルトリン酸態リン |  | mg/l
その他項目 | 有機リン（O-P） |  | mg/l
その他項目 | クロロフィルa |  | mg/l | < 0.5 |  |  | 0.5 |  |  | 0.7 |  |  | 2.8 |  |  | 14 |  |  | 1.8 |  |  | 0.8 |  |  | 1.2 |  |  | 0.9 |  |  | 0.6 |  |  | 1.0 |  |  | < 0.5
その他項目 | 全有機炭素（TOC） |  | mg/l
その他項目 | 電気伝導度（EC）
その他項目 | 濁度
その他項目 | 塩分
その他項目 | 塩化物イオン |  | mg/l | 18000 | 18000 |  | 18000 | 18000 |  | 17000 | 18000 |  | 18000 | 18000 |  | 12000 | 15000 |  | 17000 | 17000 |  | 17000 | 17000 |  | 17000 | 17000 |  | 18000 | 17000 |  | 18000 | 18000 |  | 18000 | 18000 |  | 18000 | 17000
その他項目 | 陰イオン界面活性剤（MBAS） |  | mg/l
その他項目 | 2-MIB（2-メチルイソボルネオール） |  | mg/l
その他項目 | ジェオスミン |  | mg/l
その他項目 | ケイ酸態ケイ素 |  | mg/l
その他項目 | フェオフィチン
その他項目 | VSS |  | mg/l
その他項目 | ふん便性大腸菌群数 |  | 個／１００ｍｌ
その他項目 | 大腸菌数
その他項目 | 透視度 |  | cm
その他項目 | その他項目21
その他項目 | その他項目22
その他項目 | その他項目23
その他項目 | その他項目24
その他項目 | その他項目25
その他項目 | その他項目26
その他項目 | その他項目27
その他項目 | その他項目28
その他項目 | その他項目29
その他項目 | その他項目30
その他項目 | その他項目31
その他項目 | その他項目32
その他項目 | その他項目33
その他項目 | その他項目34
その他項目 | その他項目35
その他項目 | その他項目36
その他項目 | その他項目37
その他項目 | その他項目38
その他項目 | その他項目39
その他項目 | その他項目40
備考

## 614_05_川棚港
年度 |  | 調査区分 | 地点ｺｰﾄﾞ | 水系名 | 水域名 | 測定地点名 | 類型 | 基準点 | 調査機関名 | 分析機関名 | 地点統一番号
2019 |  | 年間調査 | 05 |  | 大村湾 | 川棚港 | A | 基準地点 | 長崎県 |  | 42-614-05
項目 |  |  | 単位 | 04月15日 | 04月15日 | 04月15日 | 05月17日 | 05月17日 | 05月17日 | 06月18日 | 06月18日 | 06月18日 | 07月08日 | 07月08日 | 07月08日 | 08月25日 | 08月25日 | 08月25日 | 09月17日 | 09月17日 | 09月17日 | 10月08日 | 10月08日 | 10月08日 | 11月11日 | 11月11日 | 11月11日 | 12月09日 | 12月09日 | 12月09日 | 01月14日 | 01月14日 | 01月14日 | 02月11日 | 02月11日 | 02月11日 | 03月03日 | 03月03日 | 03月03日
一般項目 | 採取時刻 |  |  | 11時15分 | 11時20分 | 11時25分 | 10時24分 | 10時26分 | 10時30分 | 11時30分 | 11時32分 | 11時34分 | 08時33分 | 08時40分 | 08時44分 | 15時39分 | 15時40分 | 15時42分 | 11時23分 | 11時28分 | 11時32分 | 10時42分 | 10時45分 | 10時48分 | 10時48分 | 10時50分 | 10時54分 | 11時20分 | 11時22分 | 11時25分 | 08時15分 | 08時20分 | 08時25分 | 10時56分 | 11時00分 | 11時03分 | 10時40分 | 10時45分 | 10時48分
| 採取位置 |  |  | 上層（表層） | 中層 | 下層 | 上層（表層） | 中層 | 下層 | 上層（表層） | 中層 | 下層 | 上層（表層） | 中層 | 下層 | 上層（表層） | 中層 | 下層 | 上層（表層） | 中層 | 下層 | 上層（表層） | 中層 | 下層 | 上層（表層） | 中層 | 下層 | 上層（表層） | 中層 | 下層 | 上層（表層） | 中層 | 下層 | 上層（表層） | 中層 | 下層 | 上層（表層） | 中層 | 下層
| 採取水深 |  | m | 0.5 | 2 | 9.2 | 0.5 | 2 | 7.8 | 0.5 | 2 | 8 | 0.5 | 2 | 8.6 | 0.5 | 2 | 8 | 0.5 | 2 | 9 | 0.5 | 2 | 7 | 0.5 | 2 | 9 | 0.5 | 2 | 5.7 | 0.5 | 2 | 7.7 | 0.5 | 2 | 8.3 | 0.5 | 2 | 4.3
一般項目 | 天候コード |  |  | 晴れ | 晴れ | 晴れ | 晴れ | 晴れ | 晴れ | 曇り | 曇り | 曇り | 曇り | 曇り | 曇り | 曇り | 曇り | 曇り | 晴れ | 晴れ | 晴れ | 晴れ | 晴れ | 晴れ | 曇り | 曇り | 曇り | 晴れ | 晴れ | 晴れ | 曇り | 曇り | 曇り | 晴れ | 晴れ | 晴れ | 晴れ | 晴れ | 晴れ
一般項目 | 流況コード
一般項目 | 臭気コード
一般項目 | 色相コード
一般項目 | 気温 |  | ℃ | 19.5 | 19.5 | 19.5 | 27.0 | 27.0 | 27.0 | 20.8 | 20.8 | 20.8 | 28.0 | 28.0 | 28.0 | 26.1 | 26.1 | 26.1 | 28.5 | 28.5 | 28.5 | 25.5 | 25.5 | 25.5 | 20.1 | 20.1 | 20.1 | 10.9 | 10.9 | 10.9 | 6.3 | 6.3 | 6.3 | 10.5 | 10.5 | 10.5 | 12.2 | 12.2 | 12.2
一般項目 | 水温 |  | ℃ | 17.5 | 15.9 | 15.5 | 23.0 | 22.5 | 20.5 | 22.5 | 22.5 | 22.5 | 26.0 | 26.0 | 24.0 | 27.0 | 26.8 | 27.0 | 27.0 | 27.0 | 27.0 | 25.2 | 25.2 | 25.2 | 20.5 | 20.5 | 20.5 | 15.5 | 15.5 | 15.0 | 12.1 | 12.2 | 12.5 | 11.9 | 11.9 | 11.7 | 12.0 | 12.2 | 12.3
一般項目 | 流量 |  | m3/S
一般項目 | 全水深 |  | m | 10.2 | 10.2 | 10.2 | 8.8 | 8.8 | 8.8 | 9.0 | 9.0 | 9.0 | 9.6 | 9.6 | 9.6 | 9.0 | 9.0 | 9.0 | 10.0 | 10.0 | 10.0 | 8.0 | 8.0 | 8.0 | 10.0 | 10.0 | 10.0 | 6.7 | 6.7 | 6.7 | 8.7 | 8.7 | 8.7 | 9.3 | 9.3 | 9.3 | 5.3 | 5.3 | 5.3
一般項目 | 透明度 |  | m | 5.5 | 5.5 | 5.5 | 4.5 | 4.5 | 4.5 | 6.0 | 6.0 | 6.0 | 5.5 | 5.5 | 5.5 | 2.5 | 2.5 | 2.5 | 4.7 | 4.7 | 4.7 | 6.0 | 6.0 | 6.0 | 3.0 | 3.0 | 3.0 | 3.7 | 3.7 | 3.7 | 5.5 | 5.5 | 5.5 | 5.1 | 5.1 | 5.1 | 5.3 | 5.3 | 5.3
生活環境項目 | pH |  |  | 8.3 | 8.3 |  | 8.2 | 8.3 |  | 8.2 | 8.2 |  | 8.1 | 8.2 |  | 8.3 | 8.2 |  | 8.0 | 8.0 |  | 8.2 | 8.2 |  | 8.1 | 8.1 |  | 8.2 | 8.2 |  | 8.2 | 8.2 |  | 8.2 | 8.2 |  | 8.2 | 8.2
生活環境項目 | DO |  | mg/l | 8.9 | 9.0 | 8.7 | 8.5 | 8.7 | 9.1 | 8.2 | 8.4 | 8.2 | 7.5 | 7.5 | 7.3 | 8.5 | 6.9 | 6.7 | 7.9 | 7.5 | 5.1 | 7.7 | 7.5 | 5.8 | 7.9 | 7.9 | 7.9 | 8.4 | 8.1 | 8.1 | 8.7 | 8.6 | 8.7 | 9.6 | 9.6 | 9.7 | 9.0 | 9.1 | 8.9
生活環境項目 | BOD |  | mg/l
生活環境項目 | COD |  | mg/l | 1.4 | 2.7 | 2.8 | 2.5 | 2.3 | 2.4 | 2.0 | 2.0 | 2.2 | 2.2 | 2.1 | 1.8 | 2.1 | 2.2 | 2.3 | 2.0 | 2.0 | 1.5 | 1.9 | 1.7 | 1.6 | 1.2 | 1.3 | 1.5 | 1.6 | 1.6 | 1.6 | 1.3 | 1.4 | 1.4 | 1.8 | 1.8 | 1.9 | 2.0 | 1.8 | 1.6
生活環境項目 | SS |  | mg/l
生活環境項目 | 大腸菌群数 |  | MPN/100ml | < 1.8 | < 1.8 |  | < 1.8 | < 1.8 |  | < 1.8 | < 1.8 |  | 4.5 | 4.5 |  | 230 | 22 |  | 7.8 | 4.5 |  | 2.0 | 4.5 |  | 79 | 49 |  | 2.0 | 2.0 |  | 2.0 | 2.0 |  | < 1.8 | < 1.8 |  | 33 | 11
生活環境項目 | n-ヘキサン抽出物質_油分等 |  | mg/l | < 0.5 |  |  | < 0.5 |  |  | < 0.5 |  |  | < 0.5 |  |  | < 0.5 |  |  | < 0.5 |  |  | < 0.5 |  |  | < 0.5 |  |  | < 0.5 |  |  | < 0.5 |  |  | < 0.5 |  |  | < 0.5
生活環境項目 | 底層DO |  | mg/l |  |  | 8.7 |  |  | 9.1 |  |  | 8.2 |  |  | 7.3 |  |  | 6.7 |  |  | 5.1 |  |  | 5.8 |  |  | 7.9 |  |  | 8.1 |  |  | 8.7 |  |  | 9.7 |  |  | 8.9
全窒素全燐 | 全窒素 |  | mg/l | 0.15 |  |  | 0.28 |  |  | 0.27 |  |  | 0.20 |  |  | 0.27 |  |  | 0.22 |  |  | 0.06 |  |  | 0.11 |  |  | 0.06 |  |  | 0.16 |  |  | 0.13 |  |  | 0.08
全窒素全燐 | 全燐 |  | mg/l | 0.019 |  |  | 0.020 |  |  | 0.021 |  |  | 0.052 |  |  | 0.021 |  |  | 0.028 |  |  | 0.022 |  |  | 0.015 |  |  | 0.014 |  |  | 0.013 |  |  | 0.017 |  |  | 0.006
健康項目 | カドミウム |  | mg/l | [12 empty] | < 0.0003
健康項目 | 全シアン |  | mg/l
健康項目 | 鉛 |  | mg/l | [12 empty] | < 0.001
健康項目 | 六価クロム |  | mg/l | [12 empty] | < 0.005
健康項目 | 砒素 |  | mg/l | [12 empty] | < 0.001
健康項目 | 総水銀 |  | mg/l | [12 empty] | < 0.0005
健康項目 | アルキル水銀 |  | mg/l
健康項目 | PCB |  | mg/l
健康項目 | ジクロロメタン |  | mg/l
健康項目 | 四塩化炭素 |  | mg/l
健康項目 | 1,2-ジクロロエタン |  | mg/l
健康項目 | 1,1-ジクロロエチレン |  | mg/l
健康項目 | シス-1,2-ジクロロエチレン |  | mg/l
健康項目 | 1,1,1-トリクロロエタン |  | mg/l
健康項目 | 1,1,2-トリクロロエタン |  | mg/l
健康項目 | トリクロロエチレン |  | mg/l
健康項目 | テトラクロロエチレン |  | mg/l
健康項目 | 1,3-ジクロロプロペン |  | mg/l
健康項目 | チウラム |  | mg/l
健康項目 | シマジン |  | mg/l
健康項目 | チオベンカルブ |  | mg/l
健康項目 | ベンゼン |  | mg/l
健康項目 | セレン |  | mg/l
健康項目 | 硝酸性窒素 |  | mg/l
健康項目 | 亜硝酸性窒素 |  | mg/l
健康項目 | 硝酸性窒素及び亜硝酸性窒素 |  | mg/l
健康項目 | ふっ素 |  | mg/l
健康項目 | ほう素 |  | mg/l
健康項目 | 1,4-ジオキサン |  | mg/l
要監視項目 | クロロホルム（要監視） |  | mg/l
要監視項目 | トランス-1,2-ジクロロエチレン |  | mg/l
要監視項目 | 1,2-ジクロロプロパン |  | mg/l
要監視項目 | p-ジクロロベンゼン |  | mg/l
要監視項目 | イソキサチオン |  | mg/l
要監視項目 | ダイアジノン |  | mg/l
要監視項目 | フェニトロチオン |  | mg/l
要監視項目 | イソプロチオラン |  | mg/l
要監視項目 | オキシン銅 |  | mg/l
要監視項目 | クロロタロニル |  | mg/l
要監視項目 | プロピザミド |  | mg/l
要監視項目 | EPN |  | mg/l
要監視項目 | ジクロルボス |  | mg/l
要監視項目 | フェノブカルブ |  | mg/l
要監視項目 | イプロベンホス |  | mg/l
要監視項目 | クロルニトロフェン |  | mg/l
要監視項目 | トルエン |  | mg/l
要監視項目 | キシレン |  | mg/l
要監視項目 | フタル酸ジエチルヘキシル |  | mg/l
要監視項目 | ニッケル |  | mg/l
要監視項目 | モリブデン |  | mg/l
要監視項目 | アンチモン |  | mg/l
要監視項目 | 塩化ビニルモノマー |  | mg/l
要監視項目 | エピクロロヒドリン |  | mg/l
要監視項目 | 全マンガン |  | mg/l
要監視項目 | ウラン |  | mg/l
トリハロメタン生成能 | トリハロメタン生成能 |  | mg/l
トリハロメタン生成能 | クロロホルム生成能 |  | mg/l
トリハロメタン生成能 | ブロモジクロロメタン生成能 |  | mg/l
トリハロメタン生成能 | ジブロモクロロメタン生成能 |  | mg/l
トリハロメタン生成能 | ブロモホルム生成能 |  | mg/l
特殊項目 | フェノール類 |  | mg/l
特殊項目 | 銅 |  | mg/l
特殊項目 | 亜鉛 |  | mg/l
特殊項目 | 鉄_溶解性 |  | mg/l
特殊項目 | マンガン_溶解性 |  | mg/l
特殊項目 | クロム |  | mg/l
水生生物保全項目（環境基準） | 全亜鉛 |  | mg/l
水生生物保全項目（環境基準） | 1904:ノニルフェノール |  | mg/l
水生生物保全項目（環境基準） | 1905:ノニルフェノール異性体No.01 |  | mg/l
水生生物保全項目（環境基準） | 1906:ノニルフェノール異性体No.02 |  | mg/l
水生生物保全項目（環境基準） | 1907:ノニルフェノール異性体No.03 |  | mg/l
水生生物保全項目（環境基準） | 1908:ノニルフェノール異性体No.04 |  | mg/l
水生生物保全項目（環境基準） | 1909:ノニルフェノール異性体No.05 |  | mg/l
水生生物保全項目（環境基準） | 1910:ノニルフェノール異性体No.06 |  | mg/l
水生生物保全項目（環境基準） | 1911:ノニルフェノール異性体No.07 |  | mg/l
水生生物保全項目（環境基準） | 1912:ノニルフェノール異性体No.08 |  | mg/l
水生生物保全項目（環境基準） | 1913:ノニルフェノール異性体No.09 |  | mg/l
水生生物保全項目（環境基準） | 1914:ノニルフェノール異性体No.10 |  | mg/l
水生生物保全項目（環境基準） | 1915:ノニルフェノール異性体No.11 |  | mg/l
水生生物保全項目（環境基準） | 1916:ノニルフェノール異性体No.12 |  | mg/l
水生生物保全項目（環境基準） | 1917:ノニルフェノール異性体No.13 |  | mg/l
水生生物保全項目（環境基準） | 1940:LAS |  | mg/l
水生生物保全項目（環境基準） | 1941:C10-LAS |  | mg/l
水生生物保全項目（環境基準） | 1942:C11-LAS |  | mg/l
水生生物保全項目（環境基準） | 1943:C12-LAS |  | mg/l
水生生物保全項目（環境基準） | 1944:C13-LAS |  | mg/l
水生生物保全項目（環境基準） | 1945:C14-LAS |  | mg/l
水生生物保全項目（要監視） | クロロホルム（水生生物保全） |  | mg/l
水生生物保全項目（要監視） | フェノール |  | mg/l
水生生物保全項目（要監視） | ホルムアルデヒド |  | mg/l
水生生物保全項目（要監視） | 1970:４-t-オクチルフェノール |  | mg/l
水生生物保全項目（要監視） | 1971:アニリン |  | mg/l
水生生物保全項目（要監視） | 1972:２，４-ジクロロフェノール |  | mg/l
その他項目 | アンモニア性窒素 |  | mg/l
その他項目 | 有機態窒素 |  | mg/l
その他項目 | オルトリン酸態リン |  | mg/l
その他項目 | 溶解性オルトリン酸態リン |  | mg/l
その他項目 | 有機リン（O-P） |  | mg/l
その他項目 | クロロフィルa |  | mg/l | 1.1 |  |  | 0.8 |  |  | 0.6 |  |  | 1.1 |  |  | 8.8 |  |  | 3.4 |  |  | 1.2 |  |  | 1.0 |  |  | 0.9 |  |  | 0.7 |  |  | 1.1 |  |  | < 0.5
その他項目 | 全有機炭素（TOC） |  | mg/l
その他項目 | 電気伝導度（EC）
その他項目 | 濁度
その他項目 | 塩分
その他項目 | 塩化物イオン |  | mg/l | 18000 | 17000 |  | 18000 | 18000 |  | 18000 | 18000 |  | 17000 | 18000 |  | 15000 | 17000 |  | 18000 | 18000 |  | 17000 | 17000 |  | 17000 | 17000 |  | 18000 | 18000 |  | 18000 | 17000 |  | 18000 | 18000 |  | 17000 | 17000
その他項目 | 陰イオン界面活性剤（MBAS） |  | mg/l
その他項目 | 2-MIB（2-メチルイソボルネオール） |  | mg/l
その他項目 | ジェオスミン |  | mg/l
その他項目 | ケイ酸態ケイ素 |  | mg/l
その他項目 | フェオフィチン
その他項目 | VSS |  | mg/l
その他項目 | ふん便性大腸菌群数 |  | 個／１００ｍｌ
その他項目 | 大腸菌数
その他項目 | 透視度 |  | cm
その他項目 | その他項目21
その他項目 | その他項目22
その他項目 | その他項目23
その他項目 | その他項目24
その他項目 | その他項目25
その他項目 | その他項目26
その他項目 | その他項目27
その他項目 | その他項目28
その他項目 | その他項目29
その他項目 | その他項目30
その他項目 | その他項目31
その他項目 | その他項目32
その他項目 | その他項目33
その他項目 | その他項目34
その他項目 | その他項目35
その他項目 | その他項目36
その他項目 | その他項目37
その他項目 | その他項目38
その他項目 | その他項目39
その他項目 | その他項目40
備考

## 614_06_彼杵港
年度 |  | 調査区分 | 地点ｺｰﾄﾞ | 水系名 | 水域名 | 測定地点名 | 類型 | 基準点 | 調査機関名 | 分析機関名 | 地点統一番号
2019 |  | 年間調査 | 06 |  | 大村湾 | 彼杵港 | A | 基準地点 | 長崎県 |  | 42-614-06
項目 |  |  | 単位 | 04月15日 | 04月15日 | 04月15日 | 05月17日 | 05月17日 | 05月17日 | 06月18日 | 06月18日 | 06月18日 | 07月08日 | 07月08日 | 07月08日 | 08月25日 | 08月25日 | 08月25日 | 09月17日 | 09月17日 | 09月17日 | 10月08日 | 10月08日 | 10月08日 | 11月11日 | 11月11日 | 11月11日 | 12月09日 | 12月09日 | 12月09日 | 01月14日 | 01月14日 | 01月14日 | 02月11日 | 02月11日 | 02月11日 | 03月03日 | 03月03日 | 03月03日
一般項目 | 採取時刻 |  |  | 10時45分 | 10時52分 | 10時58分 | 10時42分 | 10時47分 | 10時49分 | 11時56分 | 11時58分 | 12時00分 | 08時03分 | 08時09分 | 08時12分 | 15時57分 | 15時58分 | 16時00分 | 11時49分 | 11時53分 | 11時57分 | 11時05分 | 11時09分 | 11時13分 | 11時10分 | 11時12分 | 11時15分 | 11時50分 | 11時52分 | 11時55分 | 07時50分 | 07時55分 | 08時00分 | 11時21分 | 11時25分 | 11時29分 | 11時08分 | 11時11分 | 11時15分
| 採取位置 |  |  | 上層（表層） | 中層 | 下層 | 上層（表層） | 中層 | 下層 | 上層（表層） | 中層 | 下層 | 上層（表層） | 中層 | 下層 | 上層（表層） | 中層 | 下層 | 上層（表層） | 中層 | 下層 | 上層（表層） | 中層 | 下層 | 上層（表層） | 中層 | 下層 | 上層（表層） | 中層 | 下層 | 上層（表層） | 中層 | 下層 | 上層（表層） | 中層 | 下層 | 上層（表層） | 中層 | 下層
| 採取水深 |  | m | 0.5 | 2 | 16.2 | 0.5 | 2 | 10.5 | 0.5 | 2 | 15.5 | 0.5 | 2 | 15.5 | 0.5 | 2 | 16 | 0.5 | 2 | 16 | 0.5 | 2 | 15 | 0.5 | 2 | 15 | 0.5 | 2 | 11 | 0.5 | 2 | 15 | 0.5 | 2 | 15.8 | 0.5 | 2 | 14
一般項目 | 天候コード |  |  | 晴れ | 晴れ | 晴れ | 晴れ | 晴れ | 晴れ | 曇り | 曇り | 曇り | 曇り | 曇り | 曇り | 曇り | 曇り | 曇り | 晴れ | 晴れ | 晴れ | 晴れ | 晴れ | 晴れ | 曇り | 曇り | 曇り | 晴れ | 晴れ | 晴れ | 曇り | 曇り | 曇り | 晴れ | 晴れ | 晴れ | 晴れ | 晴れ | 晴れ
一般項目 | 流況コード
一般項目 | 臭気コード
一般項目 | 色相コード
一般項目 | 気温 |  | ℃ | 20.7 | 20.7 | 20.7 | 27.0 | 27.0 | 27.0 | 21.0 | 21.0 | 21.0 | 27.0 | 27.0 | 27.0 | 26.0 | 26.0 | 26.0 | 28.7 | 28.7 | 28.7 | 26.3 | 26.3 | 26.3 | 20.2 | 20.2 | 20.2 | 13.0 | 13.0 | 13.0 | 6.8 | 6.8 | 6.8 | 10.5 | 10.5 | 10.5 | 12.0 | 12.0 | 12.0
一般項目 | 水温 |  | ℃ | 16.0 | 15.7 | 15.5 | 23.5 | 23.0 | 19.0 | 23.5 | 23.5 | 22.5 | 26.0 | 26.0 | 26.0 | 27.1 | 26.7 | 26.7 | 27.1 | 27.0 | 26.9 | 25.5 | 25.5 | 25.5 | 20.5 | 21.0 | 21.0 | 15.8 | 16.0 | 16.0 | 12.0 | 12.2 | 12.5 | 11.9 | 11.8 | 11.8 | 12.0 | 12.0 | 12.5
一般項目 | 流量 |  | m3/S
一般項目 | 全水深 |  | m | 17.2 | 17.2 | 17.2 | 11.5 | 11.5 | 11.5 | 16.5 | 16.5 | 16.5 | 16.5 | 16.5 | 16.5 | 17.0 | 17.0 | 17.0 | 17.0 | 17.0 | 17.0 | 16.0 | 16.0 | 16.0 | 16.0 | 16.0 | 16.0 | 12.0 | 12.0 | 12.0 | 16.0 | 16.0 | 16.0 | 16.8 | 16.8 | 16.8 | 15.0 | 15.0 | 15.0
一般項目 | 透明度 |  | m | 5.0 | 5.0 | 5.0 | 5.0 | 5.0 | 5.0 | 5.0 | 5.0 | 5.0 | 7.5 | 7.5 | 7.5 | 6.5 | 6.5 | 6.5 | 6.9 | 6.9 | 6.9 | 7.2 | 7.2 | 7.2 | 4.0 | 4.0 | 4.0 | 5.2 | 5.2 | 5.2 | 7.5 | 7.5 | 7.5 | 5.5 | 5.5 | 5.5 | 9.4 | 9.4 | 9.4
生活環境項目 | pH |  |  | 8.3 | 8.3 |  | 8.3 | 8.3 |  | 8.2 | 8.2 |  | 8.2 | 8.2 |  | 8.2 | 8.2 |  | 8.1 | 8.1 |  | 8.2 | 8.1 |  | 8.1 | 8.1 |  | 8.2 | 8.2 |  | 8.2 | 8.2 |  | 8.2 | 8.2 |  | 8.2 | 8.2
生活環境項目 | DO |  | mg/l | 8.9 | 8.7 | 8.3 | 8.7 | 8.7 | 8.7 | 8.2 | 7.8 | 7.9 | 7.7 | 7.5 | 5.9 | 7.5 | 7.5 | 5.7 | 7.3 | 6.9 | 6.3 | 7.3 | 7.1 | 6.7 | 7.7 | 7.7 | 7.8 | 8.5 | 8.3 | 8.6 | 8.9 | 8.9 | 8.9 | 9.6 | 9.9 | 9.6 | 9.1 | 9.3 | 8.3
生活環境項目 | BOD |  | mg/l
生活環境項目 | COD |  | mg/l | 2.0 | 1.3 | 1.5 | 2.3 | 2.2 | 2.4 | 2.2 | 2.1 | 1.9 | 1.9 | 1.8 | 1.4 | 1.8 | 1.8 | 1.6 | 2.2 | 2.1 | 1.9 | 1.4 | 1.5 | 1.2 | 1.5 | 1.7 | 2.0 | 1.2 | 1.2 | 1.6 | 1.3 | 1.2 | 1.3 | 1.8 | 1.4 | 1.4 | 1.7 | 1.7 | 1.9
生活環境項目 | SS |  | mg/l
生活環境項目 | 大腸菌群数 |  | MPN/100ml | < 1.8 | 4.5 |  | < 1.8 | < 1.8 |  | < 1.8 | < 1.8 |  | < 1.8 | 2.0 |  | 2.0 | 2.0 |  | 23 | < 1.8 |  | < 1.8 | 2.0 |  | < 1.8 | 2.0 |  | < 1.8 | < 1.8 |  | 2.0 | < 1.8 |  | 4.5 | 2.0 |  | < 1.8 | < 1.8
生活環境項目 | n-ヘキサン抽出物質_油分等 |  | mg/l | < 0.5 |  |  | < 0.5 |  |  | < 0.5 |  |  | < 0.5 |  |  | < 0.5 |  |  | < 0.5 |  |  | < 0.5 |  |  | < 0.5 |  |  | < 0.5 |  |  | < 0.5 |  |  | < 0.5 |  |  | < 0.5
生活環境項目 | 底層DO |  | mg/l |  |  | 8.3 |  |  | 8.7 |  |  | 7.9 |  |  | 5.9 |  |  | 5.7 |  |  | 6.3 |  |  | 6.7 |  |  | 7.8 |  |  | 8.6 |  |  | 8.9 |  |  | 9.6 |  |  | 8.3
全窒素全燐 | 全窒素 |  | mg/l | 0.28 |  |  | 0.36 |  |  | 0.25 |  |  | 0.12 |  |  | 0.25 |  |  | 0.17 |  |  | 0.11 |  |  | 0.11 |  |  | 0.07 |  |  | 0.10 |  |  | 0.10 |  |  | 0.05
全窒素全燐 | 全燐 |  | mg/l | 0.022 |  |  | 0.027 |  |  | 0.025 |  |  | 0.022 |  |  | 0.022 |  |  | 0.019 |  |  | 0.022 |  |  | 0.015 |  |  | 0.013 |  |  | 0.011 |  |  | 0.014 |  |  | 0.006
健康項目 | カドミウム |  | mg/l
健康項目 | 全シアン |  | mg/l
健康項目 | 鉛 |  | mg/l
健康項目 | 六価クロム |  | mg/l
健康項目 | 砒素 |  | mg/l
健康項目 | 総水銀 |  | mg/l
健康項目 | アルキル水銀 |  | mg/l
健康項目 | PCB |  | mg/l
健康項目 | ジクロロメタン |  | mg/l
健康項目 | 四塩化炭素 |  | mg/l
健康項目 | 1,2-ジクロロエタン |  | mg/l
健康項目 | 1,1-ジクロロエチレン |  | mg/l
健康項目 | シス-1,2-ジクロロエチレン |  | mg/l
健康項目 | 1,1,1-トリクロロエタン |  | mg/l
健康項目 | 1,1,2-トリクロロエタン |  | mg/l
健康項目 | トリクロロエチレン |  | mg/l
健康項目 | テトラクロロエチレン |  | mg/l
健康項目 | 1,3-ジクロロプロペン |  | mg/l
健康項目 | チウラム |  | mg/l
健康項目 | シマジン |  | mg/l
健康項目 | チオベンカルブ |  | mg/l
健康項目 | ベンゼン |  | mg/l
健康項目 | セレン |  | mg/l
健康項目 | 硝酸性窒素 |  | mg/l
健康項目 | 亜硝酸性窒素 |  | mg/l
健康項目 | 硝酸性窒素及び亜硝酸性窒素 |  | mg/l
健康項目 | ふっ素 |  | mg/l
健康項目 | ほう素 |  | mg/l
健康項目 | 1,4-ジオキサン |  | mg/l
要監視項目 | クロロホルム（要監視） |  | mg/l
要監視項目 | トランス-1,2-ジクロロエチレン |  | mg/l
要監視項目 | 1,2-ジクロロプロパン |  | mg/l
要監視項目 | p-ジクロロベンゼン |  | mg/l
要監視項目 | イソキサチオン |  | mg/l
要監視項目 | ダイアジノン |  | mg/l
要監視項目 | フェニトロチオン |  | mg/l
要監視項目 | イソプロチオラン |  | mg/l
要監視項目 | オキシン銅 |  | mg/l
要監視項目 | クロロタロニル |  | mg/l
要監視項目 | プロピザミド |  | mg/l
要監視項目 | EPN |  | mg/l
要監視項目 | ジクロルボス |  | mg/l
要監視項目 | フェノブカルブ |  | mg/l
要監視項目 | イプロベンホス |  | mg/l
要監視項目 | クロルニトロフェン |  | mg/l
要監視項目 | トルエン |  | mg/l
要監視項目 | キシレン |  | mg/l
要監視項目 | フタル酸ジエチルヘキシル |  | mg/l
要監視項目 | ニッケル |  | mg/l
要監視項目 | モリブデン |  | mg/l
要監視項目 | アンチモン |  | mg/l
要監視項目 | 塩化ビニルモノマー |  | mg/l
要監視項目 | エピクロロヒドリン |  | mg/l
要監視項目 | 全マンガン |  | mg/l
要監視項目 | ウラン |  | mg/l
トリハロメタン生成能 | トリハロメタン生成能 |  | mg/l
トリハロメタン生成能 | クロロホルム生成能 |  | mg/l
トリハロメタン生成能 | ブロモジクロロメタン生成能 |  | mg/l
トリハロメタン生成能 | ジブロモクロロメタン生成能 |  | mg/l
トリハロメタン生成能 | ブロモホルム生成能 |  | mg/l
特殊項目 | フェノール類 |  | mg/l
特殊項目 | 銅 |  | mg/l
特殊項目 | 亜鉛 |  | mg/l
特殊項目 | 鉄_溶解性 |  | mg/l
特殊項目 | マンガン_溶解性 |  | mg/l
特殊項目 | クロム |  | mg/l
水生生物保全項目（環境基準） | 全亜鉛 |  | mg/l
水生生物保全項目（環境基準） | 1904:ノニルフェノール |  | mg/l
水生生物保全項目（環境基準） | 1905:ノニルフェノール異性体No.01 |  | mg/l
水生生物保全項目（環境基準） | 1906:ノニルフェノール異性体No.02 |  | mg/l
水生生物保全項目（環境基準） | 1907:ノニルフェノール異性体No.03 |  | mg/l
水生生物保全項目（環境基準） | 1908:ノニルフェノール異性体No.04 |  | mg/l
水生生物保全項目（環境基準） | 1909:ノニルフェノール異性体No.05 |  | mg/l
水生生物保全項目（環境基準） | 1910:ノニルフェノール異性体No.06 |  | mg/l
水生生物保全項目（環境基準） | 1911:ノニルフェノール異性体No.07 |  | mg/l
水生生物保全項目（環境基準） | 1912:ノニルフェノール異性体No.08 |  | mg/l
水生生物保全項目（環境基準） | 1913:ノニルフェノール異性体No.09 |  | mg/l
水生生物保全項目（環境基準） | 1914:ノニルフェノール異性体No.10 |  | mg/l
水生生物保全項目（環境基準） | 1915:ノニルフェノール異性体No.11 |  | mg/l
水生生物保全項目（環境基準） | 1916:ノニルフェノール異性体No.12 |  | mg/l
水生生物保全項目（環境基準） | 1917:ノニルフェノール異性体No.13 |  | mg/l
水生生物保全項目（環境基準） | 1940:LAS |  | mg/l
水生生物保全項目（環境基準） | 1941:C10-LAS |  | mg/l
水生生物保全項目（環境基準） | 1942:C11-LAS |  | mg/l
水生生物保全項目（環境基準） | 1943:C12-LAS |  | mg/l
水生生物保全項目（環境基準） | 1944:C13-LAS |  | mg/l
水生生物保全項目（環境基準） | 1945:C14-LAS |  | mg/l
水生生物保全項目（要監視） | クロロホルム（水生生物保全） |  | mg/l
水生生物保全項目（要監視） | フェノール |  | mg/l
水生生物保全項目（要監視） | ホルムアルデヒド |  | mg/l
水生生物保全項目（要監視） | 1970:４-t-オクチルフェノール |  | mg/l
水生生物保全項目（要監視） | 1971:アニリン |  | mg/l
水生生物保全項目（要監視） | 1972:２，４-ジクロロフェノール |  | mg/l
その他項目 | アンモニア性窒素 |  | mg/l
その他項目 | 有機態窒素 |  | mg/l
その他項目 | オルトリン酸態リン |  | mg/l
その他項目 | 溶解性オルトリン酸態リン |  | mg/l
その他項目 | 有機リン（O-P） |  | mg/l
その他項目 | クロロフィルa |  | mg/l | 1.0 |  |  | 0.8 |  |  | 0.9 |  |  | 1.0 |  |  | 0.6 |  |  | 1.0 |  |  | 1.1 |  |  | 1.6 |  |  | 0.8 |  |  | < 0.5 |  |  | 0.9 |  |  | < 0.5
その他項目 | 全有機炭素（TOC） |  | mg/l
その他項目 | 電気伝導度（EC）
その他項目 | 濁度
その他項目 | 塩分
その他項目 | 塩化物イオン |  | mg/l | 18000 | 17000 |  | 18000 | 18000 |  | 19000 | 18000 |  | 17000 | 17000 |  | 17000 | 17000 |  | 17000 | 18000 |  | 17000 | 17000 |  | 18000 | 18000 |  | 18000 | 18000 |  | 18000 | 18000 |  | 18000 | 18000 |  | 17000 | 18000
その他項目 | 陰イオン界面活性剤（MBAS） |  | mg/l
その他項目 | 2-MIB（2-メチルイソボルネオール） |  | mg/l
その他項目 | ジェオスミン |  | mg/l
その他項目 | ケイ酸態ケイ素 |  | mg/l
その他項目 | フェオフィチン
その他項目 | VSS |  | mg/l
その他項目 | ふん便性大腸菌群数 |  | 個／１００ｍｌ
その他項目 | 大腸菌数
その他項目 | 透視度 |  | cm
その他項目 | その他項目21
その他項目 | その他項目22
その他項目 | その他項目23
その他項目 | その他項目24
その他項目 | その他項目25
その他項目 | その他項目26
その他項目 | その他項目27
その他項目 | その他項目28
その他項目 | その他項目29
その他項目 | その他項目30
その他項目 | その他項目31
その他項目 | その他項目32
その他項目 | その他項目33
その他項目 | その他項目34
その他項目 | その他項目35
その他項目 | その他項目36
その他項目 | その他項目37
その他項目 | その他項目38
その他項目 | その他項目39
その他項目 | その他項目40
備考

## 614_07_郡川沖
年度 |  | 調査区分 | 地点ｺｰﾄﾞ | 水系名 | 水域名 | 測定地点名 | 類型 | 基準点 | 調査機関名 | 分析機関名 | 地点統一番号
2019 |  | 年間調査 | 07 |  | 大村湾 | 郡川沖 | A | 基準地点 | 長崎県 |  | 42-614-07
項目 |  |  | 単位 | 04月15日 | 04月15日 | 04月15日 | 05月17日 | 05月17日 | 05月17日 | 06月18日 | 06月18日 | 06月18日 | 07月08日 | 07月08日 | 07月08日 | 08月25日 | 08月25日 | 08月25日 | 09月17日 | 09月17日 | 09月17日 | 10月08日 | 10月08日 | 10月08日 | 11月11日 | 11月11日 | 11月11日 | 12月09日 | 12月09日 | 12月09日 | 01月14日 | 01月14日 | 01月14日 | 02月11日 | 02月11日 | 02月11日 | 03月03日 | 03月03日 | 03月03日
一般項目 | 採取時刻 |  |  | 09時55分 | 09時58分 | 10時00分 | 08時45分 | 08時50分 | 08時53分 | 13時43分 | 13時45分 | 13時48分 | 12時11分 | 12時14分 | 12時17分 | 12時43分 | 12時44分 | 12時46分 | 07時57分 | 07時59分 | 08時03分 | 08時30分 | 08時35分 | 08時40分 | 07時54分 | 08時00分 | 08時05分 | 07時51分 | 07時54分 | 07時58分 | 07時54分 | 07時56分 | 07時58分 | 07時46分 | 07時50分 | 07時52分 | 07時55分 | 07時57分 | 08時00分
| 採取位置 |  |  | 上層（表層） | 中層 | 下層 | 上層（表層） | 中層 | 下層 | 上層（表層） | 中層 | 下層 | 上層（表層） | 中層 | 下層 | 上層（表層） | 中層 | 下層 | 上層（表層） | 中層 | 下層 | 上層（表層） | 中層 | 下層 | 上層（表層） | 中層 | 下層 | 上層（表層） | 中層 | 下層 | 上層（表層） | 中層 | 下層 | 上層（表層） | 中層 | 下層 | 上層（表層） | 中層 | 下層
| 採取水深 |  | m | 0.5 | 2 | 10.7 | 0.5 | 2 | 8.8 | 0.5 | 2 | 11.1 | 0.5 | 2 | 14 | 0.5 | 2 | 10.7 | 0.5 | 2 | 13.9 | 0.5 | 2 | 12 | 0.5 | 2 | 11.5 | 0.5 | 2 | 9.8 | 0.5 | 2 | 10.3 | 0.5 | 2 | 11.7 | 0.5 | 2 | 8
一般項目 | 天候コード |  |  | 晴れ | 晴れ | 晴れ | 晴れ | 晴れ | 晴れ | 曇り | 曇り | 曇り | 晴れ | 晴れ | 晴れ | 曇り | 曇り | 曇り | 晴れ | 晴れ | 晴れ | 晴れ | 晴れ | 晴れ | 曇り | 曇り | 曇り | 晴れ | 晴れ | 晴れ | 曇り | 曇り | 曇り | 晴れ | 晴れ | 晴れ | 晴れ | 晴れ | 晴れ
一般項目 | 流況コード
一般項目 | 臭気コード
一般項目 | 色相コード
一般項目 | 気温 |  | ℃ | 18.2 | 18.2 | 18.2 | 24.5 | 24.5 | 24.5 | 23.0 | 23.0 | 23.0 | 30.4 | 30.4 | 30.4 | 26.9 | 26.9 | 26.9 | 25.8 | 25.8 | 25.8 | 25.4 | 25.4 | 25.4 | 19.1 | 19.1 | 19.1 | 9.0 | 9.0 | 9.0 | 8.1 | 8.1 | 8.1 | 4.7 | 4.7 | 4.7 | 6.9 | 6.9 | 6.9
一般項目 | 水温 |  | ℃ | 15.0 | 15.0 | 14.0 | 22.5 | 22.5 | 19.0 | 23.6 | 23.0 | 23.0 | 26.8 | 26.5 | 24.3 | 26.5 | 26.5 | 26.5 | 26.7 | 26.7 | 26.7 | 24.5 | 25.5 | 26.0 | 20.3 | 23.4 | 23.4 | 15.4 | 15.5 | 15.5 | 12.0 | 12.5 | 12.5 | 10.5 | 11.2 | 11.5 | 11.2 | 11.7 | 12.0
一般項目 | 流量 |  | m3/S
一般項目 | 全水深 |  | m | 11.7 | 11.7 | 11.7 | 9.8 | 9.8 | 9.8 | 12.1 | 12.1 | 12.1 | 15.0 | 15.0 | 15.0 | 11.7 | 11.7 | 11.7 | 14.9 | 14.9 | 14.9 | 13.0 | 13.0 | 13.0 | 12.5 | 12.5 | 12.5 | 10.8 | 10.8 | 10.8 | 11.3 | 11.3 | 11.3 | 12.7 | 12.7 | 12.7 | 9.0 | 9.0 | 9.0
一般項目 | 透明度 |  | m | 4.0 | 4.0 | 4.0 | 5.0 | 5.0 | 5.0 | 3.0 | 3.0 | 3.0 | 4.5 | 4.5 | 4.5 | 5.0 | 5.0 | 5.0 | 8.0 | 8.0 | 8.0 | 6.6 | 6.6 | 6.6 | 3.9 | 3.9 | 3.9 | 5.5 | 5.5 | 5.5 | 7.0 | 7.0 | 7.0 | 5.0 | 5.0 | 5.0 | 9.0 | 9.0 | 9.0
生活環境項目 | pH |  |  | 8.3 | 8.3 |  | 8.3 | 8.3 |  | 8.2 | 8.2 |  | 8.2 | 8.2 |  | 8.2 | 8.2 |  | 8.2 | 8.2 |  | 8.1 | 8.1 |  | 8.1 | 8.1 |  | 8.2 | 8.2 |  | 8.2 | 8.2 |  | 8.2 | 8.2 |  | 8.2 | 8.2
生活環境項目 | DO |  | mg/l | 10 | 10 | 11 | 8.0 | 8.5 | 7.9 | 8.1 | 7.7 | 7.7 | 7.8 | 7.7 | 6.7 | 7.5 | 7.3 | 6.7 | 7.7 | 7.3 | 6.7 | 7.3 | 7.3 | 6.7 | 8.3 | 8.5 | 8.1 | 8.3 | 8.7 | 8.3 | 8.8 | 8.9 | 9.1 | 9.3 | 9.5 | 9.4 | 8.9 | 9.0 | 8.8
生活環境項目 | BOD |  | mg/l
生活環境項目 | COD |  | mg/l | 1.8 | 1.1 | 1.2 | 3.0 | 2.8 | 2.2 | 2.3 | 1.5 | 1.5 | 1.7 | 1.9 | 2.1 | 1.5 | 1.3 | 1.4 | 2.1 | 2.1 | 2.1 | 1.9 | 1.6 | 1.3 | 1.9 | 1.7 | 2.2 | 1.4 | 1.2 | 1.1 | 1.3 | 1.3 | 1.0 | 1.6 | 1.6 | 1.5 | 1.9 | 1.8 | 1.7
生活環境項目 | SS |  | mg/l
生活環境項目 | 大腸菌群数 |  | MPN/100ml | 13 | 2.0 |  | < 1.8 | < 1.8 |  | < 1.8 | < 1.8 |  | 2.0 | 2.0 |  | 17 | 70 |  | < 1.8 | < 1.8 |  | < 1.8 | < 1.8 |  | 2.0 | < 1.8 |  | < 1.8 | < 1.8 |  | < 1.8 | < 1.8 |  | 4.5 | 4.5 |  | < 1.8 | < 1.8
生活環境項目 | n-ヘキサン抽出物質_油分等 |  | mg/l | < 0.5 |  |  | < 0.5 |  |  | < 0.5 |  |  | < 0.5 |  |  | < 0.5 |  |  | < 0.5 |  |  | < 0.5 |  |  | < 0.5 |  |  | < 0.5 |  |  | < 0.5 |  |  | < 0.5 |  |  | < 0.5
生活環境項目 | 底層DO |  | mg/l |  |  | 11 |  |  | 7.9 |  |  | 7.7 |  |  | 6.7 |  |  | 6.7 |  |  | 6.7 |  |  | 6.7 |  |  | 8.1 |  |  | 8.3 |  |  | 9.1 |  |  | 9.4 |  |  | 8.8
全窒素全燐 | 全窒素 |  | mg/l | 0.11 |  |  | 0.28 |  |  | 0.25 |  |  | 0.18 |  |  | 0.25 |  |  | 0.12 |  |  | 0.19 |  |  | 0.17 |  |  | 0.06 |  |  | 0.16 |  |  | 0.13 |  |  | 0.14
全窒素全燐 | 全燐 |  | mg/l | 0.022 |  |  | 0.027 |  |  | 0.025 |  |  | 0.022 |  |  | 0.025 |  |  | 0.020 |  |  | 0.022 |  |  | 0.019 |  |  | 0.011 |  |  | 0.012 |  |  | 0.015 |  |  | 0.007
健康項目 | カドミウム |  | mg/l | [12 empty] | < 0.0003
健康項目 | 全シアン |  | mg/l
健康項目 | 鉛 |  | mg/l | [12 empty] | < 0.001
健康項目 | 六価クロム |  | mg/l | [12 empty] | < 0.005
健康項目 | 砒素 |  | mg/l | [12 empty] | 0.001
健康項目 | 総水銀 |  | mg/l | [12 empty] | < 0.0005
健康項目 | アルキル水銀 |  | mg/l
健康項目 | PCB |  | mg/l
健康項目 | ジクロロメタン |  | mg/l
健康項目 | 四塩化炭素 |  | mg/l
健康項目 | 1,2-ジクロロエタン |  | mg/l
健康項目 | 1,1-ジクロロエチレン |  | mg/l
健康項目 | シス-1,2-ジクロロエチレン |  | mg/l
健康項目 | 1,1,1-トリクロロエタン |  | mg/l
健康項目 | 1,1,2-トリクロロエタン |  | mg/l
健康項目 | トリクロロエチレン |  | mg/l
健康項目 | テトラクロロエチレン |  | mg/l
健康項目 | 1,3-ジクロロプロペン |  | mg/l
健康項目 | チウラム |  | mg/l
健康項目 | シマジン |  | mg/l
健康項目 | チオベンカルブ |  | mg/l
健康項目 | ベンゼン |  | mg/l
健康項目 | セレン |  | mg/l
健康項目 | 硝酸性窒素 |  | mg/l
健康項目 | 亜硝酸性窒素 |  | mg/l
健康項目 | 硝酸性窒素及び亜硝酸性窒素 |  | mg/l
健康項目 | ふっ素 |  | mg/l
健康項目 | ほう素 |  | mg/l
健康項目 | 1,4-ジオキサン |  | mg/l
要監視項目 | クロロホルム（要監視） |  | mg/l
要監視項目 | トランス-1,2-ジクロロエチレン |  | mg/l
要監視項目 | 1,2-ジクロロプロパン |  | mg/l
要監視項目 | p-ジクロロベンゼン |  | mg/l
要監視項目 | イソキサチオン |  | mg/l
要監視項目 | ダイアジノン |  | mg/l
要監視項目 | フェニトロチオン |  | mg/l
要監視項目 | イソプロチオラン |  | mg/l
要監視項目 | オキシン銅 |  | mg/l
要監視項目 | クロロタロニル |  | mg/l
要監視項目 | プロピザミド |  | mg/l
要監視項目 | EPN |  | mg/l
要監視項目 | ジクロルボス |  | mg/l
要監視項目 | フェノブカルブ |  | mg/l
要監視項目 | イプロベンホス |  | mg/l
要監視項目 | クロルニトロフェン |  | mg/l
要監視項目 | トルエン |  | mg/l
要監視項目 | キシレン |  | mg/l
要監視項目 | フタル酸ジエチルヘキシル |  | mg/l
要監視項目 | ニッケル |  | mg/l
要監視項目 | モリブデン |  | mg/l
要監視項目 | アンチモン |  | mg/l
要監視項目 | 塩化ビニルモノマー |  | mg/l
要監視項目 | エピクロロヒドリン |  | mg/l
要監視項目 | 全マンガン |  | mg/l
要監視項目 | ウラン |  | mg/l
トリハロメタン生成能 | トリハロメタン生成能 |  | mg/l
トリハロメタン生成能 | クロロホルム生成能 |  | mg/l
トリハロメタン生成能 | ブロモジクロロメタン生成能 |  | mg/l
トリハロメタン生成能 | ジブロモクロロメタン生成能 |  | mg/l
トリハロメタン生成能 | ブロモホルム生成能 |  | mg/l
特殊項目 | フェノール類 |  | mg/l
特殊項目 | 銅 |  | mg/l
特殊項目 | 亜鉛 |  | mg/l
特殊項目 | 鉄_溶解性 |  | mg/l
特殊項目 | マンガン_溶解性 |  | mg/l
特殊項目 | クロム |  | mg/l
水生生物保全項目（環境基準） | 全亜鉛 |  | mg/l
水生生物保全項目（環境基準） | 1904:ノニルフェノール |  | mg/l
水生生物保全項目（環境基準） | 1905:ノニルフェノール異性体No.01 |  | mg/l
水生生物保全項目（環境基準） | 1906:ノニルフェノール異性体No.02 |  | mg/l
水生生物保全項目（環境基準） | 1907:ノニルフェノール異性体No.03 |  | mg/l
水生生物保全項目（環境基準） | 1908:ノニルフェノール異性体No.04 |  | mg/l
水生生物保全項目（環境基準） | 1909:ノニルフェノール異性体No.05 |  | mg/l
水生生物保全項目（環境基準） | 1910:ノニルフェノール異性体No.06 |  | mg/l
水生生物保全項目（環境基準） | 1911:ノニルフェノール異性体No.07 |  | mg/l
水生生物保全項目（環境基準） | 1912:ノニルフェノール異性体No.08 |  | mg/l
水生生物保全項目（環境基準） | 1913:ノニルフェノール異性体No.09 |  | mg/l
水生生物保全項目（環境基準） | 1914:ノニルフェノール異性体No.10 |  | mg/l
水生生物保全項目（環境基準） | 1915:ノニルフェノール異性体No.11 |  | mg/l
水生生物保全項目（環境基準） | 1916:ノニルフェノール異性体No.12 |  | mg/l
水生生物保全項目（環境基準） | 1917:ノニルフェノール異性体No.13 |  | mg/l
水生生物保全項目（環境基準） | 1940:LAS |  | mg/l
水生生物保全項目（環境基準） | 1941:C10-LAS |  | mg/l
水生生物保全項目（環境基準） | 1942:C11-LAS |  | mg/l
水生生物保全項目（環境基準） | 1943:C12-LAS |  | mg/l
水生生物保全項目（環境基準） | 1944:C13-LAS |  | mg/l
水生生物保全項目（環境基準） | 1945:C14-LAS |  | mg/l
水生生物保全項目（要監視） | クロロホルム（水生生物保全） |  | mg/l
水生生物保全項目（要監視） | フェノール |  | mg/l
水生生物保全項目（要監視） | ホルムアルデヒド |  | mg/l
水生生物保全項目（要監視） | 1970:４-t-オクチルフェノール |  | mg/l
水生生物保全項目（要監視） | 1971:アニリン |  | mg/l
水生生物保全項目（要監視） | 1972:２，４-ジクロロフェノール |  | mg/l
その他項目 | アンモニア性窒素 |  | mg/l
その他項目 | 有機態窒素 |  | mg/l
その他項目 | オルトリン酸態リン |  | mg/l
その他項目 | 溶解性オルトリン酸態リン |  | mg/l
その他項目 | 有機リン（O-P） |  | mg/l
その他項目 | クロロフィルa |  | mg/l | 1.3 |  |  | 0.6 |  |  | 2.5 |  |  | 1.0 |  |  | 3.3 |  |  | 0.5 |  |  | 1.3 |  |  | 4.6 |  |  | 1.1 |  |  | 0.5 |  |  | 1.1 |  |  | 0.5
その他項目 | 全有機炭素（TOC） |  | mg/l
その他項目 | 電気伝導度（EC）
その他項目 | 濁度
その他項目 | 塩分
その他項目 | 塩化物イオン |  | mg/l | 17000 | 17000 |  | 18000 | 18000 |  | 18000 | 18000 |  | 18000 | 17000 |  | 16000 | 16000 |  | 17000 | 18000 |  | 17000 | 17000 |  | 17000 | 18000 |  | 17000 | 18000 |  | 18000 | 18000 |  | 18000 | 18000 |  | 17000 | 18000
その他項目 | 陰イオン界面活性剤（MBAS） |  | mg/l
その他項目 | 2-MIB（2-メチルイソボルネオール） |  | mg/l
その他項目 | ジェオスミン |  | mg/l
その他項目 | ケイ酸態ケイ素 |  | mg/l
その他項目 | フェオフィチン
その他項目 | VSS |  | mg/l
その他項目 | ふん便性大腸菌群数 |  | 個／１００ｍｌ
その他項目 | 大腸菌数
その他項目 | 透視度 |  | cm
その他項目 | その他項目21
その他項目 | その他項目22
その他項目 | その他項目23
その他項目 | その他項目24
その他項目 | その他項目25
その他項目 | その他項目26
その他項目 | その他項目27
その他項目 | その他項目28
その他項目 | その他項目29
その他項目 | その他項目30
その他項目 | その他項目31
その他項目 | その他項目32
その他項目 | その他項目33
その他項目 | その他項目34
その他項目 | その他項目35
その他項目 | その他項目36
その他項目 | その他項目37
その他項目 | その他項目38
その他項目 | その他項目39
その他項目 | その他項目40
備考

## 614_08_自衛隊沖
年度 |  | 調査区分 | 地点ｺｰﾄﾞ | 水系名 | 水域名 | 測定地点名 | 類型 | 基準点 | 調査機関名 | 分析機関名 | 地点統一番号
2019 |  | 年間調査 | 08 |  | 大村湾 | 自衛隊沖 | A | 基準地点 | 長崎県 |  | 42-614-08
項目 |  |  | 単位 | 04月15日 | 04月15日 | 04月15日 | 05月17日 | 05月17日 | 05月17日 | 06月18日 | 06月18日 | 06月18日 | 07月08日 | 07月08日 | 07月08日 | 08月25日 | 08月25日 | 08月25日 | 09月17日 | 09月17日 | 09月17日 | 10月08日 | 10月08日 | 10月08日 | 11月11日 | 11月11日 | 11月11日 | 12月09日 | 12月09日 | 12月09日 | 01月14日 | 01月14日 | 01月14日 | 02月11日 | 02月11日 | 02月11日 | 03月03日 | 03月03日 | 03月03日
一般項目 | 採取時刻 |  |  | 10時13分 | 10時16分 | 10時18分 | 09時02分 | 09時04分 | 09時06分 | 13時25分 | 13時27分 | 13時30分 | 11時55分 | 11時58分 | 12時00分 | 07時36分 | 07時38分 | 07時40分 | 07時40分 | 07時43分 | 07時46分 | 07時30分 | 07時35分 | 07時40分 | 07時36分 | 07時40分 | 07時45分 | 07時35分 | 07時39分 | 07時42分 | 07時35分 | 07時37分 | 07時40分 | 08時06分 | 08時09分 | 08時12分 | 07時40分 | 07時42分 | 07時45分
| 採取位置 |  |  | 上層（表層） | 中層 | 下層 | 上層（表層） | 中層 | 下層 | 上層（表層） | 中層 | 下層 | 上層（表層） | 中層 | 下層 | 上層（表層） | 中層 | 下層 | 上層（表層） | 中層 | 下層 | 上層（表層） | 中層 | 下層 | 上層（表層） | 中層 | 下層 | 上層（表層） | 中層 | 下層 | 上層（表層） | 中層 | 下層 | 上層（表層） | 中層 | 下層 | 上層（表層） | 中層 | 下層
| 採取水深 |  | m | 0.5 | 2 | 8.7 | 0.5 | 2 | 6.9 | 0.5 | 2 | 9 | 0.5 | 2 | 9.2 | 0.5 | 2 | 8.5 | 0.5 | 2 | 7.9 | 0.5 | 2 | 8.8 | 0.5 | 2 | 8.8 | 0.5 | 2 | 9.5 | 0.5 | 2 | 8.5 | 0.5 | 2 | 8.4 | 0.5 | 2 | 8
一般項目 | 天候コード |  |  | 晴れ | 晴れ | 晴れ | 晴れ | 晴れ | 晴れ | 曇り | 曇り | 曇り | 晴れ | 晴れ | 晴れ | 曇り | 曇り | 曇り | 晴れ | 晴れ | 晴れ | 晴れ | 晴れ | 晴れ | 曇り | 曇り | 曇り | 晴れ | 晴れ | 晴れ | 曇り | 曇り | 曇り | 晴れ | 晴れ | 晴れ | 晴れ | 晴れ | 晴れ
一般項目 | 流況コード
一般項目 | 臭気コード
一般項目 | 色相コード
一般項目 | 気温 |  | ℃ | 18.0 | 18.0 | 18.0 | 24.5 | 24.5 | 24.5 | 23.0 | 23.0 | 23.0 | 29.7 | 29.7 | 29.7 | 23.4 | 23.4 | 23.4 | 26.2 | 26.2 | 26.2 | 22.5 | 22.5 | 22.5 | 18.9 | 18.9 | 18.9 | 6.8 | 6.8 | 6.8 | 7.1 | 7.1 | 7.1 | 5.1 | 5.1 | 5.1 | 7.2 | 7.2 | 7.2
一般項目 | 水温 |  | ℃ | 16.0 | 16.0 | 16.0 | 23.0 | 23.0 | 20.2 | 23.6 | 23.4 | 23.4 | 27.0 | 26.8 | 25.5 | 27.0 | 26.3 | 25.8 | 27.1 | 27.3 | 27.1 | 24.5 | 25.0 | 25.0 | 20.5 | 20.5 | 20.6 | 15.1 | 15.2 | 15.2 | 11.5 | 12.0 | 12.0 | 10.5 | 11.0 | 11.2 | 11.2 | 11.7 | 12.0
一般項目 | 流量 |  | m3/S
一般項目 | 全水深 |  | m | 9.7 | 9.7 | 9.7 | 7.9 | 7.9 | 7.9 | 10.0 | 10.0 | 10.0 | 10.2 | 10.2 | 10.2 | 9.5 | 9.5 | 9.5 | 8.9 | 8.9 | 8.9 | 9.8 | 9.8 | 9.8 | 9.8 | 9.8 | 9.8 | 10.5 | 10.5 | 10.5 | 9.5 | 9.5 | 9.5 | 9.4 | 9.4 | 9.4 | 9.0 | 9.0 | 9.0
一般項目 | 透明度 |  | m | 4.5 | 4.5 | 4.5 | 5.0 | 5.0 | 5.0 | 2.0 | 2.0 | 2.0 | 4.5 | 4.5 | 4.5 | 7.0 | 7.0 | 7.0 | 6.0 | 6.0 | 6.0 | 6.0 | 6.0 | 6.0 | 3.5 | 3.5 | 3.5 | 5.5 | 5.5 | 5.5 | 7.2 | 7.2 | 7.2 | 5.0 | 5.0 | 5.0 | 8.0 | 8.0 | 8.0
生活環境項目 | pH |  |  | 8.3 | 8.3 |  | 8.3 | 8.3 |  | 8.3 | 8.3 |  | 8.2 | 8.2 |  | 8.2 | 8.2 |  | 8.2 | 8.2 |  | 8.1 | 8.1 |  | 8.1 | 8.1 |  | 8.2 | 8.2 |  | 8.2 | 8.2 |  | 8.2 | 8.2 |  | 8.2 | 8.2
生活環境項目 | DO |  | mg/l | 10 | 10 | 9.9 | 7.9 | 8.3 | 8.3 | 8.2 | 8.1 | 7.1 | 7.7 | 8.0 | 7.7 | 7.0 | 6.9 | 6.1 | 7.1 | 7.3 | 6.9 | 7.0 | 7.1 | 6.9 | 8.2 | 8.1 | 7.9 | 8.5 | 9.2 | 8.5 | 8.9 | 9.0 | 8.9 | 9.7 | 9.5 | 9.4 | 9.1 | 9.4 | 8.7
生活環境項目 | BOD |  | mg/l
生活環境項目 | COD |  | mg/l | 2.1 | 2.4 | 2.2 | 2.5 | 1.8 | 2.4 | 2.1 | 1.8 | 2.4 | 2.5 | 2.4 | 2.6 | 1.7 | 1.7 | 1.8 | 2.3 | 2.2 | 1.9 | 1.5 | 1.1 | 1.1 | 1.5 | 1.9 | 2.0 | 1.2 | 1.6 | 1.7 | 1.8 | 1.8 | 1.7 | 1.7 | 1.5 | 1.5 | 1.4 | 1.4 | 1.6
生活環境項目 | SS |  | mg/l
生活環境項目 | 大腸菌群数 |  | MPN/100ml | < 1.8 | < 1.8 |  | < 1.8 | < 1.8 |  | < 1.8 | < 1.8 |  | < 1.8 | 2.0 |  | 330 | 490 |  | < 1.8 | < 1.8 |  | 2.0 | 2.0 |  | 2.0 | < 1.8 |  | < 1.8 | < 1.8 |  | < 1.8 | 2.0 |  | 2.0 | < 1.8 |  | 2.0 | 2.0
生活環境項目 | n-ヘキサン抽出物質_油分等 |  | mg/l | < 0.5 |  |  | < 0.5 |  |  | < 0.5 |  |  | < 0.5 |  |  | < 0.5 |  |  | < 0.5 |  |  | < 0.5 |  |  | < 0.5 |  |  | < 0.5 |  |  | < 0.5 |  |  | < 0.5 |  |  | < 0.5
生活環境項目 | 底層DO |  | mg/l |  |  | 9.9 |  |  | 8.3 |  |  | 7.1 |  |  | 7.7 |  |  | 6.1 |  |  | 6.9 |  |  | 6.9 |  |  | 7.9 |  |  | 8.5 |  |  | 8.9 |  |  | 9.4 |  |  | 8.7
全窒素全燐 | 全窒素 |  | mg/l | 0.07 |  |  | 0.34 |  |  | 0.34 |  |  | 0.21 |  |  | 0.24 |  |  | 0.24 |  |  | 0.13 |  |  | 0.15 |  |  | 0.07 |  |  | 0.19 |  |  | 0.14 |  |  | 0.12
全窒素全燐 | 全燐 |  | mg/l | 0.017 |  |  | 0.025 |  |  | 0.027 |  |  | 0.018 |  |  | 0.024 |  |  | 0.023 |  |  | 0.023 |  |  | 0.019 |  |  | 0.012 |  |  | 0.017 |  |  | 0.016 |  |  | 0.007
健康項目 | カドミウム |  | mg/l
健康項目 | 全シアン |  | mg/l
健康項目 | 鉛 |  | mg/l
健康項目 | 六価クロム |  | mg/l
健康項目 | 砒素 |  | mg/l
健康項目 | 総水銀 |  | mg/l
健康項目 | アルキル水銀 |  | mg/l
健康項目 | PCB |  | mg/l
健康項目 | ジクロロメタン |  | mg/l
健康項目 | 四塩化炭素 |  | mg/l
健康項目 | 1,2-ジクロロエタン |  | mg/l
健康項目 | 1,1-ジクロロエチレン |  | mg/l
健康項目 | シス-1,2-ジクロロエチレン |  | mg/l
健康項目 | 1,1,1-トリクロロエタン |  | mg/l
健康項目 | 1,1,2-トリクロロエタン |  | mg/l
健康項目 | トリクロロエチレン |  | mg/l
健康項目 | テトラクロロエチレン |  | mg/l
健康項目 | 1,3-ジクロロプロペン |  | mg/l
健康項目 | チウラム |  | mg/l
健康項目 | シマジン |  | mg/l
健康項目 | チオベンカルブ |  | mg/l
健康項目 | ベンゼン |  | mg/l
健康項目 | セレン |  | mg/l
健康項目 | 硝酸性窒素 |  | mg/l
健康項目 | 亜硝酸性窒素 |  | mg/l
健康項目 | 硝酸性窒素及び亜硝酸性窒素 |  | mg/l
健康項目 | ふっ素 |  | mg/l
健康項目 | ほう素 |  | mg/l
健康項目 | 1,4-ジオキサン |  | mg/l
要監視項目 | クロロホルム（要監視） |  | mg/l
要監視項目 | トランス-1,2-ジクロロエチレン |  | mg/l
要監視項目 | 1,2-ジクロロプロパン |  | mg/l
要監視項目 | p-ジクロロベンゼン |  | mg/l
要監視項目 | イソキサチオン |  | mg/l
要監視項目 | ダイアジノン |  | mg/l
要監視項目 | フェニトロチオン |  | mg/l
要監視項目 | イソプロチオラン |  | mg/l
要監視項目 | オキシン銅 |  | mg/l
要監視項目 | クロロタロニル |  | mg/l
要監視項目 | プロピザミド |  | mg/l
要監視項目 | EPN |  | mg/l
要監視項目 | ジクロルボス |  | mg/l
要監視項目 | フェノブカルブ |  | mg/l
要監視項目 | イプロベンホス |  | mg/l
要監視項目 | クロルニトロフェン |  | mg/l
要監視項目 | トルエン |  | mg/l
要監視項目 | キシレン |  | mg/l
要監視項目 | フタル酸ジエチルヘキシル |  | mg/l
要監視項目 | ニッケル |  | mg/l
要監視項目 | モリブデン |  | mg/l
要監視項目 | アンチモン |  | mg/l
要監視項目 | 塩化ビニルモノマー |  | mg/l
要監視項目 | エピクロロヒドリン |  | mg/l
要監視項目 | 全マンガン |  | mg/l
要監視項目 | ウラン |  | mg/l
トリハロメタン生成能 | トリハロメタン生成能 |  | mg/l
トリハロメタン生成能 | クロロホルム生成能 |  | mg/l
トリハロメタン生成能 | ブロモジクロロメタン生成能 |  | mg/l
トリハロメタン生成能 | ジブロモクロロメタン生成能 |  | mg/l
トリハロメタン生成能 | ブロモホルム生成能 |  | mg/l
特殊項目 | フェノール類 |  | mg/l
特殊項目 | 銅 |  | mg/l
特殊項目 | 亜鉛 |  | mg/l
特殊項目 | 鉄_溶解性 |  | mg/l
特殊項目 | マンガン_溶解性 |  | mg/l
特殊項目 | クロム |  | mg/l
水生生物保全項目（環境基準） | 全亜鉛 |  | mg/l
水生生物保全項目（環境基準） | 1904:ノニルフェノール |  | mg/l
水生生物保全項目（環境基準） | 1905:ノニルフェノール異性体No.01 |  | mg/l
水生生物保全項目（環境基準） | 1906:ノニルフェノール異性体No.02 |  | mg/l
水生生物保全項目（環境基準） | 1907:ノニルフェノール異性体No.03 |  | mg/l
水生生物保全項目（環境基準） | 1908:ノニルフェノール異性体No.04 |  | mg/l
水生生物保全項目（環境基準） | 1909:ノニルフェノール異性体No.05 |  | mg/l
水生生物保全項目（環境基準） | 1910:ノニルフェノール異性体No.06 |  | mg/l
水生生物保全項目（環境基準） | 1911:ノニルフェノール異性体No.07 |  | mg/l
水生生物保全項目（環境基準） | 1912:ノニルフェノール異性体No.08 |  | mg/l
水生生物保全項目（環境基準） | 1913:ノニルフェノール異性体No.09 |  | mg/l
水生生物保全項目（環境基準） | 1914:ノニルフェノール異性体No.10 |  | mg/l
水生生物保全項目（環境基準） | 1915:ノニルフェノール異性体No.11 |  | mg/l
水生生物保全項目（環境基準） | 1916:ノニルフェノール異性体No.12 |  | mg/l
水生生物保全項目（環境基準） | 1917:ノニルフェノール異性体No.13 |  | mg/l
水生生物保全項目（環境基準） | 1940:LAS |  | mg/l
水生生物保全項目（環境基準） | 1941:C10-LAS |  | mg/l
水生生物保全項目（環境基準） | 1942:C11-LAS |  | mg/l
水生生物保全項目（環境基準） | 1943:C12-LAS |  | mg/l
水生生物保全項目（環境基準） | 1944:C13-LAS |  | mg/l
水生生物保全項目（環境基準） | 1945:C14-LAS |  | mg/l
水生生物保全項目（要監視） | クロロホルム（水生生物保全） |  | mg/l
水生生物保全項目（要監視） | フェノール |  | mg/l
水生生物保全項目（要監視） | ホルムアルデヒド |  | mg/l
水生生物保全項目（要監視） | 1970:４-t-オクチルフェノール |  | mg/l
水生生物保全項目（要監視） | 1971:アニリン |  | mg/l
水生生物保全項目（要監視） | 1972:２，４-ジクロロフェノール |  | mg/l
その他項目 | アンモニア性窒素 |  | mg/l
その他項目 | 有機態窒素 |  | mg/l
その他項目 | オルトリン酸態リン |  | mg/l
その他項目 | 溶解性オルトリン酸態リン |  | mg/l
その他項目 | 有機リン（O-P） |  | mg/l
その他項目 | クロロフィルa |  | mg/l | 0.5 |  |  | 0.6 |  |  | 5.1 |  |  | 0.8 |  |  | 1.5 |  |  | 0.5 |  |  | 1.0 |  |  | 1.4 |  |  | 0.6 |  |  | 0.5 |  |  | 1.6 |  |  | 0.6
その他項目 | 全有機炭素（TOC） |  | mg/l
その他項目 | 電気伝導度（EC）
その他項目 | 濁度
その他項目 | 塩分
その他項目 | 塩化物イオン |  | mg/l | 17000 | 17000 |  | 18000 | 18000 |  | 18000 | 18000 |  | 16000 | 17000 |  | 16000 | 16000 |  | 17000 | 17000 |  | 17000 | 17000 |  | 17000 | 17000 |  | 17000 | 18000 |  | 17000 | 18000 |  | 18000 | 18000 |  | 18000 | 17000
その他項目 | 陰イオン界面活性剤（MBAS） |  | mg/l
その他項目 | 2-MIB（2-メチルイソボルネオール） |  | mg/l
その他項目 | ジェオスミン |  | mg/l
その他項目 | ケイ酸態ケイ素 |  | mg/l
その他項目 | フェオフィチン
その他項目 | VSS |  | mg/l
その他項目 | ふん便性大腸菌群数 |  | 個／１００ｍｌ
その他項目 | 大腸菌数
その他項目 | 透視度 |  | cm
その他項目 | その他項目21
その他項目 | その他項目22
その他項目 | その他項目23
その他項目 | その他項目24
その他項目 | その他項目25
その他項目 | その他項目26
その他項目 | その他項目27
その他項目 | その他項目28
その他項目 | その他項目29
その他項目 | その他項目30
その他項目 | その他項目31
その他項目 | その他項目32
その他項目 | その他項目33
その他項目 | その他項目34
その他項目 | その他項目35
その他項目 | その他項目36
その他項目 | その他項目37
その他項目 | その他項目38
その他項目 | その他項目39
その他項目 | その他項目40
備考

## 614_09_競艇場沖
年度 |  | 調査区分 | 地点ｺｰﾄﾞ | 水系名 | 水域名 | 測定地点名 | 類型 | 基準点 | 調査機関名 | 分析機関名 | 地点統一番号
2019 |  | 年間調査 | 09 |  | 大村湾 | 競艇場沖 | A | 基準地点 | 長崎県 |  | 42-614-09
項目 |  |  | 単位 | 04月15日 | 04月15日 | 04月15日 | 05月17日 | 05月17日 | 05月17日 | 06月18日 | 06月18日 | 06月18日 | 07月08日 | 07月08日 | 07月08日 | 08月25日 | 08月25日 | 08月25日 | 09月17日 | 09月17日 | 09月17日 | 10月08日 | 10月08日 | 10月08日 | 11月11日 | 11月11日 | 11月11日 | 12月09日 | 12月09日 | 12月09日 | 01月14日 | 01月14日 | 01月14日 | 02月11日 | 02月11日 | 02月11日 | 03月03日 | 03月03日 | 03月03日
一般項目 | 採取時刻 |  |  | 11時33分 | 11時36分 | 11時39分 | 09時30分 | 09時34分 | 09時36分 | 13時03分 | 13時05分 | 13時08分 | 15時22分 | 15時24分 | 15時26分 | 11時17分 | 11時18分 | 11時20分 | 11時20分 | 11時23分 | 11時26分 | 11時40分 | 11時45分 | 11時50分 | 11時56分 | 12時00分 | 12時04分 | 11時26分 | 11時30分 | 11時34分 | 11時10分 | 11時12分 | 11時15分 | 11時10分 | 11時12分 | 11時15分 | 11時25分 | 11時27分 | 11時30分
| 採取位置 |  |  | 上層（表層） | 中層 | 下層 | 上層（表層） | 中層 | 下層 | 上層（表層） | 中層 | 下層 | 上層（表層） | 中層 | 下層 | 上層（表層） | 中層 | 下層 | 上層（表層） | 中層 | 下層 | 上層（表層） | 中層 | 下層 | 上層（表層） | 中層 | 下層 | 上層（表層） | 中層 | 下層 | 上層（表層） | 中層 | 下層 | 上層（表層） | 中層 | 下層 | 上層（表層） | 中層 | 下層
| 採取水深 |  | m | 0.5 | 2 | 7.3 | 0.5 | 2 | 7.3 | 0.5 | 2 | 11 | 0.5 | 2 | 8 | 0.5 | 2 | 7.9 | 0.5 | 2 | 7.6 | 0.5 | 2 | 8 | 0.5 | 2 | 9 | 0.5 | 2 | 7.5 | 0.5 | 2 | 9.5 | 0.5 | 2 | 8.3 | 0.5 | 2 | 9
一般項目 | 天候コード |  |  | 晴れ | 晴れ | 晴れ | 晴れ | 晴れ | 晴れ | 曇り | 曇り | 曇り | 晴れ | 晴れ | 晴れ | 曇り | 曇り | 曇り | 晴れ | 晴れ | 晴れ | 晴れ | 晴れ | 晴れ | 晴れ | 晴れ | 晴れ | 晴れ | 晴れ | 晴れ | 曇り | 曇り | 曇り | 晴れ | 晴れ | 晴れ | 晴れ | 晴れ | 晴れ
一般項目 | 流況コード
一般項目 | 臭気コード
一般項目 | 色相コード
一般項目 | 気温 |  | ℃ | 19.9 | 19.9 | 19.9 | 24.2 | 24.2 | 24.2 | 23.0 | 23.0 | 23.0 | 29.3 | 29.3 | 29.3 | 26.4 | 26.4 | 26.4 | 32.7 | 32.7 | 32.7 | 24.3 | 24.3 | 24.3 | 22.0 | 22.0 | 22.0 | 12.8 | 12.8 | 12.8 | 9.6 | 9.6 | 9.6 | 12.7 | 12.7 | 12.7 | 11.2 | 11.2 | 11.2
一般項目 | 水温 |  | ℃ | 17.5 | 17.5 | 16.8 | 22.8 | 22.5 | 19.5 | 24.5 | 22.5 | 22.0 | 27.3 | 26.8 | 25.0 | 26.5 | 26.0 | 26.0 | 28.9 | 28.8 | 28.7 | 25.5 | 25.5 | 25.5 | 20.5 | 20.5 | 20.5 | 14.6 | 14.5 | 14.5 | 11.4 | 11.6 | 12.0 | 11.0 | 11.5 | 11.5 | 12.0 | 12.2 | 12.5
一般項目 | 流量 |  | m3/S
一般項目 | 全水深 |  | m | 8.3 | 8.3 | 8.3 | 8.3 | 8.3 | 8.3 | 12.0 | 12.0 | 12.0 | 9.0 | 9.0 | 9.0 | 8.9 | 8.9 | 8.9 | 8.6 | 8.6 | 8.6 | 9.0 | 9.0 | 9.0 | 10.0 | 10.0 | 10.0 | 8.5 | 8.5 | 8.5 | 10.5 | 10.5 | 10.5 | 9.3 | 9.3 | 9.3 | 10.0 | 10.0 | 10.0
一般項目 | 透明度 |  | m | 3.5 | 3.5 | 3.5 | 3.0 | 3.0 | 3.0 | 2.5 | 2.5 | 2.5 | 4.0 | 4.0 | 4.0 | 4.0 | 4.0 | 4.0 | 4.5 | 4.5 | 4.5 | 6.0 | 6.0 | 6.0 | 3.2 | 3.2 | 3.2 | 3.2 | 3.2 | 3.2 | 4.3 | 4.3 | 4.3 | 3.5 | 3.5 | 3.5 | 8.0 | 8.0 | 8.0
生活環境項目 | pH |  |  | 8.3 | 8.3 |  | 8.2 | 8.2 |  | 8.3 | 8.3 |  | 8.2 | 8.2 |  | 8.2 | 8.2 |  | 8.2 | 8.2 |  | 8.1 | 8.2 |  | 8.1 | 8.1 |  | 8.2 | 8.2 |  | 8.2 | 8.2 |  | 8.2 | 8.2 |  | 8.2 | 8.2
生活環境項目 | DO |  | mg/l | 11 | 11 | 10 | 8.3 | 8.3 | 7.6 | 8.2 | 7.9 | 6.4 | 7.7 | 7.9 | 7.3 | 7.7 | 7.5 | 5.6 | 7.3 | 7.1 | 7.1 | 7.3 | 7.3 | 7.2 | 7.9 | 7.9 | 8.1 | 8.7 | 8.3 | 8.9 | 9.1 | 9.2 | 9.1 | 9.8 | 9.5 | 9.7 | 9.3 | 9.2 | 9.1
生活環境項目 | BOD |  | mg/l
生活環境項目 | COD |  | mg/l | 2.4 | 2.2 | 1.8 | 2.1 | 2.1 | 1.5 | 2.0 | 2.0 | 2.0 | 2.3 | 2.2 | 2.1 | 2.4 | 2.4 | 1.9 | 2.3 | 2.4 | 2.3 | 1.2 | 1.2 | 1.0 | 2.5 | 2.3 | 2.5 | 2.2 | 2.1 | 1.9 | 1.8 | 1.6 | 1.4 | 2.0 | 1.9 | 1.8 | 1.3 | 1.3 | 1.5
生活環境項目 | SS |  | mg/l
生活環境項目 | 大腸菌群数 |  | MPN/100ml | < 1.8 | < 1.8 |  | < 1.8 | < 1.8 |  | < 1.8 | < 1.8 |  | < 1.8 | 2.0 |  | 230 | 230 |  | < 1.8 | < 1.8 |  | < 1.8 | < 1.8 |  | 7.8 | 4.5 |  | 2.0 | 2.0 |  | < 1.8 | < 1.8 |  | 2.0 | < 1.8 |  | < 1.8 | 4.5
生活環境項目 | n-ヘキサン抽出物質_油分等 |  | mg/l | < 0.5 |  |  | < 0.5 |  |  | < 0.5 |  |  | < 0.5 |  |  | < 0.5 |  |  | < 0.5 |  |  | < 0.5 |  |  | < 0.5 |  |  | < 0.5 |  |  | < 0.5 |  |  | < 0.5 |  |  | < 0.5
生活環境項目 | 底層DO |  | mg/l |  |  | 10 |  |  | 7.6 |  |  | 6.4 |  |  | 7.3 |  |  | 5.6 |  |  | 7.1 |  |  | 7.2 |  |  | 8.1 |  |  | 8.9 |  |  | 9.1 |  |  | 9.7 |  |  | 9.1
全窒素全燐 | 全窒素 |  | mg/l | 0.20 |  |  | 0.27 |  |  | 0.27 |  |  | 0.17 |  |  | 0.32 |  |  | 0.12 |  |  | 0.05 |  |  | 0.14 |  |  | 0.09 |  |  | 0.15 |  |  | 0.16 |  |  | 0.17
全窒素全燐 | 全燐 |  | mg/l | 0.024 |  |  | 0.030 |  |  | 0.030 |  |  | 0.015 |  |  | 0.027 |  |  | 0.022 |  |  | 0.025 |  |  | 0.019 |  |  | 0.016 |  |  | 0.012 |  |  | 0.016 |  |  | 0.008
健康項目 | カドミウム |  | mg/l | [12 empty] | < 0.0003
健康項目 | 全シアン |  | mg/l
健康項目 | 鉛 |  | mg/l | [12 empty] | < 0.001
健康項目 | 六価クロム |  | mg/l | [12 empty] | < 0.005
健康項目 | 砒素 |  | mg/l | [12 empty] | < 0.001
健康項目 | 総水銀 |  | mg/l | [12 empty] | < 0.0005
健康項目 | アルキル水銀 |  | mg/l
健康項目 | PCB |  | mg/l
健康項目 | ジクロロメタン |  | mg/l
健康項目 | 四塩化炭素 |  | mg/l
健康項目 | 1,2-ジクロロエタン |  | mg/l
健康項目 | 1,1-ジクロロエチレン |  | mg/l
健康項目 | シス-1,2-ジクロロエチレン |  | mg/l
健康項目 | 1,1,1-トリクロロエタン |  | mg/l
健康項目 | 1,1,2-トリクロロエタン |  | mg/l
健康項目 | トリクロロエチレン |  | mg/l
健康項目 | テトラクロロエチレン |  | mg/l
健康項目 | 1,3-ジクロロプロペン |  | mg/l
健康項目 | チウラム |  | mg/l
健康項目 | シマジン |  | mg/l
健康項目 | チオベンカルブ |  | mg/l
健康項目 | ベンゼン |  | mg/l
健康項目 | セレン |  | mg/l
健康項目 | 硝酸性窒素 |  | mg/l
健康項目 | 亜硝酸性窒素 |  | mg/l
健康項目 | 硝酸性窒素及び亜硝酸性窒素 |  | mg/l
健康項目 | ふっ素 |  | mg/l
健康項目 | ほう素 |  | mg/l
健康項目 | 1,4-ジオキサン |  | mg/l
要監視項目 | クロロホルム（要監視） |  | mg/l
要監視項目 | トランス-1,2-ジクロロエチレン |  | mg/l
要監視項目 | 1,2-ジクロロプロパン |  | mg/l
要監視項目 | p-ジクロロベンゼン |  | mg/l
要監視項目 | イソキサチオン |  | mg/l
要監視項目 | ダイアジノン |  | mg/l
要監視項目 | フェニトロチオン |  | mg/l
要監視項目 | イソプロチオラン |  | mg/l
要監視項目 | オキシン銅 |  | mg/l
要監視項目 | クロロタロニル |  | mg/l
要監視項目 | プロピザミド |  | mg/l
要監視項目 | EPN |  | mg/l
要監視項目 | ジクロルボス |  | mg/l
要監視項目 | フェノブカルブ |  | mg/l
要監視項目 | イプロベンホス |  | mg/l
要監視項目 | クロルニトロフェン |  | mg/l
要監視項目 | トルエン |  | mg/l
要監視項目 | キシレン |  | mg/l
要監視項目 | フタル酸ジエチルヘキシル |  | mg/l
要監視項目 | ニッケル |  | mg/l
要監視項目 | モリブデン |  | mg/l
要監視項目 | アンチモン |  | mg/l
要監視項目 | 塩化ビニルモノマー |  | mg/l
要監視項目 | エピクロロヒドリン |  | mg/l
要監視項目 | 全マンガン |  | mg/l
要監視項目 | ウラン |  | mg/l
トリハロメタン生成能 | トリハロメタン生成能 |  | mg/l
トリハロメタン生成能 | クロロホルム生成能 |  | mg/l
トリハロメタン生成能 | ブロモジクロロメタン生成能 |  | mg/l
トリハロメタン生成能 | ジブロモクロロメタン生成能 |  | mg/l
トリハロメタン生成能 | ブロモホルム生成能 |  | mg/l
特殊項目 | フェノール類 |  | mg/l
特殊項目 | 銅 |  | mg/l
特殊項目 | 亜鉛 |  | mg/l
特殊項目 | 鉄_溶解性 |  | mg/l
特殊項目 | マンガン_溶解性 |  | mg/l
特殊項目 | クロム |  | mg/l
水生生物保全項目（環境基準） | 全亜鉛 |  | mg/l
水生生物保全項目（環境基準） | 1904:ノニルフェノール |  | mg/l
水生生物保全項目（環境基準） | 1905:ノニルフェノール異性体No.01 |  | mg/l
水生生物保全項目（環境基準） | 1906:ノニルフェノール異性体No.02 |  | mg/l
水生生物保全項目（環境基準） | 1907:ノニルフェノール異性体No.03 |  | mg/l
水生生物保全項目（環境基準） | 1908:ノニルフェノール異性体No.04 |  | mg/l
水生生物保全項目（環境基準） | 1909:ノニルフェノール異性体No.05 |  | mg/l
水生生物保全項目（環境基準） | 1910:ノニルフェノール異性体No.06 |  | mg/l
水生生物保全項目（環境基準） | 1911:ノニルフェノール異性体No.07 |  | mg/l
水生生物保全項目（環境基準） | 1912:ノニルフェノール異性体No.08 |  | mg/l
水生生物保全項目（環境基準） | 1913:ノニルフェノール異性体No.09 |  | mg/l
水生生物保全項目（環境基準） | 1914:ノニルフェノール異性体No.10 |  | mg/l
水生生物保全項目（環境基準） | 1915:ノニルフェノール異性体No.11 |  | mg/l
水生生物保全項目（環境基準） | 1916:ノニルフェノール異性体No.12 |  | mg/l
水生生物保全項目（環境基準） | 1917:ノニルフェノール異性体No.13 |  | mg/l
水生生物保全項目（環境基準） | 1940:LAS |  | mg/l
水生生物保全項目（環境基準） | 1941:C10-LAS |  | mg/l
水生生物保全項目（環境基準） | 1942:C11-LAS |  | mg/l
水生生物保全項目（環境基準） | 1943:C12-LAS |  | mg/l
水生生物保全項目（環境基準） | 1944:C13-LAS |  | mg/l
水生生物保全項目（環境基準） | 1945:C14-LAS |  | mg/l
水生生物保全項目（要監視） | クロロホルム（水生生物保全） |  | mg/l
水生生物保全項目（要監視） | フェノール |  | mg/l
水生生物保全項目（要監視） | ホルムアルデヒド |  | mg/l
水生生物保全項目（要監視） | 1970:４-t-オクチルフェノール |  | mg/l
水生生物保全項目（要監視） | 1971:アニリン |  | mg/l
水生生物保全項目（要監視） | 1972:２，４-ジクロロフェノール |  | mg/l
その他項目 | アンモニア性窒素 |  | mg/l
その他項目 | 有機態窒素 |  | mg/l
その他項目 | オルトリン酸態リン |  | mg/l
その他項目 | 溶解性オルトリン酸態リン |  | mg/l
その他項目 | 有機リン（O-P） |  | mg/l
その他項目 | クロロフィルa |  | mg/l | 1.0 |  |  | 1.3 |  |  | 2.0 |  |  | 0.7 |  |  | 4.2 |  |  | 0.5 |  |  | 0.6 |  |  | 3.6 |  |  | 1.8 |  |  | 1.3 |  |  | 3.6 |  |  | 0.7
その他項目 | 全有機炭素（TOC） |  | mg/l
その他項目 | 電気伝導度（EC）
その他項目 | 濁度
その他項目 | 塩分
その他項目 | 塩化物イオン |  | mg/l | 18000 | 17000 |  | 18000 | 18000 |  | 18000 | 18000 |  | 16000 | 16000 |  | 15000 | 16000 |  | 17000 | 17000 |  | 17000 | 17000 |  | 17000 | 17000 |  | 17000 | 18000 |  | 18000 | 18000 |  | 17000 | 17000 |  | 16000 | 17000
その他項目 | 陰イオン界面活性剤（MBAS） |  | mg/l
その他項目 | 2-MIB（2-メチルイソボルネオール） |  | mg/l
その他項目 | ジェオスミン |  | mg/l
その他項目 | ケイ酸態ケイ素 |  | mg/l
その他項目 | フェオフィチン
その他項目 | VSS |  | mg/l
その他項目 | ふん便性大腸菌群数 |  | 個／１００ｍｌ
その他項目 | 大腸菌数
その他項目 | 透視度 |  | cm
その他項目 | その他項目21
その他項目 | その他項目22
その他項目 | その他項目23
その他項目 | その他項目24
その他項目 | その他項目25
その他項目 | その他項目26
その他項目 | その他項目27
その他項目 | その他項目28
その他項目 | その他項目29
その他項目 | その他項目30
その他項目 | その他項目31
その他項目 | その他項目32
その他項目 | その他項目33
その他項目 | その他項目34
その他項目 | その他項目35
その他項目 | その他項目36
その他項目 | その他項目37
その他項目 | その他項目38
その他項目 | その他項目39
その他項目 | その他項目40
備考

## 614_11_喜々津川沖
年度 |  | 調査区分 | 地点ｺｰﾄﾞ | 水系名 | 水域名 | 測定地点名 | 類型 | 基準点 | 調査機関名 | 分析機関名 | 地点統一番号
2019 |  | 年間調査 | 11 |  | 大村湾 | 喜々津川沖 | A | 基準地点 | 長崎県 |  | 42-614-11
項目 |  |  | 単位 | 04月15日 | 04月15日 | 04月15日 | 05月17日 | 05月17日 | 05月17日 | 06月18日 | 06月18日 | 06月18日 | 07月08日 | 07月08日 | 07月08日 | 08月25日 | 08月25日 | 08月25日 | 09月17日 | 09月17日 | 09月17日 | 10月08日 | 10月08日 | 10月08日 | 11月11日 | 11月11日 | 11月11日 | 12月09日 | 12月09日 | 12月09日 | 01月14日 | 01月14日 | 01月14日 | 02月11日 | 02月11日 | 02月11日 | 03月03日 | 03月03日 | 03月03日
一般項目 | 採取時刻 |  |  | 13時08分 | 13時13分 | 13時15分 | 10時08分 | 10時10分 | 10時12分 | 16時01分 | 16時04分 | 16時08分 | 14時33分 | 14時35分 | 14時37分 | 10時20分 | 10時21分 | 10時23分 | 10時35分 | 10時37分 | 10時39分 | 10時50分 | 10時55分 | 11時00分 | 10時52分 | 10時56分 | 11時00分 | 10時33分 | 10時36分 | 10時39分 | 10時18分 | 10時20分 | 10時22分 | 10時26分 | 10時28分 | 10時30分 | 10時30分 | 10時32分 | 10時34分
| 採取位置 |  |  | 上層（表層） | 中層 | 下層 | 上層（表層） | 中層 | 下層 | 上層（表層） | 中層 | 下層 | 上層（表層） | 中層 | 下層 | 上層（表層） | 中層 | 下層 | 上層（表層） | 中層 | 下層 | 上層（表層） | 中層 | 下層 | 上層（表層） | 中層 | 下層 | 上層（表層） | 中層 | 下層 | 上層（表層） | 中層 | 下層 | 上層（表層） | 中層 | 下層 | 上層（表層） | 中層 | 下層
| 採取水深 |  | m | 0.5 | 2 | 7.6 | 0.5 | 2 | 7 | 0.5 | 2 | 5.5 | 0.5 | 2 | 6.7 | 0.5 | 2 | 5.7 | 0.5 | 2 | 7 | 0.5 | 2 | 4 | 0.5 | 2 | 9 | 0.5 | 2 | 3.8 | 0.5 | 2 | 8.2 | 0.5 | 2 | 6.5 | 0.5 | 2 | 9
一般項目 | 天候コード |  |  | 晴れ | 晴れ | 晴れ | 晴れ | 晴れ | 晴れ | 曇り | 曇り | 曇り | 晴れ | 晴れ | 晴れ | 雨 | 雨 | 雨 | 晴れ | 晴れ | 晴れ | 晴れ | 晴れ | 晴れ | 曇り | 曇り | 曇り | 晴れ | 晴れ | 晴れ | 曇り | 曇り | 曇り | 晴れ | 晴れ | 晴れ | 晴れ | 晴れ | 晴れ
一般項目 | 流況コード
一般項目 | 臭気コード
一般項目 | 色相コード
一般項目 | 気温 |  | ℃ | 21.7 | 21.7 | 21.7 | 25.0 | 25.0 | 25.0 | 23.5 | 23.5 | 23.5 | 31.0 | 31.0 | 31.0 | 26.0 | 26.0 | 26.0 | 30.6 | 30.6 | 30.6 | 27.7 | 27.7 | 27.7 | 21.9 | 21.9 | 21.9 | 12.8 | 12.8 | 12.8 | 9.6 | 9.6 | 9.6 | 11.2 | 11.2 | 11.2 | 10.9 | 10.9 | 10.9
一般項目 | 水温 |  | ℃ | 16.7 | 16.5 | 16.0 | 23.5 | 23.5 | 19.5 | 24.5 | 24.5 | 24.2 | 28.5 | 28.5 | 25.5 | 27.7 | 27.5 | 27.4 | 29.5 | 29.5 | 29.5 | 25.5 | 25.5 | 25.5 | 20.6 | 20.7 | 20.7 | 14.7 | 14.8 | 14.9 | 11.5 | 11.9 | 12.0 | 11.0 | 11.5 | 11.5 | 12.0 | 12.0 | 12.0
一般項目 | 流量 |  | m3/S
一般項目 | 全水深 |  | m | 8.6 | 8.6 | 8.6 | 8.0 | 8.0 | 8.0 | 6.5 | 6.5 | 6.5 | 7.7 | 7.7 | 7.7 | 6.7 | 6.7 | 6.7 | 8.0 | 8.0 | 8.0 | 5.0 | 5.0 | 5.0 | 10.0 | 10.0 | 10.0 | 4.8 | 4.8 | 4.8 | 9.2 | 9.2 | 9.2 | 7.5 | 7.5 | 7.5 | 10.0 | 10.0 | 10.0
一般項目 | 透明度 |  | m | 2.2 | 2.2 | 2.2 | 3.5 | 3.5 | 3.5 | 2.0 | 2.0 | 2.0 | 2.0 | 2.0 | 2.0 | 4.5 | 4.5 | 4.5 | 5.0 | 5.0 | 5.0 | 2.0 | 2.0 | 2.0 | 2.7 | 2.7 | 2.7 | 2.5 | 2.5 | 2.5 | 4.0 | 4.0 | 4.0 | 4.0 | 4.0 | 4.0 | 6.0 | 6.0 | 6.0
生活環境項目 | pH |  |  | 8.3 | 8.3 |  | 8.3 | 8.3 |  | 8.3 | 8.3 |  | 8.3 | 8.3 |  | 8.1 | 8.1 |  | 8.3 | 8.3 |  | 8.0 | 8.1 |  | 8.1 | 8.1 |  | 8.2 | 8.3 |  | 8.3 | 8.3 |  | 8.2 | 8.3 |  | 8.2 | 8.2
生活環境項目 | DO |  | mg/l | 10 | 11 | 10 | 8.3 | 8.3 | 7.7 | 8.3 | 8.1 | 7.9 | 7.8 | 8.1 | 7.9 | 6.7 | 6.9 | 5.7 | 7.4 | 7.5 | 7.5 | 6.9 | 7.0 | 6.7 | 7.9 | 8.1 | 8.2 | 8.8 | 8.9 | 8.7 | 9.3 | 9.5 | 9.3 | 9.8 | 9.9 | 9.9 | 9.2 | 9.4 | 9.3
生活環境項目 | BOD |  | mg/l
生活環境項目 | COD |  | mg/l | 2.8 | 1.3 | 2.0 | 2.0 | 2.3 | 2.9 | 2.8 | 2.2 | 1.7 | 2.3 | 2.5 | 2.2 | 1.8 | 2.0 | 2.0 | 2.0 | 2.3 | 2.1 | 1.6 | 1.3 | 1.5 | 2.1 | 2.2 | 2.1 | 2.1 | 1.9 | 2.2 | 1.9 | 1.7 | 1.6 | 2.0 | 1.9 | 1.7 | 1.9 | 2.1 | 2.0
生活環境項目 | SS |  | mg/l
生活環境項目 | 大腸菌群数 |  | MPN/100ml | < 1.8 | < 1.8 |  | < 1.8 | 2.0 |  | < 1.8 | < 1.8 |  | 4.5 | < 1.8 |  | 230 | 1300 |  | < 1.8 | < 1.8 |  | 2.0 | 2.0 |  | 22 | 7.8 |  | 4.5 | < 1.8 |  | 2.0 | 2.0 |  | < 1.8 | < 1.8 |  | 2.0 | 2.0
生活環境項目 | n-ヘキサン抽出物質_油分等 |  | mg/l | < 0.5 |  |  | < 0.5 |  |  | < 0.5 |  |  | < 0.5 |  |  | < 0.5 |  |  | < 0.5 |  |  | < 0.5 |  |  | < 0.5 |  |  | < 0.5 |  |  | < 0.5 |  |  | < 0.5 |  |  | < 0.5
生活環境項目 | 底層DO |  | mg/l |  |  | 10 |  |  | 7.7 |  |  | 7.9 |  |  | 7.9 |  |  | 5.7 |  |  | 7.5 |  |  | 6.7 |  |  | 8.2 |  |  | 8.7 |  |  | 9.3 |  |  | 9.9 |  |  | 9.3
全窒素全燐 | 全窒素 |  | mg/l | 0.15 |  |  | 0.29 |  |  | 0.35 |  |  | 0.35 |  |  | 0.30 |  |  | 0.36 |  |  | 0.07 |  |  | 0.18 |  |  | 0.15 |  |  | 0.14 |  |  | 0.18 |  |  | 0.18
全窒素全燐 | 全燐 |  | mg/l | 0.021 |  |  | 0.028 |  |  | 0.028 |  |  | 0.018 |  |  | 0.029 |  |  | 0.024 |  |  | 0.031 |  |  | 0.025 |  |  | 0.017 |  |  | 0.009 |  |  | 0.020 |  |  | 0.011
健康項目 | カドミウム |  | mg/l
健康項目 | 全シアン |  | mg/l
健康項目 | 鉛 |  | mg/l
健康項目 | 六価クロム |  | mg/l
健康項目 | 砒素 |  | mg/l
健康項目 | 総水銀 |  | mg/l
健康項目 | アルキル水銀 |  | mg/l
健康項目 | PCB |  | mg/l
健康項目 | ジクロロメタン |  | mg/l
健康項目 | 四塩化炭素 |  | mg/l
健康項目 | 1,2-ジクロロエタン |  | mg/l
健康項目 | 1,1-ジクロロエチレン |  | mg/l
健康項目 | シス-1,2-ジクロロエチレン |  | mg/l
健康項目 | 1,1,1-トリクロロエタン |  | mg/l
健康項目 | 1,1,2-トリクロロエタン |  | mg/l
健康項目 | トリクロロエチレン |  | mg/l
健康項目 | テトラクロロエチレン |  | mg/l
健康項目 | 1,3-ジクロロプロペン |  | mg/l
健康項目 | チウラム |  | mg/l
健康項目 | シマジン |  | mg/l
健康項目 | チオベンカルブ |  | mg/l
健康項目 | ベンゼン |  | mg/l
健康項目 | セレン |  | mg/l
健康項目 | 硝酸性窒素 |  | mg/l
健康項目 | 亜硝酸性窒素 |  | mg/l
健康項目 | 硝酸性窒素及び亜硝酸性窒素 |  | mg/l
健康項目 | ふっ素 |  | mg/l
健康項目 | ほう素 |  | mg/l
健康項目 | 1,4-ジオキサン |  | mg/l
要監視項目 | クロロホルム（要監視） |  | mg/l
要監視項目 | トランス-1,2-ジクロロエチレン |  | mg/l
要監視項目 | 1,2-ジクロロプロパン |  | mg/l
要監視項目 | p-ジクロロベンゼン |  | mg/l
要監視項目 | イソキサチオン |  | mg/l
要監視項目 | ダイアジノン |  | mg/l
要監視項目 | フェニトロチオン |  | mg/l
要監視項目 | イソプロチオラン |  | mg/l
要監視項目 | オキシン銅 |  | mg/l
要監視項目 | クロロタロニル |  | mg/l
要監視項目 | プロピザミド |  | mg/l
要監視項目 | EPN |  | mg/l
要監視項目 | ジクロルボス |  | mg/l
要監視項目 | フェノブカルブ |  | mg/l
要監視項目 | イプロベンホス |  | mg/l
要監視項目 | クロルニトロフェン |  | mg/l
要監視項目 | トルエン |  | mg/l
要監視項目 | キシレン |  | mg/l
要監視項目 | フタル酸ジエチルヘキシル |  | mg/l
要監視項目 | ニッケル |  | mg/l
要監視項目 | モリブデン |  | mg/l
要監視項目 | アンチモン |  | mg/l
要監視項目 | 塩化ビニルモノマー |  | mg/l
要監視項目 | エピクロロヒドリン |  | mg/l
要監視項目 | 全マンガン |  | mg/l
要監視項目 | ウラン |  | mg/l
トリハロメタン生成能 | トリハロメタン生成能 |  | mg/l
トリハロメタン生成能 | クロロホルム生成能 |  | mg/l
トリハロメタン生成能 | ブロモジクロロメタン生成能 |  | mg/l
トリハロメタン生成能 | ジブロモクロロメタン生成能 |  | mg/l
トリハロメタン生成能 | ブロモホルム生成能 |  | mg/l
特殊項目 | フェノール類 |  | mg/l
特殊項目 | 銅 |  | mg/l
特殊項目 | 亜鉛 |  | mg/l
特殊項目 | 鉄_溶解性 |  | mg/l
特殊項目 | マンガン_溶解性 |  | mg/l
特殊項目 | クロム |  | mg/l
水生生物保全項目（環境基準） | 全亜鉛 |  | mg/l
水生生物保全項目（環境基準） | 1904:ノニルフェノール |  | mg/l
水生生物保全項目（環境基準） | 1905:ノニルフェノール異性体No.01 |  | mg/l
水生生物保全項目（環境基準） | 1906:ノニルフェノール異性体No.02 |  | mg/l
水生生物保全項目（環境基準） | 1907:ノニルフェノール異性体No.03 |  | mg/l
水生生物保全項目（環境基準） | 1908:ノニルフェノール異性体No.04 |  | mg/l
水生生物保全項目（環境基準） | 1909:ノニルフェノール異性体No.05 |  | mg/l
水生生物保全項目（環境基準） | 1910:ノニルフェノール異性体No.06 |  | mg/l
水生生物保全項目（環境基準） | 1911:ノニルフェノール異性体No.07 |  | mg/l
水生生物保全項目（環境基準） | 1912:ノニルフェノール異性体No.08 |  | mg/l
水生生物保全項目（環境基準） | 1913:ノニルフェノール異性体No.09 |  | mg/l
水生生物保全項目（環境基準） | 1914:ノニルフェノール異性体No.10 |  | mg/l
水生生物保全項目（環境基準） | 1915:ノニルフェノール異性体No.11 |  | mg/l
水生生物保全項目（環境基準） | 1916:ノニルフェノール異性体No.12 |  | mg/l
水生生物保全項目（環境基準） | 1917:ノニルフェノール異性体No.13 |  | mg/l
水生生物保全項目（環境基準） | 1940:LAS |  | mg/l
水生生物保全項目（環境基準） | 1941:C10-LAS |  | mg/l
水生生物保全項目（環境基準） | 1942:C11-LAS |  | mg/l
水生生物保全項目（環境基準） | 1943:C12-LAS |  | mg/l
水生生物保全項目（環境基準） | 1944:C13-LAS |  | mg/l
水生生物保全項目（環境基準） | 1945:C14-LAS |  | mg/l
水生生物保全項目（要監視） | クロロホルム（水生生物保全） |  | mg/l
水生生物保全項目（要監視） | フェノール |  | mg/l
水生生物保全項目（要監視） | ホルムアルデヒド |  | mg/l
水生生物保全項目（要監視） | 1970:４-t-オクチルフェノール |  | mg/l
水生生物保全項目（要監視） | 1971:アニリン |  | mg/l
水生生物保全項目（要監視） | 1972:２，４-ジクロロフェノール |  | mg/l
その他項目 | アンモニア性窒素 |  | mg/l
その他項目 | 有機態窒素 |  | mg/l
その他項目 | オルトリン酸態リン |  | mg/l
その他項目 | 溶解性オルトリン酸態リン |  | mg/l
その他項目 | 有機リン（O-P） |  | mg/l
その他項目 | クロロフィルa |  | mg/l | 1.2 |  |  | 1.5 |  |  | 6.2 |  |  | 5.3 |  |  | 3.1 |  |  | 0.8 |  |  | 1.1 |  |  | 4.6 |  |  | 1.6 |  |  | 2.4 |  |  | 3.4 |  |  | 1.2
その他項目 | 全有機炭素（TOC） |  | mg/l
その他項目 | 電気伝導度（EC）
その他項目 | 濁度
その他項目 | 塩分
その他項目 | 塩化物イオン |  | mg/l | 17000 | 17000 |  | 18000 | 18000 |  | 18000 | 18000 |  | 15000 | 15000 |  | 16000 | 17000 |  | 17000 | 17000 |  | 17000 | 17000 |  | 17000 | 17000 |  | 17000 | 17000 |  | 17000 | 17000 |  | 17000 | 18000 |  | 17000 | 17000
その他項目 | 陰イオン界面活性剤（MBAS） |  | mg/l
その他項目 | 2-MIB（2-メチルイソボルネオール） |  | mg/l
その他項目 | ジェオスミン |  | mg/l
その他項目 | ケイ酸態ケイ素 |  | mg/l
その他項目 | フェオフィチン
その他項目 | VSS |  | mg/l
その他項目 | ふん便性大腸菌群数 |  | 個／１００ｍｌ
その他項目 | 大腸菌数
その他項目 | 透視度 |  | cm
その他項目 | その他項目21
その他項目 | その他項目22
その他項目 | その他項目23
その他項目 | その他項目24
その他項目 | その他項目25
その他項目 | その他項目26
その他項目 | その他項目27
その他項目 | その他項目28
その他項目 | その他項目29
その他項目 | その他項目30
その他項目 | その他項目31
その他項目 | その他項目32
その他項目 | その他項目33
その他項目 | その他項目34
その他項目 | その他項目35
その他項目 | その他項目36
その他項目 | その他項目37
その他項目 | その他項目38
その他項目 | その他項目39
その他項目 | その他項目40
備考

## 614_12_祝崎沖
年度 |  | 調査区分 | 地点ｺｰﾄﾞ | 水系名 | 水域名 | 測定地点名 | 類型 | 基準点 | 調査機関名 | 分析機関名 | 地点統一番号
2019 |  | 年間調査 | 12 |  | 大村湾 | 祝崎沖 | A | 基準地点 | 長崎県 |  | 42-614-12
項目 |  |  | 単位 | 04月15日 | 04月15日 | 04月15日 | 05月17日 | 05月17日 | 05月17日 | 06月18日 | 06月18日 | 06月18日 | 07月08日 | 07月08日 | 07月08日 | 08月25日 | 08月25日 | 08月25日 | 09月17日 | 09月17日 | 09月17日 | 10月08日 | 10月08日 | 10月08日 | 11月11日 | 11月11日 | 11月11日 | 12月09日 | 12月09日 | 12月09日 | 01月14日 | 01月14日 | 01月14日 | 02月11日 | 02月11日 | 02月11日 | 03月03日 | 03月03日 | 03月03日
一般項目 | 採取時刻 |  |  | 12時03分 | 12時08分 | 12時10分 | 09時50分 | 09時52分 | 09時54分 | 16時42分 | 16時44分 | 16時47分 | 14時12分 | 14時15分 | 14時17分 | 09時57分 | 09時58分 | 10時01分 | 10時16分 | 10時18分 | 10時21分 | 10時20分 | 10時25分 | 10時30分 | 10時30分 | 10時35分 | 10時38分 | 10時10分 | 10時14分 | 10時17分 | 09時58分 | 09時59分 | 10時01分 | 10時05分 | 10時07分 | 10時10分 | 10時12分 | 10時14分 | 10時16分
| 採取位置 |  |  | 上層（表層） | 中層 | 下層 | 上層（表層） | 中層 | 下層 | 上層（表層） | 中層 | 下層 | 上層（表層） | 中層 | 下層 | 上層（表層） | 中層 | 下層 | 上層（表層） | 中層 | 下層 | 上層（表層） | 中層 | 下層 | 上層（表層） | 中層 | 下層 | 上層（表層） | 中層 | 下層 | 上層（表層） | 中層 | 下層 | 上層（表層） | 中層 | 下層 | 上層（表層） | 中層 | 下層
| 採取水深 |  | m | 0.5 | 2 | 12.2 | 0.5 | 2 | 13.1 | 0.5 | 2 | 13.3 | 0.5 | 2 | 14 | 0.5 | 2 | 13.5 | 0.5 | 2 | 13.9 | 0.5 | 2 | 13 | 0.5 | 2 | 14 | 0.5 | 2 | 14 | 0.5 | 2 | 13.8 | 0.5 | 2 | 13.7 | 0.5 | 2 | 14
一般項目 | 天候コード |  |  | 晴れ | 晴れ | 晴れ | 晴れ | 晴れ | 晴れ | 曇り | 曇り | 曇り | 晴れ | 晴れ | 晴れ | 曇り | 曇り | 曇り | 晴れ | 晴れ | 晴れ | 晴れ | 晴れ | 晴れ | 曇り | 曇り | 曇り | 晴れ | 晴れ | 晴れ | 曇り | 曇り | 曇り | 晴れ | 晴れ | 晴れ | 晴れ | 晴れ | 晴れ
一般項目 | 流況コード
一般項目 | 臭気コード
一般項目 | 色相コード
一般項目 | 気温 |  | ℃ | 21.7 | 21.7 | 21.7 | 24.1 | 24.1 | 24.1 | 23.5 | 23.5 | 23.5 | 31.3 | 31.3 | 31.3 | 26.2 | 26.2 | 26.2 | 29.5 | 29.5 | 29.5 | 23.9 | 23.9 | 23.9 | 21.5 | 21.5 | 21.5 | 12.2 | 12.2 | 12.2 | 9.4 | 9.4 | 9.4 | 10.5 | 10.5 | 10.5 | 10.4 | 10.4 | 10.4
一般項目 | 水温 |  | ℃ | 16.6 | 16.6 | 16.0 | 22.5 | 22.5 | 17.8 | 24.0 | 24.0 | 24.0 | 28.0 | 27.5 | 24.2 | 26.7 | 26.5 | 26.5 | 29.1 | 29.2 | 28.5 | 24.5 | 25.0 | 25.5 | 21.0 | 21.2 | 21.2 | 14.7 | 15.0 | 15.0 | 11.5 | 12.0 | 12.0 | 11.2 | 11.5 | 11.5 | 11.7 | 11.8 | 12.0
一般項目 | 流量 |  | m3/S
一般項目 | 全水深 |  | m | 13.2 | 13.2 | 13.2 | 14.1 | 14.1 | 14.1 | 14.3 | 14.3 | 14.3 | 15.0 | 15.0 | 15.0 | 14.5 | 14.5 | 14.5 | 14.9 | 14.9 | 14.9 | 14.0 | 14.0 | 14.0 | 15.0 | 15.0 | 15.0 | 15.0 | 15.0 | 15.0 | 14.8 | 14.8 | 14.8 | 14.7 | 14.7 | 14.7 | 15.0 | 15.0 | 15.0
一般項目 | 透明度 |  | m | 6.2 | 6.2 | 6.2 | 4.0 | 4.0 | 4.0 | 3.0 | 3.0 | 3.0 | 4.0 | 4.0 | 4.0 | 5.5 | 5.5 | 5.5 | 7.5 | 7.5 | 7.5 | 8.0 | 8.0 | 8.0 | 4.7 | 4.7 | 4.7 | 3.8 | 3.8 | 3.8 | 5.5 | 5.5 | 5.5 | 4.0 | 4.0 | 4.0 | 8.0 | 8.0 | 8.0
生活環境項目 | pH |  |  | 8.3 | 8.3 |  | 8.3 | 8.3 |  | 8.3 | 8.3 |  | 8.3 | 8.3 |  | 8.1 | 8.2 |  | 8.2 | 8.3 |  | 8.1 | 8.1 |  | 8.1 | 8.1 |  | 8.2 | 8.2 |  | 8.2 | 8.2 |  | 8.2 | 8.2 |  | 8.2 | 8.2
生活環境項目 | DO |  | mg/l | 10 | 10 | 10 | 8.5 | 8.6 | 6.2 | 7.6 | 8.0 | 7.8 | 7.7 | 7.7 | 6.3 | 7.5 | 7.1 | 5.3 | 7.7 | 7.3 | 5.3 | 7.6 | 7.1 | 7.5 | 7.9 | 7.9 | 8.1 | 8.7 | 8.7 | 8.8 | 9.4 | 9.3 | 9.1 | 9.6 | 9.6 | 9.5 | 9.4 | 9.5 | 8.5
生活環境項目 | BOD |  | mg/l
生活環境項目 | COD |  | mg/l | 1.9 | 2.2 | 1.6 | 2.5 | 2.3 | 2.4 | 2.1 | 1.8 | 1.9 | 2.0 | 1.8 | 2.0 | 1.8 | 1.8 | 1.3 | 1.9 | 2.0 | 2.0 | 1.3 | 1.6 | 1.9 | 1.7 | 1.9 | 1.3 | 2.0 | 1.8 | 1.8 | 1.4 | 1.3 | 1.2 | 1.6 | 1.5 | 1.5 | 2.0 | 2.0 | 1.8
生活環境項目 | SS |  | mg/l
生活環境項目 | 大腸菌群数 |  | MPN/100ml | < 1.8 | < 1.8 |  | 2.0 | < 1.8 |  | < 1.8 | < 1.8 |  | < 1.8 | < 1.8 |  | 110 | 230 |  | < 1.8 | < 1.8 |  | 4.5 | 2.0 |  | < 1.8 | < 1.8 |  | 2.0 | < 1.8 |  | < 1.8 | 2.0 |  | 2.0 | 4.5 |  | < 1.8 | < 1.8
生活環境項目 | n-ヘキサン抽出物質_油分等 |  | mg/l | < 0.5 |  |  | < 0.5 |  |  | < 0.5 |  |  | < 0.5 |  |  | < 0.5 |  |  | < 0.5 |  |  | < 0.5 |  |  | < 0.5 |  |  | < 0.5 |  |  | < 0.5 |  |  | < 0.5 |  |  | < 0.5
生活環境項目 | 底層DO |  | mg/l |  |  | 10 |  |  | 6.2 |  |  | 7.8 |  |  | 6.3 |  |  | 5.3 |  |  | 5.3 |  |  | 7.5 |  |  | 8.1 |  |  | 8.8 |  |  | 9.1 |  |  | 9.5 |  |  | 8.5
全窒素全燐 | 全窒素 |  | mg/l | 0.08 |  |  | 0.37 |  |  | 0.32 |  |  | 0.21 |  |  | 0.28 |  |  | 0.19 |  |  | 0.11 |  |  | 0.14 |  |  | 0.09 |  |  | 0.17 |  |  | 0.14 |  |  | 0.10
全窒素全燐 | 全燐 |  | mg/l | 0.017 |  |  | 0.021 |  |  | 0.025 |  |  | 0.020 |  |  | 0.028 |  |  | 0.024 |  |  | 0.025 |  |  | 0.017 |  |  | 0.013 |  |  | 0.015 |  |  | 0.017 |  |  | 0.007
健康項目 | カドミウム |  | mg/l | [12 empty] | < 0.0003
健康項目 | 全シアン |  | mg/l
健康項目 | 鉛 |  | mg/l | [12 empty] | < 0.001
健康項目 | 六価クロム |  | mg/l | [12 empty] | < 0.005
健康項目 | 砒素 |  | mg/l | [12 empty] | 0.001
健康項目 | 総水銀 |  | mg/l | [12 empty] | < 0.0005
健康項目 | アルキル水銀 |  | mg/l
健康項目 | PCB |  | mg/l
健康項目 | ジクロロメタン |  | mg/l
健康項目 | 四塩化炭素 |  | mg/l
健康項目 | 1,2-ジクロロエタン |  | mg/l
健康項目 | 1,1-ジクロロエチレン |  | mg/l
健康項目 | シス-1,2-ジクロロエチレン |  | mg/l
健康項目 | 1,1,1-トリクロロエタン |  | mg/l
健康項目 | 1,1,2-トリクロロエタン |  | mg/l
健康項目 | トリクロロエチレン |  | mg/l
健康項目 | テトラクロロエチレン |  | mg/l
健康項目 | 1,3-ジクロロプロペン |  | mg/l
健康項目 | チウラム |  | mg/l
健康項目 | シマジン |  | mg/l
健康項目 | チオベンカルブ |  | mg/l
健康項目 | ベンゼン |  | mg/l
健康項目 | セレン |  | mg/l
健康項目 | 硝酸性窒素 |  | mg/l
健康項目 | 亜硝酸性窒素 |  | mg/l
健康項目 | 硝酸性窒素及び亜硝酸性窒素 |  | mg/l
健康項目 | ふっ素 |  | mg/l
健康項目 | ほう素 |  | mg/l
健康項目 | 1,4-ジオキサン |  | mg/l
要監視項目 | クロロホルム（要監視） |  | mg/l
要監視項目 | トランス-1,2-ジクロロエチレン |  | mg/l
要監視項目 | 1,2-ジクロロプロパン |  | mg/l
要監視項目 | p-ジクロロベンゼン |  | mg/l
要監視項目 | イソキサチオン |  | mg/l
要監視項目 | ダイアジノン |  | mg/l
要監視項目 | フェニトロチオン |  | mg/l
要監視項目 | イソプロチオラン |  | mg/l
要監視項目 | オキシン銅 |  | mg/l
要監視項目 | クロロタロニル |  | mg/l
要監視項目 | プロピザミド |  | mg/l
要監視項目 | EPN |  | mg/l
要監視項目 | ジクロルボス |  | mg/l
要監視項目 | フェノブカルブ |  | mg/l
要監視項目 | イプロベンホス |  | mg/l
要監視項目 | クロルニトロフェン |  | mg/l
要監視項目 | トルエン |  | mg/l
要監視項目 | キシレン |  | mg/l
要監視項目 | フタル酸ジエチルヘキシル |  | mg/l
要監視項目 | ニッケル |  | mg/l
要監視項目 | モリブデン |  | mg/l
要監視項目 | アンチモン |  | mg/l
要監視項目 | 塩化ビニルモノマー |  | mg/l
要監視項目 | エピクロロヒドリン |  | mg/l
要監視項目 | 全マンガン |  | mg/l
要監視項目 | ウラン |  | mg/l
トリハロメタン生成能 | トリハロメタン生成能 |  | mg/l
トリハロメタン生成能 | クロロホルム生成能 |  | mg/l
トリハロメタン生成能 | ブロモジクロロメタン生成能 |  | mg/l
トリハロメタン生成能 | ジブロモクロロメタン生成能 |  | mg/l
トリハロメタン生成能 | ブロモホルム生成能 |  | mg/l
特殊項目 | フェノール類 |  | mg/l
特殊項目 | 銅 |  | mg/l
特殊項目 | 亜鉛 |  | mg/l
特殊項目 | 鉄_溶解性 |  | mg/l
特殊項目 | マンガン_溶解性 |  | mg/l
特殊項目 | クロム |  | mg/l
水生生物保全項目（環境基準） | 全亜鉛 |  | mg/l
水生生物保全項目（環境基準） | 1904:ノニルフェノール |  | mg/l
水生生物保全項目（環境基準） | 1905:ノニルフェノール異性体No.01 |  | mg/l
水生生物保全項目（環境基準） | 1906:ノニルフェノール異性体No.02 |  | mg/l
水生生物保全項目（環境基準） | 1907:ノニルフェノール異性体No.03 |  | mg/l
水生生物保全項目（環境基準） | 1908:ノニルフェノール異性体No.04 |  | mg/l
水生生物保全項目（環境基準） | 1909:ノニルフェノール異性体No.05 |  | mg/l
水生生物保全項目（環境基準） | 1910:ノニルフェノール異性体No.06 |  | mg/l
水生生物保全項目（環境基準） | 1911:ノニルフェノール異性体No.07 |  | mg/l
水生生物保全項目（環境基準） | 1912:ノニルフェノール異性体No.08 |  | mg/l
水生生物保全項目（環境基準） | 1913:ノニルフェノール異性体No.09 |  | mg/l
水生生物保全項目（環境基準） | 1914:ノニルフェノール異性体No.10 |  | mg/l
水生生物保全項目（環境基準） | 1915:ノニルフェノール異性体No.11 |  | mg/l
水生生物保全項目（環境基準） | 1916:ノニルフェノール異性体No.12 |  | mg/l
水生生物保全項目（環境基準） | 1917:ノニルフェノール異性体No.13 |  | mg/l
水生生物保全項目（環境基準） | 1940:LAS |  | mg/l
水生生物保全項目（環境基準） | 1941:C10-LAS |  | mg/l
水生生物保全項目（環境基準） | 1942:C11-LAS |  | mg/l
水生生物保全項目（環境基準） | 1943:C12-LAS |  | mg/l
水生生物保全項目（環境基準） | 1944:C13-LAS |  | mg/l
水生生物保全項目（環境基準） | 1945:C14-LAS |  | mg/l
水生生物保全項目（要監視） | クロロホルム（水生生物保全） |  | mg/l
水生生物保全項目（要監視） | フェノール |  | mg/l
水生生物保全項目（要監視） | ホルムアルデヒド |  | mg/l
水生生物保全項目（要監視） | 1970:４-t-オクチルフェノール |  | mg/l
水生生物保全項目（要監視） | 1971:アニリン |  | mg/l
水生生物保全項目（要監視） | 1972:２，４-ジクロロフェノール |  | mg/l
その他項目 | アンモニア性窒素 |  | mg/l
その他項目 | 有機態窒素 |  | mg/l
その他項目 | オルトリン酸態リン |  | mg/l
その他項目 | 溶解性オルトリン酸態リン |  | mg/l
その他項目 | 有機リン（O-P） |  | mg/l
その他項目 | クロロフィルa |  | mg/l | 0.8 |  |  | 1.2 |  |  | 2.8 |  |  | 1.1 |  |  | 2.2 |  |  | < 0.5 |  |  | 0.5 |  |  | 1.3 |  |  | 1.8 |  |  | 1.7 |  |  | 2.2 |  |  | 0.8
その他項目 | 全有機炭素（TOC） |  | mg/l
その他項目 | 電気伝導度（EC）
その他項目 | 濁度
その他項目 | 塩分
その他項目 | 塩化物イオン |  | mg/l | 17000 | 17000 |  | 18000 | 18000 |  | 18000 | 18000 |  | 16000 | 16000 |  | 16000 | 17000 |  | 17000 | 17000 |  | 17000 | 17000 |  | 18000 | 18000 |  | 17000 | 17000 |  | 17000 | 17000 |  | 18000 | 18000 |  | 16000 | 16000
その他項目 | 陰イオン界面活性剤（MBAS） |  | mg/l
その他項目 | 2-MIB（2-メチルイソボルネオール） |  | mg/l
その他項目 | ジェオスミン |  | mg/l
その他項目 | ケイ酸態ケイ素 |  | mg/l
その他項目 | フェオフィチン
その他項目 | VSS |  | mg/l
その他項目 | ふん便性大腸菌群数 |  | 個／１００ｍｌ
その他項目 | 大腸菌数
その他項目 | 透視度 |  | cm
その他項目 | その他項目21
その他項目 | その他項目22
その他項目 | その他項目23
その他項目 | その他項目24
その他項目 | その他項目25
その他項目 | その他項目26
その他項目 | その他項目27
その他項目 | その他項目28
その他項目 | その他項目29
その他項目 | その他項目30
その他項目 | その他項目31
その他項目 | その他項目32
その他項目 | その他項目33
その他項目 | その他項目34
その他項目 | その他項目35
その他項目 | その他項目36
その他項目 | その他項目37
その他項目 | その他項目38
その他項目 | その他項目39
その他項目 | その他項目40
備考

## 614_13_長与浦
年度 |  | 調査区分 | 地点ｺｰﾄﾞ | 水系名 | 水域名 | 測定地点名 | 類型 | 基準点 | 調査機関名 | 分析機関名 | 地点統一番号
2019 |  | 年間調査 | 13 |  | 大村湾 | 長与浦 | A | 基準地点 | 長崎県 |  | 42-614-13
項目 |  |  | 単位 | 04月15日 | 04月15日 | 04月15日 | 05月17日 | 05月17日 | 05月17日 | 06月18日 | 06月18日 | 06月18日 | 07月08日 | 07月08日 | 07月08日 | 08月25日 | 08月25日 | 08月25日 | 09月17日 | 09月17日 | 09月17日 | 10月08日 | 10月08日 | 10月08日 | 11月11日 | 11月11日 | 11月11日 | 12月09日 | 12月09日 | 12月09日 | 01月14日 | 01月14日 | 01月14日 | 02月11日 | 02月11日 | 02月11日 | 03月03日 | 03月03日 | 03月03日
一般項目 | 採取時刻 |  |  | 14時23分 | 14時27分 | 14時29分 | 12時00分 | 12時03分 | 12時05分 | 14時51分 | 14時53分 | 14時56分 | 13時38分 | 13時41分 | 13時43分 | 09時12分 | 09時13分 | 09時14分 | 09時38分 | 09時40分 | 09時42分 | 09時45分 | 09時50分 | 09時55分 | 09時45分 | 09時50分 | 09時55分 | 09時16分 | 09時21分 | 09時25分 | 09時20分 | 09時22分 | 09時24分 | 09時30分 | 09時33分 | 09時36分 | 09時30分 | 09時32分 | 09時36分
| 採取位置 |  |  | 上層（表層） | 中層 | 下層 | 上層（表層） | 中層 | 下層 | 上層（表層） | 中層 | 下層 | 上層（表層） | 中層 | 下層 | 上層（表層） | 中層 | 下層 | 上層（表層） | 中層 | 下層 | 上層（表層） | 中層 | 下層 | 上層（表層） | 中層 | 下層 | 上層（表層） | 中層 | 下層 | 上層（表層） | 中層 | 下層 | 上層（表層） | 中層 | 下層 | 上層（表層） | 中層 | 下層
| 採取水深 |  | m | 0.5 | 2 | 9.4 | 0.5 | 2 | 9.5 | 0.5 | 2 | 9.1 | 0.5 | 2 | 12.3 | 0.5 | 2 | 9.6 | 0.5 | 2 | 12 | 0.5 | 2 | 10 | 0.5 | 2 | 12 | 0.5 | 2 | 7 | 0.5 | 2 | 10.5 | 0.5 | 2 | 12 | 0.5 | 2 | 12
一般項目 | 天候コード |  |  | 晴れ | 晴れ | 晴れ | 晴れ | 晴れ | 晴れ | 曇り | 曇り | 曇り | 晴れ | 晴れ | 晴れ | 曇り | 曇り | 曇り | 晴れ | 晴れ | 晴れ | 晴れ | 晴れ | 晴れ | 晴れ | 晴れ | 晴れ | 晴れ | 晴れ | 晴れ | 曇り | 曇り | 曇り | 晴れ | 晴れ | 晴れ | 晴れ | 晴れ | 晴れ
一般項目 | 流況コード
一般項目 | 臭気コード
一般項目 | 色相コード
一般項目 | 気温 |  | ℃ | 20.4 | 20.4 | 20.4 | 27.4 | 27.4 | 27.4 | 23.0 | 23.0 | 23.0 | 29.4 | 29.4 | 29.4 | 25.4 | 25.4 | 25.4 | 30.1 | 30.1 | 30.1 | 23.8 | 23.8 | 23.8 | 22.1 | 22.1 | 22.1 | 11.5 | 11.5 | 11.5 | 9.4 | 9.4 | 9.4 | 10.5 | 10.5 | 10.5 | 9.7 | 9.7 | 9.7
一般項目 | 水温 |  | ℃ | 18.2 | 18.0 | 17.6 | 24.6 | 24.5 | 19.5 | 23.7 | 23.5 | 22.5 | 26.7 | 26.7 | 25.0 | 26.9 | 27.0 | 27.0 | 28.1 | 28.1 | 27.8 | 25.0 | 25.5 | 25.5 | 20.5 | 20.7 | 21.0 | 15.2 | 15.3 | 15.3 | 12.0 | 12.3 | 12.5 | 11.0 | 11.5 | 11.5 | 11.5 | 12.0 | 12.0
一般項目 | 流量 |  | m3/S
一般項目 | 全水深 |  | m | 10.4 | 10.4 | 10.4 | 10.5 | 10.5 | 10.5 | 10.1 | 10.1 | 10.1 | 13.3 | 13.3 | 13.3 | 10.6 | 10.6 | 10.6 | 13.0 | 13.0 | 13.0 | 11.0 | 11.0 | 11.0 | 13.0 | 13.0 | 13.0 | 8.0 | 8.0 | 8.0 | 11.5 | 11.5 | 11.5 | 13.0 | 13.0 | 13.0 | 13.0 | 13.0 | 13.0
一般項目 | 透明度 |  | m | 5.4 | 5.4 | 5.4 | 3.0 | 3.0 | 3.0 | 2.0 | 2.0 | 2.0 | 3.0 | 3.0 | 3.0 | 5.0 | 5.0 | 5.0 | 7.0 | 7.0 | 7.0 | 7.5 | 7.5 | 7.5 | 4.7 | 4.7 | 4.7 | 4.6 | 4.6 | 4.6 | 5.7 | 5.7 | 5.7 | 5.5 | 5.5 | 5.5 | 8.0 | 8.0 | 8.0
生活環境項目 | pH |  |  | 8.3 | 8.3 |  | 8.3 | 8.3 |  | 8.3 | 8.3 |  | 8.2 | 8.3 |  | 8.1 | 8.1 |  | 8.2 | 8.2 |  | 8.2 | 8.1 |  | 8.1 | 8.2 |  | 8.2 | 8.2 |  | 8.2 | 8.2 |  | 8.2 | 8.2 |  | 8.2 | 8.2
生活環境項目 | DO |  | mg/l | 10 | 10 | 10 | 8.3 | 8.5 | 7.9 | 8.1 | 7.9 | 6.6 | 7.7 | 7.6 | 7.0 | 7.1 | 7.1 | 7.1 | 6.9 | 7.1 | 7.1 | 7.5 | 7.8 | 7.3 | 8.7 | 8.3 | 8.1 | 8.6 | 8.5 | 8.7 | 9.1 | 9.0 | 8.9 | 9.5 | 9.7 | 9.4 | 9.3 | 9.3 | 8.9
生活環境項目 | BOD |  | mg/l
生活環境項目 | COD |  | mg/l | 1.3 | 1.2 | 1.2 | 2.1 | 2.0 | 1.8 | 1.2 | 1.9 | 2.2 | 2.5 | 2.4 | 2.1 | 1.6 | 1.3 | 1.5 | 1.5 | 1.6 | 1.4 | 1.5 | 1.4 | 1.6 | 1.8 | 1.9 | 1.8 | 1.3 | 1.8 | 1.8 | 1.8 | 1.8 | 1.6 | 1.2 | 1.5 | 1.3 | 2.0 | 1.9 | 1.9
生活環境項目 | SS |  | mg/l
生活環境項目 | 大腸菌群数 |  | MPN/100ml | < 1.8 | < 1.8 |  | < 1.8 | < 1.8 |  | < 1.8 | 2.0 |  | < 1.8 | < 1.8 |  | 230 | 230 |  | < 1.8 | < 1.8 |  | 7.8 | 2.0 |  | 6.8 | 22 |  | < 1.8 | 2.0 |  | < 1.8 | < 1.8 |  | 2.0 | < 1.8 |  | 6.8 | < 1.8
生活環境項目 | n-ヘキサン抽出物質_油分等 |  | mg/l | < 0.5 |  |  | < 0.5 |  |  | < 0.5 |  |  | < 0.5 |  |  | < 0.5 |  |  | < 0.5 |  |  | < 0.5 |  |  | < 0.5 |  |  | < 0.5 |  |  | < 0.5 |  |  | < 0.5 |  |  | < 0.5
生活環境項目 | 底層DO |  | mg/l |  |  | 10 |  |  | 7.9 |  |  | 6.6 |  |  | 7.0 |  |  | 7.1 |  |  | 7.1 |  |  | 7.3 |  |  | 8.1 |  |  | 8.7 |  |  | 8.9 |  |  | 9.4 |  |  | 8.9
全窒素全燐 | 全窒素 |  | mg/l | 0.15 |  |  | 0.38 |  |  | 0.30 |  |  | 0.18 |  |  | 0.32 |  |  | 0.15 |  |  | 0.11 |  |  | 0.17 |  |  | 0.12 |  |  | 0.10 |  |  | 0.18 |  |  | 0.21
全窒素全燐 | 全燐 |  | mg/l | 0.024 |  |  | 0.032 |  |  | 0.028 |  |  | 0.015 |  |  | 0.027 |  |  | 0.022 |  |  | 0.030 |  |  | 0.016 |  |  | 0.015 |  |  | 0.014 |  |  | 0.017 |  |  | 0.010
健康項目 | カドミウム |  | mg/l | [12 empty] | < 0.0003
健康項目 | 全シアン |  | mg/l
健康項目 | 鉛 |  | mg/l | [12 empty] | < 0.001
健康項目 | 六価クロム |  | mg/l | [12 empty] | < 0.005
健康項目 | 砒素 |  | mg/l | [12 empty] | < 0.001
健康項目 | 総水銀 |  | mg/l | [12 empty] | < 0.0005
健康項目 | アルキル水銀 |  | mg/l
健康項目 | PCB |  | mg/l
健康項目 | ジクロロメタン |  | mg/l
健康項目 | 四塩化炭素 |  | mg/l
健康項目 | 1,2-ジクロロエタン |  | mg/l
健康項目 | 1,1-ジクロロエチレン |  | mg/l
健康項目 | シス-1,2-ジクロロエチレン |  | mg/l
健康項目 | 1,1,1-トリクロロエタン |  | mg/l
健康項目 | 1,1,2-トリクロロエタン |  | mg/l
健康項目 | トリクロロエチレン |  | mg/l
健康項目 | テトラクロロエチレン |  | mg/l
健康項目 | 1,3-ジクロロプロペン |  | mg/l
健康項目 | チウラム |  | mg/l
健康項目 | シマジン |  | mg/l
健康項目 | チオベンカルブ |  | mg/l
健康項目 | ベンゼン |  | mg/l
健康項目 | セレン |  | mg/l
健康項目 | 硝酸性窒素 |  | mg/l
健康項目 | 亜硝酸性窒素 |  | mg/l
健康項目 | 硝酸性窒素及び亜硝酸性窒素 |  | mg/l
健康項目 | ふっ素 |  | mg/l
健康項目 | ほう素 |  | mg/l
健康項目 | 1,4-ジオキサン |  | mg/l
要監視項目 | クロロホルム（要監視） |  | mg/l
要監視項目 | トランス-1,2-ジクロロエチレン |  | mg/l
要監視項目 | 1,2-ジクロロプロパン |  | mg/l
要監視項目 | p-ジクロロベンゼン |  | mg/l
要監視項目 | イソキサチオン |  | mg/l
要監視項目 | ダイアジノン |  | mg/l
要監視項目 | フェニトロチオン |  | mg/l
要監視項目 | イソプロチオラン |  | mg/l
要監視項目 | オキシン銅 |  | mg/l
要監視項目 | クロロタロニル |  | mg/l
要監視項目 | プロピザミド |  | mg/l
要監視項目 | EPN |  | mg/l
要監視項目 | ジクロルボス |  | mg/l
要監視項目 | フェノブカルブ |  | mg/l
要監視項目 | イプロベンホス |  | mg/l
要監視項目 | クロルニトロフェン |  | mg/l
要監視項目 | トルエン |  | mg/l
要監視項目 | キシレン |  | mg/l
要監視項目 | フタル酸ジエチルヘキシル |  | mg/l
要監視項目 | ニッケル |  | mg/l
要監視項目 | モリブデン |  | mg/l
要監視項目 | アンチモン |  | mg/l
要監視項目 | 塩化ビニルモノマー |  | mg/l
要監視項目 | エピクロロヒドリン |  | mg/l
要監視項目 | 全マンガン |  | mg/l
要監視項目 | ウラン |  | mg/l
トリハロメタン生成能 | トリハロメタン生成能 |  | mg/l
トリハロメタン生成能 | クロロホルム生成能 |  | mg/l
トリハロメタン生成能 | ブロモジクロロメタン生成能 |  | mg/l
トリハロメタン生成能 | ジブロモクロロメタン生成能 |  | mg/l
トリハロメタン生成能 | ブロモホルム生成能 |  | mg/l
特殊項目 | フェノール類 |  | mg/l
特殊項目 | 銅 |  | mg/l
特殊項目 | 亜鉛 |  | mg/l
特殊項目 | 鉄_溶解性 |  | mg/l
特殊項目 | マンガン_溶解性 |  | mg/l
特殊項目 | クロム |  | mg/l
水生生物保全項目（環境基準） | 全亜鉛 |  | mg/l
水生生物保全項目（環境基準） | 1904:ノニルフェノール |  | mg/l
水生生物保全項目（環境基準） | 1905:ノニルフェノール異性体No.01 |  | mg/l
水生生物保全項目（環境基準） | 1906:ノニルフェノール異性体No.02 |  | mg/l
水生生物保全項目（環境基準） | 1907:ノニルフェノール異性体No.03 |  | mg/l
水生生物保全項目（環境基準） | 1908:ノニルフェノール異性体No.04 |  | mg/l
水生生物保全項目（環境基準） | 1909:ノニルフェノール異性体No.05 |  | mg/l
水生生物保全項目（環境基準） | 1910:ノニルフェノール異性体No.06 |  | mg/l
水生生物保全項目（環境基準） | 1911:ノニルフェノール異性体No.07 |  | mg/l
水生生物保全項目（環境基準） | 1912:ノニルフェノール異性体No.08 |  | mg/l
水生生物保全項目（環境基準） | 1913:ノニルフェノール異性体No.09 |  | mg/l
水生生物保全項目（環境基準） | 1914:ノニルフェノール異性体No.10 |  | mg/l
水生生物保全項目（環境基準） | 1915:ノニルフェノール異性体No.11 |  | mg/l
水生生物保全項目（環境基準） | 1916:ノニルフェノール異性体No.12 |  | mg/l
水生生物保全項目（環境基準） | 1917:ノニルフェノール異性体No.13 |  | mg/l
水生生物保全項目（環境基準） | 1940:LAS |  | mg/l
水生生物保全項目（環境基準） | 1941:C10-LAS |  | mg/l
水生生物保全項目（環境基準） | 1942:C11-LAS |  | mg/l
水生生物保全項目（環境基準） | 1943:C12-LAS |  | mg/l
水生生物保全項目（環境基準） | 1944:C13-LAS |  | mg/l
水生生物保全項目（環境基準） | 1945:C14-LAS |  | mg/l
水生生物保全項目（要監視） | クロロホルム（水生生物保全） |  | mg/l
水生生物保全項目（要監視） | フェノール |  | mg/l
水生生物保全項目（要監視） | ホルムアルデヒド |  | mg/l
水生生物保全項目（要監視） | 1970:４-t-オクチルフェノール |  | mg/l
水生生物保全項目（要監視） | 1971:アニリン |  | mg/l
水生生物保全項目（要監視） | 1972:２，４-ジクロロフェノール |  | mg/l
その他項目 | アンモニア性窒素 |  | mg/l
その他項目 | 有機態窒素 |  | mg/l
その他項目 | オルトリン酸態リン |  | mg/l
その他項目 | 溶解性オルトリン酸態リン |  | mg/l
その他項目 | 有機リン（O-P） |  | mg/l
その他項目 | クロロフィルa |  | mg/l | 1.7 |  |  | 2.2 |  |  | 3.5 |  |  | 1.4 |  |  | 2.0 |  |  | 0.5 |  |  | < 0.5 |  |  | 1.5 |  |  | 2.3 |  |  | 1.1 |  |  | 2.0 |  |  | < 0.5
その他項目 | 全有機炭素（TOC） |  | mg/l
その他項目 | 電気伝導度（EC）
その他項目 | 濁度
その他項目 | 塩分
その他項目 | 塩化物イオン |  | mg/l | 17000 | 18000 |  | 18000 | 18000 |  | 18000 | 18000 |  | 16000 | 16000 |  | 16000 | 16000 |  | 17000 | 17000 |  | 17000 | 17000 |  | 17000 | 17000 |  | 18000 | 18000 |  | 16000 | 17000 |  | 18000 | 18000 |  | 16000 | 16000
その他項目 | 陰イオン界面活性剤（MBAS） |  | mg/l
その他項目 | 2-MIB（2-メチルイソボルネオール） |  | mg/l
その他項目 | ジェオスミン |  | mg/l
その他項目 | ケイ酸態ケイ素 |  | mg/l
その他項目 | フェオフィチン
その他項目 | VSS |  | mg/l
その他項目 | ふん便性大腸菌群数 |  | 個／１００ｍｌ
その他項目 | 大腸菌数
その他項目 | 透視度 |  | cm
その他項目 | その他項目21
その他項目 | その他項目22
その他項目 | その他項目23
その他項目 | その他項目24
その他項目 | その他項目25
その他項目 | その他項目26
その他項目 | その他項目27
その他項目 | その他項目28
その他項目 | その他項目29
その他項目 | その他項目30
その他項目 | その他項目31
その他項目 | その他項目32
その他項目 | その他項目33
その他項目 | その他項目34
その他項目 | その他項目35
その他項目 | その他項目36
その他項目 | その他項目37
その他項目 | その他項目38
その他項目 | その他項目39
その他項目 | その他項目40
備考

## 614_15_久留里沖
年度 |  | 調査区分 | 地点ｺｰﾄﾞ | 水系名 | 水域名 | 測定地点名 | 類型 | 基準点 | 調査機関名 | 分析機関名 | 地点統一番号
2019 |  | 年間調査 | 15 |  | 大村湾 | 久留里沖 | A | 基準地点 | 長崎県 |  | 42-614-15
項目 |  |  | 単位 | 04月15日 | 04月15日 | 04月15日 | 05月17日 | 05月17日 | 05月17日 | 06月18日 | 06月18日 | 06月18日 | 07月08日 | 07月08日 | 07月08日 | 08月25日 | 08月25日 | 08月25日 | 09月17日 | 09月17日 | 09月17日 | 10月08日 | 10月08日 | 10月08日 | 11月11日 | 11月11日 | 11月11日 | 12月09日 | 12月09日 | 12月09日 | 01月14日 | 01月14日 | 01月14日 | 02月11日 | 02月11日 | 02月11日 | 03月03日 | 03月03日 | 03月03日
一般項目 | 採取時刻 |  |  | 14時46分 | 14時51分 | 14時53分 | 07時30分 | 07時40分 | 07時52分 | 15時05分 | 15時07分 | 15時09分 | 13時21分 | 13時24分 | 13時26分 | 08時54分 | 08時55分 | 08時58分 | 09時13分 | 09時15分 | 09時20分 | 09時30分 | 09時35分 | 09時40分 | 09時24分 | 09時27分 | 09時31分 | 08時55分 | 09時00分 | 09時05分 | 09時03分 | 09時05分 | 09時08分 | 09時14分 | 09時17分 | 09時19分 | 09時10分 | 09時12分 | 09時15分
| 採取位置 |  |  | 上層（表層） | 中層 | 下層 | 上層（表層） | 中層 | 下層 | 上層（表層） | 中層 | 下層 | 上層（表層） | 中層 | 下層 | 上層（表層） | 中層 | 下層 | 上層（表層） | 中層 | 下層 | 上層（表層） | 中層 | 下層 | 上層（表層） | 中層 | 下層 | 上層（表層） | 中層 | 下層 | 上層（表層） | 中層 | 下層 | 上層（表層） | 中層 | 下層 | 上層（表層） | 中層 | 下層
| 採取水深 |  | m | 0.5 | 2 | 9.3 | 0.5 | 2 | 10.7 | 0.5 | 2 | 5.7 | 0.5 | 2 | 11.9 | 0.5 | 2 | 8 | 0.5 | 2 | 11.7 | 0.5 | 2 | 10 | 0.5 | 2 | 10 | 0.5 | 2 | 10 | 0.5 | 2 | 9.8 | 0.5 | 2 | 11.4 | 0.5 | 2 | 10
一般項目 | 天候コード |  |  | 晴れ | 晴れ | 晴れ | 晴れ | 晴れ | 晴れ | 曇り | 曇り | 曇り | 晴れ | 晴れ | 晴れ | 曇り | 曇り | 曇り | 晴れ | 晴れ | 晴れ | 晴れ | 晴れ | 晴れ | 晴れ | 晴れ | 晴れ | 晴れ | 晴れ | 晴れ | 曇り | 曇り | 曇り | 晴れ | 晴れ | 晴れ | 晴れ | 晴れ | 晴れ
一般項目 | 流況コード
一般項目 | 臭気コード
一般項目 | 色相コード
一般項目 | 気温 |  | ℃ | 19.6 | 19.6 | 19.6 | 22.5 | 22.5 | 22.5 | 23.0 | 23.0 | 23.0 | 30.8 | 30.8 | 30.8 | 25.0 | 25.0 | 25.0 | 30.2 | 30.2 | 30.2 | 25.4 | 25.4 | 25.4 | 21.1 | 21.1 | 21.1 | 10.9 | 10.9 | 10.9 | 9.0 | 9.0 | 9.0 | 10.4 | 10.4 | 10.4 | 8.8 | 8.8 | 8.8
一般項目 | 水温 |  | ℃ | 17.0 | 17.0 | 16.0 | 23.0 | 23.0 | 22.0 | 23.7 | 23.7 | 23.7 | 27.0 | 27.0 | 25.0 | 26.6 | 26.2 | 26.2 | 28.1 | 28.2 | 28.3 | 25.0 | 25.5 | 25.5 | 20.2 | 20.5 | 20.7 | 15.5 | 15.6 | 15.7 | 11.5 | 12.3 | 12.6 | 11.0 | 11.5 | 11.5 | 11.8 | 12.1 | 12.1
一般項目 | 流量 |  | m3/S
一般項目 | 全水深 |  | m | 10.3 | 10.3 | 10.3 | 11.7 | 11.7 | 11.7 | 6.7 | 6.7 | 6.7 | 12.9 | 12.9 | 12.9 | 9.0 | 9.0 | 9.0 | 12.7 | 12.7 | 12.7 | 11.0 | 11.0 | 11.0 | 11.0 | 11.0 | 11.0 | 11.0 | 11.0 | 11.0 | 10.8 | 10.8 | 10.8 | 12.4 | 12.4 | 12.4 | 11.0 | 11.0 | 11.0
一般項目 | 透明度 |  | m | 5.2 | 5.2 | 5.2 | 3.5 | 3.5 | 3.5 | 2.0 | 2.0 | 2.0 | 3.5 | 3.5 | 3.5 | 3.0 | 3.0 | 3.0 | 6.0 | 6.0 | 6.0 | 5.0 | 5.0 | 5.0 | 4.0 | 4.0 | 4.0 | 5.8 | 5.8 | 5.8 | 5.5 | 5.5 | 5.5 | 5.5 | 5.5 | 5.5 | 7.5 | 7.5 | 7.5
生活環境項目 | pH |  |  | 8.3 | 8.3 |  | 8.3 | 8.3 |  | 8.3 | 8.2 |  | 8.2 | 8.2 |  | 8.1 | 8.1 |  | 8.3 | 8.2 |  | 8.1 | 8.2 |  | 8.1 | 8.1 |  | 8.2 | 8.2 |  | 8.2 | 8.2 |  | 8.2 | 8.2 |  | 8.2 | 8.2
生活環境項目 | DO |  | mg/l | 10 | 10 | 10 | 9.1 | 9.0 | 9.3 | 7.9 | 8.1 | 7.2 | 7.7 | 7.5 | 7.1 | 7.3 | 7.5 | 5.9 | 7.3 | 7.5 | 7.1 | 7.7 | 7.3 | 7.1 | 8.4 | 8.3 | 8.1 | 8.5 | 8.6 | 8.4 | 9.2 | 9.1 | 8.9 | 9.5 | 9.4 | 9.4 | 9.1 | 9.2 | 8.0
生活環境項目 | BOD |  | mg/l
生活環境項目 | COD |  | mg/l | 1.1 | 1.1 | 1.3 | 2.1 | 2.0 | 2.1 | 2.2 | 1.9 | 2.0 | 2.4 | 2.4 | 1.8 | 1.6 | 1.9 | 1.6 | 1.7 | 1.9 | 2.1 | 1.6 | 1.9 | 1.5 | 1.9 | 1.8 | 1.5 | 1.6 | 1.8 | 1.8 | 1.9 | 1.7 | 1.5 | 1.7 | 1.5 | 1.7 | 1.8 | 1.7 | 1.7
生活環境項目 | SS |  | mg/l
生活環境項目 | 大腸菌群数 |  | MPN/100ml | < 1.8 | < 1.8 |  | < 1.8 | < 1.8 |  | 2.0 | 2.0 |  | < 1.8 | < 1.8 |  | 230 | 220 |  | < 1.8 | < 1.8 |  | 2.0 | < 1.8 |  | 79 | 79 |  | < 1.8 | < 1.8 |  | < 1.8 | 2.0 |  | 4.5 | 4.5 |  | 4.5 | < 1.8
生活環境項目 | n-ヘキサン抽出物質_油分等 |  | mg/l | < 0.5 |  |  | < 0.5 |  |  | < 0.5 |  |  | < 0.5 |  |  | < 0.5 |  |  | < 0.5 |  |  | < 0.5 |  |  | < 0.5 |  |  | < 0.5 |  |  | < 0.5 |  |  | < 0.5 |  |  | < 0.5
生活環境項目 | 底層DO |  | mg/l |  |  | 10 |  |  | 9.3 |  |  | 7.2 |  |  | 7.1 |  |  | 5.9 |  |  | 7.1 |  |  | 7.1 |  |  | 8.1 |  |  | 8.4 |  |  | 8.9 |  |  | 9.4 |  |  | 8.0
全窒素全燐 | 全窒素 |  | mg/l | 0.14 |  |  | 0.46 |  |  | 0.29 |  |  | 0.23 |  |  | 0.25 |  |  | 0.13 |  |  | 0.12 |  |  | 0.18 |  |  | 0.07 |  |  | 0.12 |  |  | 0.17 |  |  | 0.19
全窒素全燐 | 全燐 |  | mg/l | 0.022 |  |  | 0.009 |  |  | 0.016 |  |  | 0.018 |  |  | 0.025 |  |  | 0.019 |  |  | 0.025 |  |  | 0.014 |  |  | 0.013 |  |  | 0.013 |  |  | 0.016 |  |  | 0.007
健康項目 | カドミウム |  | mg/l
健康項目 | 全シアン |  | mg/l
健康項目 | 鉛 |  | mg/l
健康項目 | 六価クロム |  | mg/l
健康項目 | 砒素 |  | mg/l
健康項目 | 総水銀 |  | mg/l
健康項目 | アルキル水銀 |  | mg/l
健康項目 | PCB |  | mg/l
健康項目 | ジクロロメタン |  | mg/l
健康項目 | 四塩化炭素 |  | mg/l
健康項目 | 1,2-ジクロロエタン |  | mg/l
健康項目 | 1,1-ジクロロエチレン |  | mg/l
健康項目 | シス-1,2-ジクロロエチレン |  | mg/l
健康項目 | 1,1,1-トリクロロエタン |  | mg/l
健康項目 | 1,1,2-トリクロロエタン |  | mg/l
健康項目 | トリクロロエチレン |  | mg/l
健康項目 | テトラクロロエチレン |  | mg/l
健康項目 | 1,3-ジクロロプロペン |  | mg/l
健康項目 | チウラム |  | mg/l
健康項目 | シマジン |  | mg/l
健康項目 | チオベンカルブ |  | mg/l
健康項目 | ベンゼン |  | mg/l
健康項目 | セレン |  | mg/l
健康項目 | 硝酸性窒素 |  | mg/l
健康項目 | 亜硝酸性窒素 |  | mg/l
健康項目 | 硝酸性窒素及び亜硝酸性窒素 |  | mg/l
健康項目 | ふっ素 |  | mg/l
健康項目 | ほう素 |  | mg/l
健康項目 | 1,4-ジオキサン |  | mg/l
要監視項目 | クロロホルム（要監視） |  | mg/l
要監視項目 | トランス-1,2-ジクロロエチレン |  | mg/l
要監視項目 | 1,2-ジクロロプロパン |  | mg/l
要監視項目 | p-ジクロロベンゼン |  | mg/l
要監視項目 | イソキサチオン |  | mg/l
要監視項目 | ダイアジノン |  | mg/l
要監視項目 | フェニトロチオン |  | mg/l
要監視項目 | イソプロチオラン |  | mg/l
要監視項目 | オキシン銅 |  | mg/l
要監視項目 | クロロタロニル |  | mg/l
要監視項目 | プロピザミド |  | mg/l
要監視項目 | EPN |  | mg/l
要監視項目 | ジクロルボス |  | mg/l
要監視項目 | フェノブカルブ |  | mg/l
要監視項目 | イプロベンホス |  | mg/l
要監視項目 | クロルニトロフェン |  | mg/l
要監視項目 | トルエン |  | mg/l
要監視項目 | キシレン |  | mg/l
要監視項目 | フタル酸ジエチルヘキシル |  | mg/l
要監視項目 | ニッケル |  | mg/l
要監視項目 | モリブデン |  | mg/l
要監視項目 | アンチモン |  | mg/l
要監視項目 | 塩化ビニルモノマー |  | mg/l
要監視項目 | エピクロロヒドリン |  | mg/l
要監視項目 | 全マンガン |  | mg/l
要監視項目 | ウラン |  | mg/l
トリハロメタン生成能 | トリハロメタン生成能 |  | mg/l
トリハロメタン生成能 | クロロホルム生成能 |  | mg/l
トリハロメタン生成能 | ブロモジクロロメタン生成能 |  | mg/l
トリハロメタン生成能 | ジブロモクロロメタン生成能 |  | mg/l
トリハロメタン生成能 | ブロモホルム生成能 |  | mg/l
特殊項目 | フェノール類 |  | mg/l
特殊項目 | 銅 |  | mg/l
特殊項目 | 亜鉛 |  | mg/l
特殊項目 | 鉄_溶解性 |  | mg/l
特殊項目 | マンガン_溶解性 |  | mg/l
特殊項目 | クロム |  | mg/l
水生生物保全項目（環境基準） | 全亜鉛 |  | mg/l
水生生物保全項目（環境基準） | 1904:ノニルフェノール |  | mg/l
水生生物保全項目（環境基準） | 1905:ノニルフェノール異性体No.01 |  | mg/l
水生生物保全項目（環境基準） | 1906:ノニルフェノール異性体No.02 |  | mg/l
水生生物保全項目（環境基準） | 1907:ノニルフェノール異性体No.03 |  | mg/l
水生生物保全項目（環境基準） | 1908:ノニルフェノール異性体No.04 |  | mg/l
水生生物保全項目（環境基準） | 1909:ノニルフェノール異性体No.05 |  | mg/l
水生生物保全項目（環境基準） | 1910:ノニルフェノール異性体No.06 |  | mg/l
水生生物保全項目（環境基準） | 1911:ノニルフェノール異性体No.07 |  | mg/l
水生生物保全項目（環境基準） | 1912:ノニルフェノール異性体No.08 |  | mg/l
水生生物保全項目（環境基準） | 1913:ノニルフェノール異性体No.09 |  | mg/l
水生生物保全項目（環境基準） | 1914:ノニルフェノール異性体No.10 |  | mg/l
水生生物保全項目（環境基準） | 1915:ノニルフェノール異性体No.11 |  | mg/l
水生生物保全項目（環境基準） | 1916:ノニルフェノール異性体No.12 |  | mg/l
水生生物保全項目（環境基準） | 1917:ノニルフェノール異性体No.13 |  | mg/l
水生生物保全項目（環境基準） | 1940:LAS |  | mg/l
水生生物保全項目（環境基準） | 1941:C10-LAS |  | mg/l
水生生物保全項目（環境基準） | 1942:C11-LAS |  | mg/l
水生生物保全項目（環境基準） | 1943:C12-LAS |  | mg/l
水生生物保全項目（環境基準） | 1944:C13-LAS |  | mg/l
水生生物保全項目（環境基準） | 1945:C14-LAS |  | mg/l
水生生物保全項目（要監視） | クロロホルム（水生生物保全） |  | mg/l
水生生物保全項目（要監視） | フェノール |  | mg/l
水生生物保全項目（要監視） | ホルムアルデヒド |  | mg/l
水生生物保全項目（要監視） | 1970:４-t-オクチルフェノール |  | mg/l
水生生物保全項目（要監視） | 1971:アニリン |  | mg/l
水生生物保全項目（要監視） | 1972:２，４-ジクロロフェノール |  | mg/l
その他項目 | アンモニア性窒素 |  | mg/l
その他項目 | 有機態窒素 |  | mg/l
その他項目 | オルトリン酸態リン |  | mg/l
その他項目 | 溶解性オルトリン酸態リン |  | mg/l
その他項目 | 有機リン（O-P） |  | mg/l
その他項目 | クロロフィルa |  | mg/l | 2.0 |  |  | 1.1 |  |  | 2.7 |  |  | 1.1 |  |  | 3.6 |  |  | 0.6 |  |  | 1.0 |  |  | 2.2 |  |  | 1.3 |  |  | 1.1 |  |  | 1.0 |  |  | 0.9
その他項目 | 全有機炭素（TOC） |  | mg/l
その他項目 | 電気伝導度（EC）
その他項目 | 濁度
その他項目 | 塩分
その他項目 | 塩化物イオン |  | mg/l | 17000 | 17000 |  | 18000 | 18000 |  | 18000 | 18000 |  | 16000 | 16000 |  | 16000 | 16000 |  | 17000 | 17000 |  | 17000 | 17000 |  | 17000 | 17000 |  | 18000 | 18000 |  | 17000 | 17000 |  | 17000 | 18000 |  | 16000 | 16000
その他項目 | 陰イオン界面活性剤（MBAS） |  | mg/l
その他項目 | 2-MIB（2-メチルイソボルネオール） |  | mg/l
その他項目 | ジェオスミン |  | mg/l
その他項目 | ケイ酸態ケイ素 |  | mg/l
その他項目 | フェオフィチン
その他項目 | VSS |  | mg/l
その他項目 | ふん便性大腸菌群数 |  | 個／１００ｍｌ
その他項目 | 大腸菌数
その他項目 | 透視度 |  | cm
その他項目 | その他項目21
その他項目 | その他項目22
その他項目 | その他項目23
その他項目 | その他項目24
その他項目 | その他項目25
その他項目 | その他項目26
その他項目 | その他項目27
その他項目 | その他項目28
その他項目 | その他項目29
その他項目 | その他項目30
その他項目 | その他項目31
その他項目 | その他項目32
その他項目 | その他項目33
その他項目 | その他項目34
その他項目 | その他項目35
その他項目 | その他項目36
その他項目 | その他項目37
その他項目 | その他項目38
その他項目 | その他項目39
その他項目 | その他項目40
備考

## 614_16_形上湾
年度 |  | 調査区分 | 地点ｺｰﾄﾞ | 水系名 | 水域名 | 測定地点名 | 類型 | 基準点 | 調査機関名 | 分析機関名 | 地点統一番号
2019 |  | 年間調査 | 16 |  | 大村湾 | 形上湾 | A | 基準地点 | 長崎県 |  | 42-614-16
項目 |  |  | 単位 | 04月15日 | 04月15日 | 04月15日 | 05月17日 | 05月17日 | 05月17日 | 06月18日 | 06月18日 | 06月18日 | 07月08日 | 07月08日 | 07月08日 | 08月25日 | 08月25日 | 08月25日 | 09月17日 | 09月17日 | 09月17日 | 10月08日 | 10月08日 | 10月08日 | 11月11日 | 11月11日 | 11月11日 | 12月09日 | 12月09日 | 12月09日 | 01月14日 | 01月14日 | 01月14日 | 02月11日 | 02月11日 | 02月11日 | 03月03日 | 03月03日 | 03月03日
一般項目 | 採取時刻 |  |  | 13時30分 | 13時35分 | 13時40分 | 08時16分 | 08時23分 | 08時25分 | 08時55分 | 09時02分 | 09時04分 | 11時20分 | 11時26分 | 11時29分 | 13時32分 | 13時33分 | 13時34分 | 08時10分 | 08時13分 | 08時15分 | 08時06分 | 08時09分 | 08時11分 | 08時28分 | 08時30分 | 08時32分 | 08時11分 | 08時13分 | 08時15分 | 10時37分 | 10時42分 | 10時45分 | 08時03分 | 08時06分 | 08時10分 | 08時00分 | 08時05分 | 08時08分
| 採取位置 |  |  | 上層（表層） | 中層 | 下層 | 上層（表層） | 中層 | 下層 | 上層（表層） | 中層 | 下層 | 上層（表層） | 中層 | 下層 | 上層（表層） | 中層 | 下層 | 上層（表層） | 中層 | 下層 | 上層（表層） | 中層 | 下層 | 上層（表層） | 中層 | 下層 | 上層（表層） | 中層 | 下層 | 上層（表層） | 中層 | 下層 | 上層（表層） | 中層 | 下層 | 上層（表層） | 中層 | 下層
| 採取水深 |  | m | 0.5 | 2 | 8.4 | 0.5 | 2 | 10 | 0.5 | 2 | 7.8 | 0.5 | 2 | 9 | 0.5 | 2 | 7 | 0.5 | 2 | 7 | 0.5 | 2 | 8 | 0.5 | 2 | 8 | 0.5 | 2 | 7.8 | 0.5 | 2 | 7 | 0.5 | 2 | 7 | 0.5 | 2 | 6
一般項目 | 天候コード |  |  | 晴れ | 晴れ | 晴れ | 晴れ | 晴れ | 晴れ | 曇り | 曇り | 曇り | 晴れ | 晴れ | 晴れ | 雨 | 雨 | 雨 | 晴れ | 晴れ | 晴れ | 晴れ | 晴れ | 晴れ | 晴れ | 晴れ | 晴れ | 晴れ | 晴れ | 晴れ | 曇り | 曇り | 曇り | 晴れ | 晴れ | 晴れ | 晴れ | 晴れ | 晴れ
一般項目 | 流況コード
一般項目 | 臭気コード
一般項目 | 色相コード
一般項目 | 気温 |  | ℃ | 20.1 | 20.1 | 20.1 | 23.0 | 23.0 | 23.0 | 21.2 | 21.2 | 21.2 | 33.0 | 33.0 | 33.0 | 25.6 | 25.6 | 25.6 | 25.1 | 25.1 | 25.1 | 28.7 | 28.7 | 28.7 | 18.4 | 18.4 | 18.4 | 7.0 | 7.0 | 7.0 | 9.4 | 9.4 | 9.4 | 6.1 | 6.1 | 6.1 | 10.0 | 10.0 | 10.0
一般項目 | 水温 |  | ℃ | 16.8 | 16.5 | 16.0 | 23.0 | 22.5 | 19.0 | 24.0 | 24.0 | 23.0 | 27.0 | 26.5 | 25.5 | 27.6 | 27.1 | 27.1 | 28.2 | 28.1 | 28.0 | 25.5 | 25.6 | 25.7 | 20.2 | 20.0 | 20.0 | 14.5 | 14.4 | 14.6 | 13.0 | 12.8 | 13.0 | 11.2 | 11.3 | 11.5 | 12.0 | 12.1 | 12.2
一般項目 | 流量 |  | m3/S
一般項目 | 全水深 |  | m | 9.4 | 9.4 | 9.4 | 11.0 | 11.0 | 11.0 | 8.8 | 8.8 | 8.8 | 10.0 | 10.0 | 10.0 | 8.0 | 8.0 | 8.0 | 8.0 | 8.0 | 8.0 | 9.0 | 9.0 | 9.0 | 9.0 | 9.0 | 9.0 | 8.8 | 8.8 | 8.8 | 8.0 | 8.0 | 8.0 | 8.0 | 8.0 | 8.0 | 7.0 | 7.0 | 7.0
一般項目 | 透明度 |  | m | 5.0 | 5.0 | 5.0 | 3.5 | 3.5 | 3.5 | 5.0 | 5.0 | 5.0 | 5.2 | 5.2 | 5.2 | 2.0 | 2.0 | 2.0 | 7.2 | 7.2 | 7.2 | 7.0 | 7.0 | 7.0 | 3.0 | 3.0 | 3.0 | 3.5 | 3.5 | 3.5 | 4.9 | 4.9 | 4.9 | 4.4 | 4.4 | 4.4 | 7.0 | 7.0 | 7.0
生活環境項目 | pH |  |  | 8.3 | 8.3 |  | 8.2 | 8.2 |  | 8.2 | 8.2 |  | 8.2 | 8.2 |  | 8.3 | 8.3 |  | 8.2 | 8.2 |  | 8.1 | 8.1 |  | 8.1 | 8.1 |  | 8.2 | 8.2 |  | 8.2 | 8.2 |  | 8.2 | 8.2 |  | 8.2 | 8.2
生活環境項目 | DO |  | mg/l | 8.7 | 8.6 | 8.5 | 8.9 | 8.7 | 8.5 | 7.7 | 7.6 | 6.4 | 7.7 | 7.9 | 7.7 | 9.5 | 8.7 | 5.9 | 9.2 | 8.0 | 7.1 | 8.3 | 8.1 | 8.3 | 7.7 | 7.7 | 7.5 | 8.5 | 9.0 | 8.5 | 8.7 | 8.8 | 9.0 | 9.3 | 9.5 | 9.3 | 10 | 9.1 | 8.8
生活環境項目 | BOD |  | mg/l
生活環境項目 | COD |  | mg/l | 1.3 | 1.9 | 2.7 | 2.2 | 1.7 | 1.7 | 2.1 | 2.6 | 2.0 | 2.0 | 2.2 | 1.9 | 3.0 | 2.6 | 1.7 | 2.0 | 2.1 | 2.1 | 1.4 | 1.7 | 1.4 | 2.0 | 2.0 | 1.8 | 1.7 | 2.1 | 1.8 | 1.8 | 1.6 | 1.3 | 1.5 | 1.7 | 1.8 | 1.3 | 1.4 | 1.3
生活環境項目 | SS |  | mg/l
生活環境項目 | 大腸菌群数 |  | MPN/100ml | < 1.8 | < 1.8 |  | < 1.8 | < 1.8 |  | 2.0 | 4.0 |  | < 1.8 | 7.8 |  | 33 | 46 |  | 23 | 23 |  | 2.0 | < 1.8 |  | 13 | 2.0 |  | 2.0 | < 1.8 |  | < 1.8 | 2.0 |  | 2.0 | 2.0 |  | < 1.8 | < 1.8
生活環境項目 | n-ヘキサン抽出物質_油分等 |  | mg/l | < 0.5 |  |  | < 0.5 |  |  | < 0.5 |  |  | < 0.5 |  |  | < 0.5 |  |  | < 0.5 |  |  | < 0.5 |  |  | < 0.5 |  |  | < 0.5 |  |  | < 0.5 |  |  | < 0.5 |  |  | < 0.5
生活環境項目 | 底層DO |  | mg/l |  |  | 8.5 |  |  | 8.5 |  |  | 6.4 |  |  | 7.7 |  |  | 5.9 |  |  | 7.1 |  |  | 8.3 |  |  | 7.5 |  |  | 8.5 |  |  | 9.0 |  |  | 9.3 |  |  | 8.8
全窒素全燐 | 全窒素 |  | mg/l | 0.18 |  |  | 0.29 |  |  | 0.30 |  |  | 0.13 |  |  | 0.32 |  |  | 0.35 |  |  | 0.12 |  |  | 0.16 |  |  | 0.19 |  |  | 0.15 |  |  | 0.17 |  |  | 0.13
全窒素全燐 | 全燐 |  | mg/l | 0.017 |  |  | 0.008 |  |  | 0.014 |  |  | 0.015 |  |  | 0.026 |  |  | 0.022 |  |  | 0.025 |  |  | 0.019 |  |  | 0.015 |  |  | 0.015 |  |  | 0.016 |  |  | 0.008
健康項目 | カドミウム |  | mg/l | [12 empty] | < 0.0003
健康項目 | 全シアン |  | mg/l
健康項目 | 鉛 |  | mg/l | [12 empty] | < 0.001
健康項目 | 六価クロム |  | mg/l | [12 empty] | < 0.005
健康項目 | 砒素 |  | mg/l | [12 empty] | < 0.001
健康項目 | 総水銀 |  | mg/l | [12 empty] | < 0.0005
健康項目 | アルキル水銀 |  | mg/l
健康項目 | PCB |  | mg/l
健康項目 | ジクロロメタン |  | mg/l
健康項目 | 四塩化炭素 |  | mg/l
健康項目 | 1,2-ジクロロエタン |  | mg/l
健康項目 | 1,1-ジクロロエチレン |  | mg/l
健康項目 | シス-1,2-ジクロロエチレン |  | mg/l
健康項目 | 1,1,1-トリクロロエタン |  | mg/l
健康項目 | 1,1,2-トリクロロエタン |  | mg/l
健康項目 | トリクロロエチレン |  | mg/l
健康項目 | テトラクロロエチレン |  | mg/l
健康項目 | 1,3-ジクロロプロペン |  | mg/l
健康項目 | チウラム |  | mg/l
健康項目 | シマジン |  | mg/l
健康項目 | チオベンカルブ |  | mg/l
健康項目 | ベンゼン |  | mg/l
健康項目 | セレン |  | mg/l
健康項目 | 硝酸性窒素 |  | mg/l
健康項目 | 亜硝酸性窒素 |  | mg/l
健康項目 | 硝酸性窒素及び亜硝酸性窒素 |  | mg/l
健康項目 | ふっ素 |  | mg/l
健康項目 | ほう素 |  | mg/l
健康項目 | 1,4-ジオキサン |  | mg/l
要監視項目 | クロロホルム（要監視） |  | mg/l
要監視項目 | トランス-1,2-ジクロロエチレン |  | mg/l
要監視項目 | 1,2-ジクロロプロパン |  | mg/l
要監視項目 | p-ジクロロベンゼン |  | mg/l
要監視項目 | イソキサチオン |  | mg/l
要監視項目 | ダイアジノン |  | mg/l
要監視項目 | フェニトロチオン |  | mg/l
要監視項目 | イソプロチオラン |  | mg/l
要監視項目 | オキシン銅 |  | mg/l
要監視項目 | クロロタロニル |  | mg/l
要監視項目 | プロピザミド |  | mg/l
要監視項目 | EPN |  | mg/l
要監視項目 | ジクロルボス |  | mg/l
要監視項目 | フェノブカルブ |  | mg/l
要監視項目 | イプロベンホス |  | mg/l
要監視項目 | クロルニトロフェン |  | mg/l
要監視項目 | トルエン |  | mg/l
要監視項目 | キシレン |  | mg/l
要監視項目 | フタル酸ジエチルヘキシル |  | mg/l
要監視項目 | ニッケル |  | mg/l
要監視項目 | モリブデン |  | mg/l
要監視項目 | アンチモン |  | mg/l
要監視項目 | 塩化ビニルモノマー |  | mg/l
要監視項目 | エピクロロヒドリン |  | mg/l
要監視項目 | 全マンガン |  | mg/l
要監視項目 | ウラン |  | mg/l
トリハロメタン生成能 | トリハロメタン生成能 |  | mg/l
トリハロメタン生成能 | クロロホルム生成能 |  | mg/l
トリハロメタン生成能 | ブロモジクロロメタン生成能 |  | mg/l
トリハロメタン生成能 | ジブロモクロロメタン生成能 |  | mg/l
トリハロメタン生成能 | ブロモホルム生成能 |  | mg/l
特殊項目 | フェノール類 |  | mg/l
特殊項目 | 銅 |  | mg/l
特殊項目 | 亜鉛 |  | mg/l
特殊項目 | 鉄_溶解性 |  | mg/l
特殊項目 | マンガン_溶解性 |  | mg/l
特殊項目 | クロム |  | mg/l
水生生物保全項目（環境基準） | 全亜鉛 |  | mg/l
水生生物保全項目（環境基準） | 1904:ノニルフェノール |  | mg/l
水生生物保全項目（環境基準） | 1905:ノニルフェノール異性体No.01 |  | mg/l
水生生物保全項目（環境基準） | 1906:ノニルフェノール異性体No.02 |  | mg/l
水生生物保全項目（環境基準） | 1907:ノニルフェノール異性体No.03 |  | mg/l
水生生物保全項目（環境基準） | 1908:ノニルフェノール異性体No.04 |  | mg/l
水生生物保全項目（環境基準） | 1909:ノニルフェノール異性体No.05 |  | mg/l
水生生物保全項目（環境基準） | 1910:ノニルフェノール異性体No.06 |  | mg/l
水生生物保全項目（環境基準） | 1911:ノニルフェノール異性体No.07 |  | mg/l
水生生物保全項目（環境基準） | 1912:ノニルフェノール異性体No.08 |  | mg/l
水生生物保全項目（環境基準） | 1913:ノニルフェノール異性体No.09 |  | mg/l
水生生物保全項目（環境基準） | 1914:ノニルフェノール異性体No.10 |  | mg/l
水生生物保全項目（環境基準） | 1915:ノニルフェノール異性体No.11 |  | mg/l
水生生物保全項目（環境基準） | 1916:ノニルフェノール異性体No.12 |  | mg/l
水生生物保全項目（環境基準） | 1917:ノニルフェノール異性体No.13 |  | mg/l
水生生物保全項目（環境基準） | 1940:LAS |  | mg/l
水生生物保全項目（環境基準） | 1941:C10-LAS |  | mg/l
水生生物保全項目（環境基準） | 1942:C11-LAS |  | mg/l
水生生物保全項目（環境基準） | 1943:C12-LAS |  | mg/l
水生生物保全項目（環境基準） | 1944:C13-LAS |  | mg/l
水生生物保全項目（環境基準） | 1945:C14-LAS |  | mg/l
水生生物保全項目（要監視） | クロロホルム（水生生物保全） |  | mg/l
水生生物保全項目（要監視） | フェノール |  | mg/l
水生生物保全項目（要監視） | ホルムアルデヒド |  | mg/l
水生生物保全項目（要監視） | 1970:４-t-オクチルフェノール |  | mg/l
水生生物保全項目（要監視） | 1971:アニリン |  | mg/l
水生生物保全項目（要監視） | 1972:２，４-ジクロロフェノール |  | mg/l
その他項目 | アンモニア性窒素 |  | mg/l
その他項目 | 有機態窒素 |  | mg/l
その他項目 | オルトリン酸態リン |  | mg/l
その他項目 | 溶解性オルトリン酸態リン |  | mg/l
その他項目 | 有機リン（O-P） |  | mg/l
その他項目 | クロロフィルa |  | mg/l | 1.6 |  |  | 0.6 |  |  | 1.0 |  |  | 1.0 |  |  | 15 |  |  | 0.9 |  |  | < 0.5 |  |  | 2.1 |  |  | 1.0 |  |  | 1.1 |  |  | 1.5 |  |  | 0.5
その他項目 | 全有機炭素（TOC） |  | mg/l
その他項目 | 電気伝導度（EC）
その他項目 | 濁度
その他項目 | 塩分
その他項目 | 塩化物イオン |  | mg/l | 17000 | 17000 |  | 17000 | 18000 |  | 18000 | 18000 |  | 17000 | 17000 |  | 13000 | 17000 |  | 17000 | 18000 |  | 18000 | 17000 |  | 17000 | 17000 |  | 18000 | 18000 |  | 17000 | 18000 |  | 18000 | 17000 |  | 17000 | 17000
その他項目 | 陰イオン界面活性剤（MBAS） |  | mg/l
その他項目 | 2-MIB（2-メチルイソボルネオール） |  | mg/l
その他項目 | ジェオスミン |  | mg/l
その他項目 | ケイ酸態ケイ素 |  | mg/l
その他項目 | フェオフィチン
その他項目 | VSS |  | mg/l
その他項目 | ふん便性大腸菌群数 |  | 個／１００ｍｌ
その他項目 | 大腸菌数
その他項目 | 透視度 |  | cm
その他項目 | その他項目21
その他項目 | その他項目22
その他項目 | その他項目23
その他項目 | その他項目24
その他項目 | その他項目25
その他項目 | その他項目26
その他項目 | その他項目27
その他項目 | その他項目28
その他項目 | その他項目29
その他項目 | その他項目30
その他項目 | その他項目31
その他項目 | その他項目32
その他項目 | その他項目33
その他項目 | その他項目34
その他項目 | その他項目35
その他項目 | その他項目36
その他項目 | その他項目37
その他項目 | その他項目38
その他項目 | その他項目39
その他項目 | その他項目40
備考

## 614_17_大串湾
年度 |  | 調査区分 | 地点ｺｰﾄﾞ | 水系名 | 水域名 | 測定地点名 | 類型 | 基準点 | 調査機関名 | 分析機関名 | 地点統一番号
2019 |  | 年間調査 | 17 |  | 大村湾 | 大串湾 | A | 基準地点 | 長崎県 |  | 42-614-17
項目 |  |  | 単位 | 04月15日 | 04月15日 | 04月15日 | 05月17日 | 05月17日 | 05月17日 | 06月18日 | 06月18日 | 06月18日 | 07月08日 | 07月08日 | 07月08日 | 08月25日 | 08月25日 | 08月25日 | 09月17日 | 09月17日 | 09月17日 | 10月08日 | 10月08日 | 10月08日 | 11月11日 | 11月11日 | 11月11日 | 12月09日 | 12月09日 | 12月09日 | 01月14日 | 01月14日 | 01月14日 | 02月11日 | 02月11日 | 02月11日 | 03月03日 | 03月03日 | 03月03日
一般項目 | 採取時刻 |  |  | 12時40分 | 12時45分 | 12時50分 | 09時18分 | 09時23分 | 09時26分 | 10時08分 | 10時14分 | 10時16分 | 09時43分 | 09時48分 | 09時51分 | 14時35分 | 14時36分 | 14時38分 | 09時44分 | 09時49分 | 09時55分 | 09時41分 | 09時44分 | 09時47分 | 09時53分 | 09時55分 | 09時58分 | 10時10分 | 10時12分 | 10時14分 | 09時10分 | 09時15分 | 09時18分 | 09時30分 | 09時34分 | 09時36分 | 09時36分 | 09時40分 | 09時44分
| 採取位置 |  |  | 上層（表層） | 中層 | 下層 | 上層（表層） | 中層 | 下層 | 上層（表層） | 中層 | 下層 | 上層（表層） | 中層 | 下層 | 上層（表層） | 中層 | 下層 | 上層（表層） | 中層 | 下層 | 上層（表層） | 中層 | 下層 | 上層（表層） | 中層 | 下層 | 上層（表層） | 中層 | 下層 | 上層（表層） | 中層 | 下層 | 上層（表層） | 中層 | 下層 | 上層（表層） | 中層 | 下層
| 採取水深 |  | m | 0.5 | 2 | 10.8 | 0.5 | 2 | 11.3 | 0.5 | 2 | 11 | 0.5 | 2 | 10.8 | 0.5 | 2 | 6.5 | 0.5 | 2 | 11 | 0.5 | 2 | 8 | 0.5 | 2 | 11 | 0.5 | 2 | 9.1 | 0.5 | 2 | 10.7 | 0.5 | 2 | 11 | 0.5 | 2 | 7
一般項目 | 天候コード |  |  | 晴れ | 晴れ | 晴れ | 晴れ | 晴れ | 晴れ | 曇り | 曇り | 曇り | 晴れ | 晴れ | 晴れ | 曇り | 曇り | 曇り | 晴れ | 晴れ | 晴れ | 晴れ | 晴れ | 晴れ | 晴れ | 晴れ | 晴れ | 晴れ | 晴れ | 晴れ | 曇り | 曇り | 曇り | 晴れ | 晴れ | 晴れ | 晴れ | 晴れ | 晴れ
一般項目 | 流況コード
一般項目 | 臭気コード
一般項目 | 色相コード
一般項目 | 気温 |  | ℃ | 19.6 | 19.6 | 19.6 | 24.0 | 24.0 | 24.0 | 21.0 | 21.0 | 21.0 | 30.0 | 30.0 | 30.0 | 25.7 | 25.7 | 25.7 | 28.2 | 28.2 | 28.2 | 23.9 | 23.9 | 23.9 | 20.4 | 20.4 | 20.4 | 10.7 | 10.7 | 10.7 | 8.0 | 8.0 | 8.0 | 7.3 | 7.3 | 7.3 | 11.0 | 11.0 | 11.0
一般項目 | 水温 |  | ℃ | 17.7 | 17.5 | 17.0 | 21.5 | 20.5 | 19.5 | 22.5 | 22.5 | 22.5 | 25.5 | 25.0 | 25.0 | 26.5 | 27.0 | 27.0 | 27.7 | 27.7 | 27.5 | 25.5 | 25.4 | 25.3 | 21.2 | 21.0 | 21.0 | 15.3 | 15.5 | 15.5 | 13.7 | 13.7 | 13.6 | 12.1 | 12.3 | 12.6 | 12.7 | 12.7 | 12.9
一般項目 | 流量 |  | m3/S
一般項目 | 全水深 |  | m | 11.8 | 11.8 | 11.8 | 12.3 | 12.3 | 12.3 | 12.0 | 12.0 | 12.0 | 11.8 | 11.8 | 11.8 | 7.5 | 7.5 | 7.5 | 12.0 | 12.0 | 12.0 | 9.0 | 9.0 | 9.0 | 12.0 | 12.0 | 12.0 | 10.1 | 10.1 | 10.1 | 11.7 | 11.7 | 11.7 | 12.0 | 12.0 | 12.0 | 8.0 | 8.0 | 8.0
一般項目 | 透明度 |  | m | 5.5 | 5.5 | 5.5 | 5.0 | 5.0 | 5.0 | 4.5 | 4.5 | 4.5 | 6.5 | 6.5 | 6.5 | 3.0 | 3.0 | 3.0 | 7.0 | 7.0 | 7.0 | 7.5 | 7.5 | 7.5 | 5.0 | 5.0 | 5.0 | 5.5 | 5.5 | 5.5 | 4.9 | 4.9 | 4.9 | 4.9 | 4.9 | 4.9 | 7.5 | 7.5 | 7.5
生活環境項目 | pH |  |  | 8.3 | 8.3 |  | 8.2 | 8.2 |  | 8.1 | 8.1 |  | 8.1 | 8.1 |  | 8.2 | 8.2 |  | 8.2 | 8.2 |  | 8.2 | 8.2 |  | 8.1 | 8.1 |  | 8.2 | 8.2 |  | 8.2 | 8.2 |  | 8.2 | 8.2 |  | 8.2 | 8.2
生活環境項目 | DO |  | mg/l | 8.6 | 8.7 | 8.0 | 8.3 | 8.6 | 8.1 | 7.0 | 7.3 | 6.8 | 7.5 | 7.3 | 6.4 | 7.9 | 8.3 | 6.5 | 7.9 | 7.9 | 7.7 | 8.7 | 7.5 | 7.7 | 7.5 | 7.7 | 7.6 | 7.9 | 8.1 | 8.3 | 8.7 | 8.5 | 8.5 | 9.2 | 9.1 | 9.1 | 9.1 | 8.8 | 8.9
生活環境項目 | BOD |  | mg/l
生活環境項目 | COD |  | mg/l | 2.2 | 2.0 | 1.2 | 1.1 | 0.8 | 1.5 | 1.1 | 1.2 | 1.0 | 1.1 | 1.2 | 1.6 | 2.4 | 1.9 | 1.7 | 2.1 | 2.0 | 2.1 | 1.3 | 1.3 | 1.7 | 1.8 | 2.0 | 1.9 | 2.1 | 2.0 | 1.9 | 1.1 | 1.3 | 1.3 | 0.7 | 1.0 | 0.9 | 1.8 | 1.7 | 1.8
生活環境項目 | SS |  | mg/l
生活環境項目 | 大腸菌群数 |  | MPN/100ml | < 1.8 | < 1.8 |  | < 1.8 | < 1.8 |  | 7.8 | < 1.8 |  | 7.8 | 4.5 |  | 230 | 33 |  | < 1.8 | 13 |  | < 1.8 | < 1.8 |  | 4.5 | < 1.8 |  | < 1.8 | < 1.8 |  | 23 | < 1.8 |  | 2.0 | 2.0 |  | < 1.8 | < 1.8
生活環境項目 | n-ヘキサン抽出物質_油分等 |  | mg/l | < 0.5 |  |  | < 0.5 |  |  | < 0.5 |  |  | < 0.5 |  |  | < 0.5 |  |  | < 0.5 |  |  | < 0.5 |  |  | < 0.5 |  |  | < 0.5 |  |  | < 0.5 |  |  | < 0.5 |  |  | < 0.5
生活環境項目 | 底層DO |  | mg/l |  |  | 8.0 |  |  | 8.1 |  |  | 6.8 |  |  | 6.4 |  |  | 6.5 |  |  | 7.7 |  |  | 7.7 |  |  | 7.6 |  |  | 8.3 |  |  | 8.5 |  |  | 9.1 |  |  | 8.9
全窒素全燐 | 全窒素 |  | mg/l | 0.12 |  |  | 0.37 |  |  | 0.30 |  |  | 0.18 |  |  | 0.30 |  |  | 0.15 |  |  | 0.08 |  |  | 0.22 |  |  | 0.06 |  |  | 0.15 |  |  | 0.14 |  |  | 0.16
全窒素全燐 | 全燐 |  | mg/l | 0.026 |  |  | 0.012 |  |  | 0.018 |  |  | 0.018 |  |  | 0.021 |  |  | 0.022 |  |  | 0.025 |  |  | 0.015 |  |  | 0.013 |  |  | 0.011 |  |  | 0.016 |  |  | 0.008
健康項目 | カドミウム |  | mg/l
健康項目 | 全シアン |  | mg/l
健康項目 | 鉛 |  | mg/l
健康項目 | 六価クロム |  | mg/l
健康項目 | 砒素 |  | mg/l
健康項目 | 総水銀 |  | mg/l
健康項目 | アルキル水銀 |  | mg/l
健康項目 | PCB |  | mg/l
健康項目 | ジクロロメタン |  | mg/l
健康項目 | 四塩化炭素 |  | mg/l
健康項目 | 1,2-ジクロロエタン |  | mg/l
健康項目 | 1,1-ジクロロエチレン |  | mg/l
健康項目 | シス-1,2-ジクロロエチレン |  | mg/l
健康項目 | 1,1,1-トリクロロエタン |  | mg/l
健康項目 | 1,1,2-トリクロロエタン |  | mg/l
健康項目 | トリクロロエチレン |  | mg/l
健康項目 | テトラクロロエチレン |  | mg/l
健康項目 | 1,3-ジクロロプロペン |  | mg/l
健康項目 | チウラム |  | mg/l
健康項目 | シマジン |  | mg/l
健康項目 | チオベンカルブ |  | mg/l
健康項目 | ベンゼン |  | mg/l
健康項目 | セレン |  | mg/l
健康項目 | 硝酸性窒素 |  | mg/l
健康項目 | 亜硝酸性窒素 |  | mg/l
健康項目 | 硝酸性窒素及び亜硝酸性窒素 |  | mg/l
健康項目 | ふっ素 |  | mg/l
健康項目 | ほう素 |  | mg/l
健康項目 | 1,4-ジオキサン |  | mg/l
要監視項目 | クロロホルム（要監視） |  | mg/l
要監視項目 | トランス-1,2-ジクロロエチレン |  | mg/l
要監視項目 | 1,2-ジクロロプロパン |  | mg/l
要監視項目 | p-ジクロロベンゼン |  | mg/l
要監視項目 | イソキサチオン |  | mg/l
要監視項目 | ダイアジノン |  | mg/l
要監視項目 | フェニトロチオン |  | mg/l
要監視項目 | イソプロチオラン |  | mg/l
要監視項目 | オキシン銅 |  | mg/l
要監視項目 | クロロタロニル |  | mg/l
要監視項目 | プロピザミド |  | mg/l
要監視項目 | EPN |  | mg/l
要監視項目 | ジクロルボス |  | mg/l
要監視項目 | フェノブカルブ |  | mg/l
要監視項目 | イプロベンホス |  | mg/l
要監視項目 | クロルニトロフェン |  | mg/l
要監視項目 | トルエン |  | mg/l
要監視項目 | キシレン |  | mg/l
要監視項目 | フタル酸ジエチルヘキシル |  | mg/l
要監視項目 | ニッケル |  | mg/l
要監視項目 | モリブデン |  | mg/l
要監視項目 | アンチモン |  | mg/l
要監視項目 | 塩化ビニルモノマー |  | mg/l
要監視項目 | エピクロロヒドリン |  | mg/l
要監視項目 | 全マンガン |  | mg/l
要監視項目 | ウラン |  | mg/l
トリハロメタン生成能 | トリハロメタン生成能 |  | mg/l
トリハロメタン生成能 | クロロホルム生成能 |  | mg/l
トリハロメタン生成能 | ブロモジクロロメタン生成能 |  | mg/l
トリハロメタン生成能 | ジブロモクロロメタン生成能 |  | mg/l
トリハロメタン生成能 | ブロモホルム生成能 |  | mg/l
特殊項目 | フェノール類 |  | mg/l
特殊項目 | 銅 |  | mg/l
特殊項目 | 亜鉛 |  | mg/l
特殊項目 | 鉄_溶解性 |  | mg/l
特殊項目 | マンガン_溶解性 |  | mg/l
特殊項目 | クロム |  | mg/l
水生生物保全項目（環境基準） | 全亜鉛 |  | mg/l
水生生物保全項目（環境基準） | 1904:ノニルフェノール |  | mg/l
水生生物保全項目（環境基準） | 1905:ノニルフェノール異性体No.01 |  | mg/l
水生生物保全項目（環境基準） | 1906:ノニルフェノール異性体No.02 |  | mg/l
水生生物保全項目（環境基準） | 1907:ノニルフェノール異性体No.03 |  | mg/l
水生生物保全項目（環境基準） | 1908:ノニルフェノール異性体No.04 |  | mg/l
水生生物保全項目（環境基準） | 1909:ノニルフェノール異性体No.05 |  | mg/l
水生生物保全項目（環境基準） | 1910:ノニルフェノール異性体No.06 |  | mg/l
水生生物保全項目（環境基準） | 1911:ノニルフェノール異性体No.07 |  | mg/l
水生生物保全項目（環境基準） | 1912:ノニルフェノール異性体No.08 |  | mg/l
水生生物保全項目（環境基準） | 1913:ノニルフェノール異性体No.09 |  | mg/l
水生生物保全項目（環境基準） | 1914:ノニルフェノール異性体No.10 |  | mg/l
水生生物保全項目（環境基準） | 1915:ノニルフェノール異性体No.11 |  | mg/l
水生生物保全項目（環境基準） | 1916:ノニルフェノール異性体No.12 |  | mg/l
水生生物保全項目（環境基準） | 1917:ノニルフェノール異性体No.13 |  | mg/l
水生生物保全項目（環境基準） | 1940:LAS |  | mg/l
水生生物保全項目（環境基準） | 1941:C10-LAS |  | mg/l
水生生物保全項目（環境基準） | 1942:C11-LAS |  | mg/l
水生生物保全項目（環境基準） | 1943:C12-LAS |  | mg/l
水生生物保全項目（環境基準） | 1944:C13-LAS |  | mg/l
水生生物保全項目（環境基準） | 1945:C14-LAS |  | mg/l
水生生物保全項目（要監視） | クロロホルム（水生生物保全） |  | mg/l
水生生物保全項目（要監視） | フェノール |  | mg/l
水生生物保全項目（要監視） | ホルムアルデヒド |  | mg/l
水生生物保全項目（要監視） | 1970:４-t-オクチルフェノール |  | mg/l
水生生物保全項目（要監視） | 1971:アニリン |  | mg/l
水生生物保全項目（要監視） | 1972:２，４-ジクロロフェノール |  | mg/l
その他項目 | アンモニア性窒素 |  | mg/l
その他項目 | 有機態窒素 |  | mg/l
その他項目 | オルトリン酸態リン |  | mg/l
その他項目 | 溶解性オルトリン酸態リン |  | mg/l
その他項目 | 有機リン（O-P） |  | mg/l
その他項目 | クロロフィルa |  | mg/l | 1.0 |  |  | 0.6 |  |  | < 0.5 |  |  | 1.5 |  |  | 7.4 |  |  | < 0.5 |  |  | < 0.5 |  |  | 1.4 |  |  | 0.5 |  |  | 0.5 |  |  | 1.1 |  |  | 0.5
その他項目 | 全有機炭素（TOC） |  | mg/l
その他項目 | 電気伝導度（EC）
その他項目 | 濁度
その他項目 | 塩分
その他項目 | 塩化物イオン |  | mg/l | 17000 | 17000 |  | 18000 | 18000 |  | 18000 | 18000 |  | 17000 | 18000 |  | 14000 | 15000 |  | 17000 | 17000 |  | 17000 | 17000 |  | 18000 | 18000 |  | 18000 | 18000 |  | 18000 | 18000 |  | 18000 | 18000 |  | 17000 | 17000
その他項目 | 陰イオン界面活性剤（MBAS） |  | mg/l
その他項目 | 2-MIB（2-メチルイソボルネオール） |  | mg/l
その他項目 | ジェオスミン |  | mg/l
その他項目 | ケイ酸態ケイ素 |  | mg/l
その他項目 | フェオフィチン
その他項目 | VSS |  | mg/l
その他項目 | ふん便性大腸菌群数 |  | 個／１００ｍｌ
その他項目 | 大腸菌数
その他項目 | 透視度 |  | cm
その他項目 | その他項目21
その他項目 | その他項目22
その他項目 | その他項目23
その他項目 | その他項目24
その他項目 | その他項目25
その他項目 | その他項目26
その他項目 | その他項目27
その他項目 | その他項目28
その他項目 | その他項目29
その他項目 | その他項目30
その他項目 | その他項目31
その他項目 | その他項目32
その他項目 | その他項目33
その他項目 | その他項目34
その他項目 | その他項目35
その他項目 | その他項目36
その他項目 | その他項目37
その他項目 | その他項目38
その他項目 | その他項目39
その他項目 | その他項目40
備考

## 614_18_久山港沖
年度 |  | 調査区分 | 地点ｺｰﾄﾞ | 水系名 | 水域名 | 測定地点名 | 類型 | 基準点 | 調査機関名 | 分析機関名 | 地点統一番号
2019 |  | 年間調査 | 18 |  | 大村湾 | 久山港沖 | A | 基準地点 | 長崎県 |  | 42-614-18
項目 |  |  | 単位 | 04月15日 | 04月15日 | 04月15日 | 05月17日 | 05月17日 | 05月17日 | 06月18日 | 06月18日 | 06月18日 | 07月08日 | 07月08日 | 07月08日 | 08月25日 | 08月25日 | 08月25日 | 09月17日 | 09月17日 | 09月17日 | 10月08日 | 10月08日 | 10月08日 | 11月11日 | 11月11日 | 11月11日 | 12月09日 | 12月09日 | 12月09日 | 01月14日 | 01月14日 | 01月14日 | 02月11日 | 02月11日 | 02月11日 | 03月03日 | 03月03日 | 03月03日
一般項目 | 採取時刻 |  |  | 12時48分 | 12時52分 | 12時55分 | 10時18分 | 10時21分 | 10時24分 | 16時13分 | 16時15分 | 16時18分 | 14時43分 | 14時46分 | 14時48分 | 10時31分 | 10時32分 | 10時33分 | 10時45分 | 10時47分 | 10時50分 | 11時00分 | 11時05分 | 11時10分 | 11時07分 | 11時11分 | 11時13分 | 10時43分 | 10時47分 | 10時51分 | 10時30分 | 10時32分 | 10時34分 | 10時38分 | 10時40分 | 10時42分 | 10時43分 | 10時45分 | 10時48分
| 採取位置 |  |  | 上層（表層） | 中層 | 下層 | 上層（表層） | 中層 | 下層 | 上層（表層） | 中層 | 下層 | 上層（表層） | 中層 | 下層 | 上層（表層） | 中層 | 下層 | 上層（表層） | 中層 | 下層 | 上層（表層） | 中層 | 下層 | 上層（表層） | 中層 | 下層 | 上層（表層） | 中層 | 下層 | 上層（表層） | 中層 | 下層 | 上層（表層） | 中層 | 下層 | 上層（表層） | 中層 | 下層
| 採取水深 |  | m | 0.5 | 2 | 5.7 | 0.5 | 2 | 5 | 0.5 | 2 | 4.5 | 0.5 | 2 | 7.1 | 0.5 | 2 | 4.4 | 0.5 | 2 | 6.5 | 0.5 | 2 | 5 | 0.5 | 2 | 6.5 | 0.5 | 2 | 5.8 | 0.5 | 2 | 5.8 | 0.5 | 2 | 6.4 | 0.5 | 2 | 6
一般項目 | 天候コード |  |  | 晴れ | 晴れ | 晴れ | 晴れ | 晴れ | 晴れ | 曇り | 曇り | 曇り | 晴れ | 晴れ | 晴れ | 曇り | 曇り | 曇り | 晴れ | 晴れ | 晴れ | 晴れ | 晴れ | 晴れ | 曇り | 曇り | 曇り | 晴れ | 晴れ | 晴れ | 曇り | 曇り | 曇り | 晴れ | 晴れ | 晴れ | 晴れ | 晴れ | 晴れ
一般項目 | 流況コード
一般項目 | 臭気コード
一般項目 | 色相コード
一般項目 | 気温 |  | ℃ | 22.7 | 22.7 | 22.7 | 27.4 | 27.4 | 27.4 | 23.5 | 23.5 | 23.5 | 31.5 | 31.5 | 31.5 | 26.0 | 26.0 | 26.0 | 30.8 | 30.8 | 30.8 | 23.5 | 23.5 | 23.5 | 21.6 | 21.6 | 21.6 | 14.0 | 14.0 | 14.0 | 9.6 | 9.6 | 9.6 | 12.0 | 12.0 | 12.0 | 11.6 | 11.6 | 11.6
一般項目 | 水温 |  | ℃ | 17.5 | 17.5 | 17.0 | 23.6 | 23.0 | 21.5 | 24.5 | 24.5 | 24.5 | 28.5 | 28.5 | 25.5 | 27.4 | 27.2 | 27.2 | 29.5 | 29.5 | 29.5 | 25.0 | 25.5 | 25.5 | 20.6 | 20.6 | 20.8 | 14.9 | 14.9 | 14.9 | 11.5 | 11.8 | 12.0 | 11.4 | 11.5 | 11.8 | 12.3 | 12.4 | 12.5
一般項目 | 流量 |  | m3/S
一般項目 | 全水深 |  | m | 6.7 | 6.7 | 6.7 | 6.0 | 6.0 | 6.0 | 5.5 | 5.5 | 5.5 | 8.1 | 8.1 | 8.1 | 5.4 | 5.4 | 5.4 | 7.5 | 7.5 | 7.5 | 6.0 | 6.0 | 6.0 | 7.5 | 7.5 | 7.5 | 6.8 | 6.8 | 6.8 | 6.8 | 6.8 | 6.8 | 7.4 | 7.4 | 7.4 | 7.0 | 7.0 | 7.0
一般項目 | 透明度 |  | m | 3.1 | 3.1 | 3.1 | 3.0 | 3.0 | 3.0 | 1.5 | 1.5 | 1.5 | 2.5 | 2.5 | 2.5 | 3.5 | 3.5 | 3.5 | 4.0 | 4.0 | 4.0 | 1.5 | 1.5 | 1.5 | 2.8 | 2.8 | 2.8 | 3.0 | 3.0 | 3.0 | 3.7 | 3.7 | 3.7 | 3.5 | 3.5 | 3.5 | 5.0 | 5.0 | 5.0
生活環境項目 | pH |  |  | 8.3 | 8.3 |  | 8.3 | 8.3 |  | 8.2 | 8.3 |  | 8.3 | 8.3 |  | 8.1 | 8.1 |  | 8.3 | 8.3 |  | 8.0 | 8.0 |  | 8.1 | 8.1 |  | 8.2 | 8.2 |  | 8.2 | 8.3 |  | 8.2 | 8.2 |  | 8.1 | 8.2
生活環境項目 | DO |  | mg/l | 10 | 10 | 10 | 8.5 | 8.3 | 7.9 | 8.3 | 8.3 | 7.5 | 7.7 | 7.9 | 8.1 | 6.5 | 6.7 | 6.1 | 7.3 | 7.3 | 6.9 | 8.3 | 7.9 | 7.6 | 7.9 | 7.7 | 7.7 | 9.0 | 8.9 | 9.4 | 9.4 | 9.2 | 9.1 | 10 | 9.8 | 9.1 | 9.2 | 9.2 | 9.3
生活環境項目 | BOD |  | mg/l
生活環境項目 | COD |  | mg/l | 2.1 | 1.1 | 1.7 | 2.4 | 2.7 | 2.5 | 1.9 | 2.5 | 2.7 | 2.6 | 2.8 | 2.5 | 2.0 | 1.8 | 1.3 | 2.5 | 2.6 | 2.6 | 2.1 | 2.3 | 2.0 | 1.9 | 2.0 | 2.1 | 2.1 | 2.0 | 1.4 | 2.0 | 2.0 | 2.1 | 1.7 | 2.1 | 1.9 | 1.5 | 1.7 | 1.7
生活環境項目 | SS |  | mg/l
生活環境項目 | 大腸菌群数 |  | MPN/100ml | 2.0 | < 1.8 |  | < 1.8 | < 1.8 |  | 2.0 | < 1.8 |  | < 1.8 | < 1.8 |  | 23 | 70 |  | 23 | 23 |  | 22 | 7.8 |  | 49 | 220 |  | < 1.8 | 2.0 |  | 2.0 | < 1.8 |  | 2.0 | < 1.8 |  | 2.0 | < 1.8
生活環境項目 | n-ヘキサン抽出物質_油分等 |  | mg/l | < 0.5 |  |  | < 0.5 |  |  | < 0.5 |  |  | < 0.5 |  |  | < 0.5 |  |  | < 0.5 |  |  | < 0.5 |  |  | < 0.5 |  |  | < 0.5 |  |  | < 0.5 |  |  | < 0.5 |  |  | < 0.5
生活環境項目 | 底層DO |  | mg/l |  |  | 10 |  |  | 7.9 |  |  | 7.5 |  |  | 8.1 |  |  | 6.1 |  |  | 6.9 |  |  | 7.6 |  |  | 7.7 |  |  | 9.4 |  |  | 9.1 |  |  | 9.1 |  |  | 9.3
全窒素全燐 | 全窒素 |  | mg/l | 0.25 |  |  | 0.37 |  |  | 0.58 |  |  | 0.35 |  |  | 0.32 |  |  | 0.38 |  |  | 0.25 |  |  | 0.26 |  |  | 0.14 |  |  | 0.17 |  |  | 0.20 |  |  | 0.29
全窒素全燐 | 全燐 |  | mg/l | 0.021 |  |  | 0.019 |  |  | 0.018 |  |  | 0.018 |  |  | 0.022 |  |  | 0.026 |  |  | 0.027 |  |  | 0.028 |  |  | 0.016 |  |  | 0.012 |  |  | 0.020 |  |  | 0.009
健康項目 | カドミウム |  | mg/l | [12 empty] | < 0.0003
健康項目 | 全シアン |  | mg/l
健康項目 | 鉛 |  | mg/l | [12 empty] | < 0.001
健康項目 | 六価クロム |  | mg/l | [12 empty] | < 0.005
健康項目 | 砒素 |  | mg/l | [12 empty] | 0.001
健康項目 | 総水銀 |  | mg/l | [12 empty] | < 0.0005
健康項目 | アルキル水銀 |  | mg/l
健康項目 | PCB |  | mg/l
健康項目 | ジクロロメタン |  | mg/l
健康項目 | 四塩化炭素 |  | mg/l
健康項目 | 1,2-ジクロロエタン |  | mg/l
健康項目 | 1,1-ジクロロエチレン |  | mg/l
健康項目 | シス-1,2-ジクロロエチレン |  | mg/l
健康項目 | 1,1,1-トリクロロエタン |  | mg/l
健康項目 | 1,1,2-トリクロロエタン |  | mg/l
健康項目 | トリクロロエチレン |  | mg/l
健康項目 | テトラクロロエチレン |  | mg/l
健康項目 | 1,3-ジクロロプロペン |  | mg/l
健康項目 | チウラム |  | mg/l
健康項目 | シマジン |  | mg/l
健康項目 | チオベンカルブ |  | mg/l
健康項目 | ベンゼン |  | mg/l
健康項目 | セレン |  | mg/l
健康項目 | 硝酸性窒素 |  | mg/l
健康項目 | 亜硝酸性窒素 |  | mg/l
健康項目 | 硝酸性窒素及び亜硝酸性窒素 |  | mg/l
健康項目 | ふっ素 |  | mg/l
健康項目 | ほう素 |  | mg/l
健康項目 | 1,4-ジオキサン |  | mg/l
要監視項目 | クロロホルム（要監視） |  | mg/l
要監視項目 | トランス-1,2-ジクロロエチレン |  | mg/l
要監視項目 | 1,2-ジクロロプロパン |  | mg/l
要監視項目 | p-ジクロロベンゼン |  | mg/l
要監視項目 | イソキサチオン |  | mg/l
要監視項目 | ダイアジノン |  | mg/l
要監視項目 | フェニトロチオン |  | mg/l
要監視項目 | イソプロチオラン |  | mg/l
要監視項目 | オキシン銅 |  | mg/l
要監視項目 | クロロタロニル |  | mg/l
要監視項目 | プロピザミド |  | mg/l
要監視項目 | EPN |  | mg/l
要監視項目 | ジクロルボス |  | mg/l
要監視項目 | フェノブカルブ |  | mg/l
要監視項目 | イプロベンホス |  | mg/l
要監視項目 | クロルニトロフェン |  | mg/l
要監視項目 | トルエン |  | mg/l
要監視項目 | キシレン |  | mg/l
要監視項目 | フタル酸ジエチルヘキシル |  | mg/l
要監視項目 | ニッケル |  | mg/l
要監視項目 | モリブデン |  | mg/l
要監視項目 | アンチモン |  | mg/l
要監視項目 | 塩化ビニルモノマー |  | mg/l
要監視項目 | エピクロロヒドリン |  | mg/l
要監視項目 | 全マンガン |  | mg/l
要監視項目 | ウラン |  | mg/l
トリハロメタン生成能 | トリハロメタン生成能 |  | mg/l
トリハロメタン生成能 | クロロホルム生成能 |  | mg/l
トリハロメタン生成能 | ブロモジクロロメタン生成能 |  | mg/l
トリハロメタン生成能 | ジブロモクロロメタン生成能 |  | mg/l
トリハロメタン生成能 | ブロモホルム生成能 |  | mg/l
特殊項目 | フェノール類 |  | mg/l
特殊項目 | 銅 |  | mg/l
特殊項目 | 亜鉛 |  | mg/l
特殊項目 | 鉄_溶解性 |  | mg/l
特殊項目 | マンガン_溶解性 |  | mg/l
特殊項目 | クロム |  | mg/l
水生生物保全項目（環境基準） | 全亜鉛 |  | mg/l
水生生物保全項目（環境基準） | 1904:ノニルフェノール |  | mg/l
水生生物保全項目（環境基準） | 1905:ノニルフェノール異性体No.01 |  | mg/l
水生生物保全項目（環境基準） | 1906:ノニルフェノール異性体No.02 |  | mg/l
水生生物保全項目（環境基準） | 1907:ノニルフェノール異性体No.03 |  | mg/l
水生生物保全項目（環境基準） | 1908:ノニルフェノール異性体No.04 |  | mg/l
水生生物保全項目（環境基準） | 1909:ノニルフェノール異性体No.05 |  | mg/l
水生生物保全項目（環境基準） | 1910:ノニルフェノール異性体No.06 |  | mg/l
水生生物保全項目（環境基準） | 1911:ノニルフェノール異性体No.07 |  | mg/l
水生生物保全項目（環境基準） | 1912:ノニルフェノール異性体No.08 |  | mg/l
水生生物保全項目（環境基準） | 1913:ノニルフェノール異性体No.09 |  | mg/l
水生生物保全項目（環境基準） | 1914:ノニルフェノール異性体No.10 |  | mg/l
水生生物保全項目（環境基準） | 1915:ノニルフェノール異性体No.11 |  | mg/l
水生生物保全項目（環境基準） | 1916:ノニルフェノール異性体No.12 |  | mg/l
水生生物保全項目（環境基準） | 1917:ノニルフェノール異性体No.13 |  | mg/l
水生生物保全項目（環境基準） | 1940:LAS |  | mg/l
水生生物保全項目（環境基準） | 1941:C10-LAS |  | mg/l
水生生物保全項目（環境基準） | 1942:C11-LAS |  | mg/l
水生生物保全項目（環境基準） | 1943:C12-LAS |  | mg/l
水生生物保全項目（環境基準） | 1944:C13-LAS |  | mg/l
水生生物保全項目（環境基準） | 1945:C14-LAS |  | mg/l
水生生物保全項目（要監視） | クロロホルム（水生生物保全） |  | mg/l
水生生物保全項目（要監視） | フェノール |  | mg/l
水生生物保全項目（要監視） | ホルムアルデヒド |  | mg/l
水生生物保全項目（要監視） | 1970:４-t-オクチルフェノール |  | mg/l
水生生物保全項目（要監視） | 1971:アニリン |  | mg/l
水生生物保全項目（要監視） | 1972:２，４-ジクロロフェノール |  | mg/l
その他項目 | アンモニア性窒素 |  | mg/l
その他項目 | 有機態窒素 |  | mg/l
その他項目 | オルトリン酸態リン |  | mg/l
その他項目 | 溶解性オルトリン酸態リン |  | mg/l
その他項目 | 有機リン（O-P） |  | mg/l
その他項目 | クロロフィルa |  | mg/l | 2.2 |  |  | 1.4 |  |  | 9.3 |  |  | 4.6 |  |  | 4.8 |  |  | 1.8 |  |  | 1.9 |  |  | 8.3 |  |  | 2.6 |  |  | 2.0 |  |  | 4.9 |  |  | 1.3
その他項目 | 全有機炭素（TOC） |  | mg/l
その他項目 | 電気伝導度（EC）
その他項目 | 濁度
その他項目 | 塩分
その他項目 | 塩化物イオン |  | mg/l | 17000 | 17000 |  | 18000 | 18000 |  | 18000 | 18000 |  | 15000 | 15000 |  | 17000 | 17000 |  | 17000 | 17000 |  | 18000 | 17000 |  | 17000 | 17000 |  | 17000 | 17000 |  | 17000 | 17000 |  | 18000 | 18000 |  | 16000 | 16000
その他項目 | 陰イオン界面活性剤（MBAS） |  | mg/l
その他項目 | 2-MIB（2-メチルイソボルネオール） |  | mg/l
その他項目 | ジェオスミン |  | mg/l
その他項目 | ケイ酸態ケイ素 |  | mg/l
その他項目 | フェオフィチン
その他項目 | VSS |  | mg/l
その他項目 | ふん便性大腸菌群数 |  | 個／１００ｍｌ
その他項目 | 大腸菌数
その他項目 | 透視度 |  | cm
その他項目 | その他項目21
その他項目 | その他項目22
その他項目 | その他項目23
その他項目 | その他項目24
その他項目 | その他項目25
その他項目 | その他項目26
その他項目 | その他項目27
その他項目 | その他項目28
その他項目 | その他項目29
その他項目 | その他項目30
その他項目 | その他項目31
その他項目 | その他項目32
その他項目 | その他項目33
その他項目 | その他項目34
その他項目 | その他項目35
その他項目 | その他項目36
その他項目 | その他項目37
その他項目 | その他項目38
その他項目 | その他項目39
その他項目 | その他項目40
備考

## 614_19_堂崎沖
年度 |  | 調査区分 | 地点ｺｰﾄﾞ | 水系名 | 水域名 | 測定地点名 | 類型 | 基準点 | 調査機関名 | 分析機関名 | 地点統一番号
2019 |  | 年間調査 | 19 |  | 大村湾 | 堂崎沖 | A | 基準地点 | 長崎県 |  | 42-614-19
項目 |  |  | 単位 | 04月15日 | 04月15日 | 04月15日 | 05月17日 | 05月17日 | 05月17日 | 06月18日 | 06月18日 | 06月18日 | 07月08日 | 07月08日 | 07月08日 | 08月25日 | 08月25日 | 08月25日 | 09月17日 | 09月17日 | 09月17日 | 10月08日 | 10月08日 | 10月08日 | 11月11日 | 11月11日 | 11月11日 | 12月09日 | 12月09日 | 12月09日 | 01月14日 | 01月14日 | 01月14日 | 02月11日 | 02月11日 | 02月11日 | 03月03日 | 03月03日 | 03月03日
一般項目 | 採取時刻 |  |  | 13時58分 | 14時04分 | 14時07分 | 07時47分 | 07時50分 | 07時52分 | 14時29分 | 14時32分 | 14時35分 | 12時59分 | 13時02分 | 13時05分 | 08時26分 | 08時27分 | 08時29分 | 08時47分 | 08時49分 | 08時51分 | 09時00分 | 09時05分 | 09時10分 | 08時59分 | 09時04分 | 09時07分 | 09時38分 | 09時42分 | 09時46分 | 08時38分 | 08時41分 | 08時44分 | 08時51分 | 08時53分 | 08時55分 | 08時45分 | 08時47分 | 08時50分
| 採取位置 |  |  | 上層（表層） | 中層 | 下層 | 上層（表層） | 中層 | 下層 | 上層（表層） | 中層 | 下層 | 上層（表層） | 中層 | 下層 | 上層（表層） | 中層 | 下層 | 上層（表層） | 中層 | 下層 | 上層（表層） | 中層 | 下層 | 上層（表層） | 中層 | 下層 | 上層（表層） | 中層 | 下層 | 上層（表層） | 中層 | 下層 | 上層（表層） | 中層 | 下層 | 上層（表層） | 中層 | 下層
| 採取水深 |  | m | 0.5 | 2 | 18.1 | 0.5 | 2 | 18.1 | 0.5 | 2 | 17.6 | 0.5 | 2 | 18.2 | 0.5 | 2 | 17.7 | 0.5 | 2 | 18 | 0.5 | 2 | 18 | 0.5 | 2 | 18 | 0.5 | 2 | 18.5 | 0.5 | 2 | 17.7 | 0.5 | 2 | 18 | 0.5 | 2 | 18
一般項目 | 天候コード |  |  | 晴れ | 晴れ | 晴れ | 晴れ | 晴れ | 晴れ | 曇り | 曇り | 曇り | 晴れ | 晴れ | 晴れ | 曇り | 曇り | 曇り | 晴れ | 晴れ | 晴れ | 晴れ | 晴れ | 晴れ | 晴れ | 晴れ | 晴れ | 晴れ | 晴れ | 晴れ | 曇り | 曇り | 曇り | 晴れ | 晴れ | 晴れ | 晴れ | 晴れ | 晴れ
一般項目 | 流況コード
一般項目 | 臭気コード
一般項目 | 色相コード
一般項目 | 気温 |  | ℃ | 21.9 | 21.9 | 21.9 | 22.1 | 22.1 | 22.1 | 23.0 | 23.0 | 23.0 | 31.4 | 31.4 | 31.4 | 25.1 | 25.1 | 25.1 | 28.2 | 28.2 | 28.2 | 23.3 | 23.3 | 23.3 | 21.5 | 21.5 | 21.5 | 12.7 | 12.7 | 12.7 | 9.0 | 9.0 | 9.0 | 9.8 | 9.8 | 9.8 | 8.2 | 8.2 | 8.2
一般項目 | 水温 |  | ℃ | 18.0 | 17.5 | 17.0 | 23.0 | 22.5 | 18.0 | 23.0 | 23.0 | 22.5 | 26.5 | 26.0 | 23.5 | 26.2 | 26.4 | 26.1 | 27.0 | 27.0 | 27.2 | 24.5 | 25.0 | 25.5 | 21.1 | 21.2 | 21.2 | 15.6 | 16.0 | 16.0 | 12.0 | 12.3 | 12.7 | 10.5 | 11.0 | 11.5 | 11.2 | 11.7 | 12.0
一般項目 | 流量 |  | m3/S
一般項目 | 全水深 |  | m | 19.1 | 19.1 | 19.1 | 19.1 | 19.1 | 19.1 | 18.6 | 18.6 | 18.6 | 19.2 | 19.2 | 19.2 | 18.7 | 18.7 | 18.7 | 19.0 | 19.0 | 19.0 | 19.0 | 19.0 | 19.0 | 19.0 | 19.0 | 19.0 | 19.5 | 19.5 | 19.5 | 18.7 | 18.7 | 18.7 | 19.0 | 19.0 | 19.0 | 19.0 | 19.0 | 19.0
一般項目 | 透明度 |  | m | 5.5 | 5.5 | 5.5 | 4.0 | 4.0 | 4.0 | 4.0 | 4.0 | 4.0 | 5.5 | 5.5 | 5.5 | 7.0 | 7.0 | 7.0 | 8.0 | 8.0 | 8.0 | 8.5 | 8.5 | 8.5 | 6.9 | 6.9 | 6.9 | 6.9 | 6.9 | 6.9 | 8.1 | 8.1 | 8.1 | 6.5 | 6.5 | 6.5 | 8.2 | 8.2 | 8.2
生活環境項目 | pH |  |  | 8.3 | 8.3 | 8.3 | 8.3 | 8.3 | 8.0 | 8.2 | 8.2 | 8.0 | 8.2 | 8.2 | 7.9 | 8.1 | 8.1 | 8.0 | 8.2 | 8.3 | 8.2 | 8.2 | 8.1 | 8.2 | 8.1 | 8.1 | 8.1 | 8.3 | 8.3 | 8.2 | 8.2 | 8.2 | 8.2 | 8.2 | 8.2 | 8.2 | 8.2 | 8.2 | 8.1
生活環境項目 | DO |  | mg/l | 10 | 10 | 10 | 8.3 | 8.5 | 6.7 | 7.7 | 7.7 | 6.0 | 7.5 | 7.5 | 5.5 | 6.9 | 7.1 | 6.2 | 7.3 | 7.5 | 7.3 | 7.1 | 7.1 | 6.9 | 8.3 | 7.9 | 7.9 | 8.3 | 8.4 | 8.3 | 9.1 | 9.0 | 8.9 | 9.7 | 8.3 | 8.4 | 9.2 | 9.2 | 8.4
生活環境項目 | BOD |  | mg/l
生活環境項目 | COD |  | mg/l | 1.1 | 1.2 | 1.0 | 1.9 | 1.8 | 1.0 | 2.4 | 2.3 | 1.4 | 2.1 | 1.9 | 1.8 | 1.9 | 1.8 | 1.5 | 1.9 | 1.9 | 1.9 | 1.7 | 2.0 | 1.7 | 1.4 | 1.5 | 1.7 | 1.5 | 1.3 | 1.3 | 1.1 | 1.1 | 1.6 | 0.8 | 1.0 | 1.3 | 1.6 | 1.3 | 1.4
生活環境項目 | SS |  | mg/l
生活環境項目 | 大腸菌群数 |  | MPN/100ml | < 1.8 | < 1.8 |  | < 1.8 | < 1.8 |  | < 1.8 | < 1.8 |  | < 1.8 | < 1.8 |  | 49 | 49 |  | < 1.8 | < 1.8 |  | < 1.8 | 2.0 |  | < 1.8 | < 1.8 |  | < 1.8 | < 1.8 |  | < 1.8 | < 1.8 |  | 6.8 | < 1.8 |  | < 1.8 | 4.5
生活環境項目 | n-ヘキサン抽出物質_油分等 |  | mg/l | < 0.5 |  |  | < 0.5 |  |  | < 0.5 |  |  | < 0.5 |  |  | < 0.5 |  |  | < 0.5 |  |  | < 0.5 |  |  | < 0.5 |  |  | < 0.5 |  |  | < 0.5 |  |  | < 0.5 |  |  | < 0.5
生活環境項目 | 底層DO |  | mg/l |  |  | 10 |  |  | 6.7 |  |  | 6.0 |  |  | 5.5 |  |  | 6.2 |  |  | 7.3 |  |  | 6.9 |  |  | 7.9 |  |  | 8.3 |  |  | 8.9 |  |  | 8.4 |  |  | 8.4
全窒素全燐 | 全窒素 |  | mg/l | 0.10 | 0.13 | 0.10 | 0.42 | 0.28 | 0.25 | 0.29 | 0.26 | 0.30 | 0.11 | 0.14 | 0.29 | 0.31 | 0.30 | 0.32 | 0.13 | 0.16 | 0.16 | 0.15 | 0.07 | 0.12 | 0.11 | 0.14 | 0.15 | 0.08 | 0.07 | 0.08 | 0.13 | 0.17 | 0.14 | 0.11 | 0.13 | 0.17 | 0.12 | 0.11 | 0.14
全窒素全燐 | 全燐 |  | mg/l | 0.022 | 0.022 | 0.021 | 0.022 | 0.027 | 0.037 | 0.021 | 0.025 | 0.027 | 0.015 | 0.022 | 0.022 | 0.021 | 0.022 | 0.025 | 0.025 | 0.023 | 0.027 | 0.028 | 0.030 | 0.030 | 0.017 | 0.016 | 0.015 | 0.011 | 0.012 | 0.010 | 0.011 | 0.010 | 0.011 | 0.015 | 0.018 | 0.019 | 0.005 | 0.005 | 0.008
健康項目 | カドミウム |  | mg/l
健康項目 | 全シアン |  | mg/l
健康項目 | 鉛 |  | mg/l
健康項目 | 六価クロム |  | mg/l
健康項目 | 砒素 |  | mg/l
健康項目 | 総水銀 |  | mg/l
健康項目 | アルキル水銀 |  | mg/l
健康項目 | PCB |  | mg/l
健康項目 | ジクロロメタン |  | mg/l
健康項目 | 四塩化炭素 |  | mg/l
健康項目 | 1,2-ジクロロエタン |  | mg/l
健康項目 | 1,1-ジクロロエチレン |  | mg/l
健康項目 | シス-1,2-ジクロロエチレン |  | mg/l
健康項目 | 1,1,1-トリクロロエタン |  | mg/l
健康項目 | 1,1,2-トリクロロエタン |  | mg/l
健康項目 | トリクロロエチレン |  | mg/l
健康項目 | テトラクロロエチレン |  | mg/l
健康項目 | 1,3-ジクロロプロペン |  | mg/l
健康項目 | チウラム |  | mg/l
健康項目 | シマジン |  | mg/l
健康項目 | チオベンカルブ |  | mg/l
健康項目 | ベンゼン |  | mg/l
健康項目 | セレン |  | mg/l
健康項目 | 硝酸性窒素 |  | mg/l
健康項目 | 亜硝酸性窒素 |  | mg/l
健康項目 | 硝酸性窒素及び亜硝酸性窒素 |  | mg/l
健康項目 | ふっ素 |  | mg/l
健康項目 | ほう素 |  | mg/l
健康項目 | 1,4-ジオキサン |  | mg/l
要監視項目 | クロロホルム（要監視） |  | mg/l
要監視項目 | トランス-1,2-ジクロロエチレン |  | mg/l
要監視項目 | 1,2-ジクロロプロパン |  | mg/l
要監視項目 | p-ジクロロベンゼン |  | mg/l
要監視項目 | イソキサチオン |  | mg/l
要監視項目 | ダイアジノン |  | mg/l
要監視項目 | フェニトロチオン |  | mg/l
要監視項目 | イソプロチオラン |  | mg/l
要監視項目 | オキシン銅 |  | mg/l
要監視項目 | クロロタロニル |  | mg/l
要監視項目 | プロピザミド |  | mg/l
要監視項目 | EPN |  | mg/l
要監視項目 | ジクロルボス |  | mg/l
要監視項目 | フェノブカルブ |  | mg/l
要監視項目 | イプロベンホス |  | mg/l
要監視項目 | クロルニトロフェン |  | mg/l
要監視項目 | トルエン |  | mg/l
要監視項目 | キシレン |  | mg/l
要監視項目 | フタル酸ジエチルヘキシル |  | mg/l
要監視項目 | ニッケル |  | mg/l
要監視項目 | モリブデン |  | mg/l
要監視項目 | アンチモン |  | mg/l
要監視項目 | 塩化ビニルモノマー |  | mg/l
要監視項目 | エピクロロヒドリン |  | mg/l
要監視項目 | 全マンガン |  | mg/l
要監視項目 | ウラン |  | mg/l
トリハロメタン生成能 | トリハロメタン生成能 |  | mg/l
トリハロメタン生成能 | クロロホルム生成能 |  | mg/l
トリハロメタン生成能 | ブロモジクロロメタン生成能 |  | mg/l
トリハロメタン生成能 | ジブロモクロロメタン生成能 |  | mg/l
トリハロメタン生成能 | ブロモホルム生成能 |  | mg/l
特殊項目 | フェノール類 |  | mg/l
特殊項目 | 銅 |  | mg/l
特殊項目 | 亜鉛 |  | mg/l
特殊項目 | 鉄_溶解性 |  | mg/l
特殊項目 | マンガン_溶解性 |  | mg/l
特殊項目 | クロム |  | mg/l
水生生物保全項目（環境基準） | 全亜鉛 |  | mg/l
水生生物保全項目（環境基準） | 1904:ノニルフェノール |  | mg/l
水生生物保全項目（環境基準） | 1905:ノニルフェノール異性体No.01 |  | mg/l
水生生物保全項目（環境基準） | 1906:ノニルフェノール異性体No.02 |  | mg/l
水生生物保全項目（環境基準） | 1907:ノニルフェノール異性体No.03 |  | mg/l
水生生物保全項目（環境基準） | 1908:ノニルフェノール異性体No.04 |  | mg/l
水生生物保全項目（環境基準） | 1909:ノニルフェノール異性体No.05 |  | mg/l
水生生物保全項目（環境基準） | 1910:ノニルフェノール異性体No.06 |  | mg/l
水生生物保全項目（環境基準） | 1911:ノニルフェノール異性体No.07 |  | mg/l
水生生物保全項目（環境基準） | 1912:ノニルフェノール異性体No.08 |  | mg/l
水生生物保全項目（環境基準） | 1913:ノニルフェノール異性体No.09 |  | mg/l
水生生物保全項目（環境基準） | 1914:ノニルフェノール異性体No.10 |  | mg/l
水生生物保全項目（環境基準） | 1915:ノニルフェノール異性体No.11 |  | mg/l
水生生物保全項目（環境基準） | 1916:ノニルフェノール異性体No.12 |  | mg/l
水生生物保全項目（環境基準） | 1917:ノニルフェノール異性体No.13 |  | mg/l
水生生物保全項目（環境基準） | 1940:LAS |  | mg/l
水生生物保全項目（環境基準） | 1941:C10-LAS |  | mg/l
水生生物保全項目（環境基準） | 1942:C11-LAS |  | mg/l
水生生物保全項目（環境基準） | 1943:C12-LAS |  | mg/l
水生生物保全項目（環境基準） | 1944:C13-LAS |  | mg/l
水生生物保全項目（環境基準） | 1945:C14-LAS |  | mg/l
水生生物保全項目（要監視） | クロロホルム（水生生物保全） |  | mg/l
水生生物保全項目（要監視） | フェノール |  | mg/l
水生生物保全項目（要監視） | ホルムアルデヒド |  | mg/l
水生生物保全項目（要監視） | 1970:４-t-オクチルフェノール |  | mg/l
水生生物保全項目（要監視） | 1971:アニリン |  | mg/l
水生生物保全項目（要監視） | 1972:２，４-ジクロロフェノール |  | mg/l
その他項目 | アンモニア性窒素 |  | mg/l |  |  | < 0.01 |  |  | 0.01 |  |  | 0.12 |  |  | 0.17 |  |  | 0.07 |  |  | 0.02 |  |  | 0.05 |  |  | 0.06 |  |  | 0.05 |  |  | 0.07 |  |  | 0.01 |  |  | < 0.01
その他項目 | 有機態窒素 |  | mg/l
その他項目 | オルトリン酸態リン |  | mg/l |  |  | 0.006 |  |  | 0.025 |  |  | 0.013 |  |  | 0.015 |  |  | 0.015 |  |  | 0.022 |  |  | 0.018 |  |  | 0.005 |  |  | 0.005 |  |  | 0.008 |  |  | 0.011 |  |  | 0.003
その他項目 | 溶解性オルトリン酸態リン |  | mg/l
その他項目 | 有機リン（O-P） |  | mg/l
その他項目 | クロロフィルa |  | mg/l | < 0.5 | < 0.5 | 0.8 | 0.9 | 0.7 | 0.8 | 1.7 | 1.3 | < 0.5 | 0.9 | 0.7 | 1.2 | 1.9 | 1.8 | 1.6 | < 0.5 | < 0.5 | 0.8 | < 0.5 | < 0.5 | < 0.5 | 0.7 | 0.7 | 0.8 | 1.1 | 0.9 | 0.8 | 0.8 | 1.0 | 0.9 | 1.2 | 1.2 | 1.1 | < 0.5 | < 0.5 | 0.8
その他項目 | 全有機炭素（TOC） |  | mg/l
その他項目 | 電気伝導度（EC）
その他項目 | 濁度
その他項目 | 塩分
その他項目 | 塩化物イオン |  | mg/l | 17000 | 17000 | 17000 | 18000 | 18000 | 18000 | 18000 | 18000 | 18000 | 17000 | 17000 | 18000 | 16000 | 16000 | 17000 | 17000 | 17000 | 17000 | 17000 | 17000 | 17000 | 17000 | 17000 | 17000 | 17000 | 17000 | 18000 | 17000 | 17000 | 17000 | 18000 | 18000 | 18000 | 16000 | 16000 | 16000
その他項目 | 陰イオン界面活性剤（MBAS） |  | mg/l
その他項目 | 2-MIB（2-メチルイソボルネオール） |  | mg/l
その他項目 | ジェオスミン |  | mg/l
その他項目 | ケイ酸態ケイ素 |  | mg/l
その他項目 | フェオフィチン
その他項目 | VSS |  | mg/l
その他項目 | ふん便性大腸菌群数 |  | 個／１００ｍｌ
その他項目 | 大腸菌数
その他項目 | 透視度 |  | cm
その他項目 | その他項目21
その他項目 | その他項目22
その他項目 | その他項目23
その他項目 | その他項目24
その他項目 | その他項目25
その他項目 | その他項目26
その他項目 | その他項目27
その他項目 | その他項目28
その他項目 | その他項目29
その他項目 | その他項目30
その他項目 | その他項目31
その他項目 | その他項目32
その他項目 | その他項目33
その他項目 | その他項目34
その他項目 | その他項目35
その他項目 | その他項目36
その他項目 | その他項目37
その他項目 | その他項目38
その他項目 | その他項目39
その他項目 | その他項目40
備考

## 614_52_ハウステンボス地先
年度 |  | 調査区分 | 地点ｺｰﾄﾞ | 水系名 | 水域名 | 測定地点名 | 類型 | 基準点 | 調査機関名 | 分析機関名 | 地点統一番号
2019 |  | 年間調査 | 52 |  | 大村湾 | ハウステンボス地先 | A | 補助地点 | 佐世保市 |  | 42-614-52
項目 |  |  | 単位 | 04月09日 | 06月11日 | 06月11日 | 08月09日 | 08月09日 | 10月07日 | 10月07日 | 12月09日 | 02月04日
一般項目 | 採取時刻 |  |  | 10時10分 | 10時36分 | 10時36分 | 10時35分 | 10時55分 | 10時17分 | 10時17分 | 10時25分 | 10時37分
| 採取位置 |  |  | 上層（表層） | 上層（表層） | 下層 | 上層（表層） | 下層 | 上層（表層） | 下層 | 上層（表層） | 上層（表層）
| 採取水深 |  | m | 0.5 | 0.5 | 1.5 | 0.5 | 1 | 0.5 | 1.5 | 0.5 | 0.5
一般項目 | 天候コード |  |  | 晴れ | 晴れ | 晴れ | 晴れ | 晴れ | 曇り | 曇り | 晴れ | 快晴
一般項目 | 流況コード |  |  | 通常の状況 | 通常の状況 | 通常の状況 | 通常の状況 | 通常の状況 | 通常の状況 | 通常の状況 | 通常の状況 | 通常の状況
一般項目 | 臭気コード
一般項目 | 色相コード
一般項目 | 気温 |  | ℃ | 19.5 | 23.5 |  | 30.5 |  | 24.0 |  | 13.0 | 9.4
一般項目 | 水温 |  | ℃ | 17.5 | 23.6 | 23.5 | 30.5 | 31.0 | 25.3 | 25.5 | 14.5 | 12.9
一般項目 | 流量 |  | m3/S
一般項目 | 全水深 |  | m |  |  | 2.5 |  | 2.0 |  | 2.5
一般項目 | 透明度 |  | m | > 2.0 | > 1.5 |  | > 1.0 |  | > 1.5 |  | > 2.5 | > 2.0
生活環境項目 | pH |  |  | 8.2 | 8.2 |  | 8.0 |  | 8.1 |  | 8.1 | 8.2
生活環境項目 | DO |  | mg/l | 9.3 | 8.6 | 7.7 | 6.5 | 7.3 | 6.3 | 6.6 | 8.3 | 11
生活環境項目 | BOD |  | mg/l
生活環境項目 | COD |  | mg/l | 1.5 | 2.0 |  | 2.1 |  | 1.6 |  | 2.6 | 1.3
生活環境項目 | SS |  | mg/l
生活環境項目 | 大腸菌群数 |  | MPN/100ml | 11 | < 1.8 |  | 1600 |  | 7.8 |  | 48 | 11
生活環境項目 | n-ヘキサン抽出物質_油分等 |  | mg/l | N.D. | N.D. |  | N.D. |  | N.D. |  | N.D. | N.D.
生活環境項目 | 底層DO |  | mg/l |  |  | 7.7 |  | 7.3 |  | 6.6
全窒素全燐 | 全窒素 |  | mg/l | 0.24 | 0.36 |  | 0.39 |  | 0.28 |  | 0.31 | 0.19
全窒素全燐 | 全燐 |  | mg/l | 0.021 | 0.030 |  | 0.062 |  | 0.026 |  | 0.035 | 0.017
健康項目 | カドミウム |  | mg/l |  |  |  | < 0.0003
健康項目 | 全シアン |  | mg/l |  |  |  | N.D.
健康項目 | 鉛 |  | mg/l |  |  |  | < 0.001
健康項目 | 六価クロム |  | mg/l |  |  |  | < 0.005
健康項目 | 砒素 |  | mg/l |  |  |  | 0.001
健康項目 | 総水銀 |  | mg/l |  |  |  | < 0.0005
健康項目 | アルキル水銀 |  | mg/l |  |  |  | N.D.
健康項目 | PCB |  | mg/l |  |  |  | N.D.
健康項目 | ジクロロメタン |  | mg/l |  |  |  | < 0.002
健康項目 | 四塩化炭素 |  | mg/l |  |  |  | < 0.0002
健康項目 | 1,2-ジクロロエタン |  | mg/l |  |  |  | < 0.0004
健康項目 | 1,1-ジクロロエチレン |  | mg/l |  |  |  | < 0.01
健康項目 | シス-1,2-ジクロロエチレン |  | mg/l |  |  |  | < 0.004
健康項目 | 1,1,1-トリクロロエタン |  | mg/l |  |  |  | < 0.1
健康項目 | 1,1,2-トリクロロエタン |  | mg/l |  |  |  | < 0.0006
健康項目 | トリクロロエチレン |  | mg/l |  |  |  | < 0.001
健康項目 | テトラクロロエチレン |  | mg/l |  |  |  | < 0.001
健康項目 | 1,3-ジクロロプロペン |  | mg/l |  |  |  | < 0.0002
健康項目 | チウラム |  | mg/l |  |  |  | < 0.0006
健康項目 | シマジン |  | mg/l |  |  |  | < 0.0003
健康項目 | チオベンカルブ |  | mg/l |  |  |  | < 0.002
健康項目 | ベンゼン |  | mg/l |  |  |  | < 0.001
健康項目 | セレン |  | mg/l |  |  |  | < 0.001
健康項目 | 硝酸性窒素 |  | mg/l |  |  |  | 0.07
健康項目 | 亜硝酸性窒素 |  | mg/l |  |  |  | < 0.02
健康項目 | 硝酸性窒素及び亜硝酸性窒素 |  | mg/l |  |  |  | 0.09
健康項目 | ふっ素 |  | mg/l
健康項目 | ほう素 |  | mg/l
健康項目 | 1,4-ジオキサン |  | mg/l |  |  |  | < 0.005
要監視項目 | クロロホルム（要監視） |  | mg/l
要監視項目 | トランス-1,2-ジクロロエチレン |  | mg/l
要監視項目 | 1,2-ジクロロプロパン |  | mg/l
要監視項目 | p-ジクロロベンゼン |  | mg/l
要監視項目 | イソキサチオン |  | mg/l
要監視項目 | ダイアジノン |  | mg/l
要監視項目 | フェニトロチオン |  | mg/l
要監視項目 | イソプロチオラン |  | mg/l
要監視項目 | オキシン銅 |  | mg/l
要監視項目 | クロロタロニル |  | mg/l
要監視項目 | プロピザミド |  | mg/l
要監視項目 | EPN |  | mg/l
要監視項目 | ジクロルボス |  | mg/l
要監視項目 | フェノブカルブ |  | mg/l
要監視項目 | イプロベンホス |  | mg/l
要監視項目 | クロルニトロフェン |  | mg/l
要監視項目 | トルエン |  | mg/l
要監視項目 | キシレン |  | mg/l
要監視項目 | フタル酸ジエチルヘキシル |  | mg/l
要監視項目 | ニッケル |  | mg/l
要監視項目 | モリブデン |  | mg/l
要監視項目 | アンチモン |  | mg/l
要監視項目 | 塩化ビニルモノマー |  | mg/l
要監視項目 | エピクロロヒドリン |  | mg/l
要監視項目 | 全マンガン |  | mg/l
要監視項目 | ウラン |  | mg/l
トリハロメタン生成能 | トリハロメタン生成能 |  | mg/l
トリハロメタン生成能 | クロロホルム生成能 |  | mg/l
トリハロメタン生成能 | ブロモジクロロメタン生成能 |  | mg/l
トリハロメタン生成能 | ジブロモクロロメタン生成能 |  | mg/l
トリハロメタン生成能 | ブロモホルム生成能 |  | mg/l
特殊項目 | フェノール類 |  | mg/l
特殊項目 | 銅 |  | mg/l
特殊項目 | 亜鉛 |  | mg/l
特殊項目 | 鉄_溶解性 |  | mg/l
特殊項目 | マンガン_溶解性 |  | mg/l
特殊項目 | クロム |  | mg/l
水生生物保全項目（環境基準） | 全亜鉛 |  | mg/l
水生生物保全項目（環境基準） | 1904:ノニルフェノール |  | mg/l
水生生物保全項目（環境基準） | 1905:ノニルフェノール異性体No.01 |  | mg/l
水生生物保全項目（環境基準） | 1906:ノニルフェノール異性体No.02 |  | mg/l
水生生物保全項目（環境基準） | 1907:ノニルフェノール異性体No.03 |  | mg/l
水生生物保全項目（環境基準） | 1908:ノニルフェノール異性体No.04 |  | mg/l
水生生物保全項目（環境基準） | 1909:ノニルフェノール異性体No.05 |  | mg/l
水生生物保全項目（環境基準） | 1910:ノニルフェノール異性体No.06 |  | mg/l
水生生物保全項目（環境基準） | 1911:ノニルフェノール異性体No.07 |  | mg/l
水生生物保全項目（環境基準） | 1912:ノニルフェノール異性体No.08 |  | mg/l
水生生物保全項目（環境基準） | 1913:ノニルフェノール異性体No.09 |  | mg/l
水生生物保全項目（環境基準） | 1914:ノニルフェノール異性体No.10 |  | mg/l
水生生物保全項目（環境基準） | 1915:ノニルフェノール異性体No.11 |  | mg/l
水生生物保全項目（環境基準） | 1916:ノニルフェノール異性体No.12 |  | mg/l
水生生物保全項目（環境基準） | 1917:ノニルフェノール異性体No.13 |  | mg/l
水生生物保全項目（環境基準） | 1940:LAS |  | mg/l
水生生物保全項目（環境基準） | 1941:C10-LAS |  | mg/l
水生生物保全項目（環境基準） | 1942:C11-LAS |  | mg/l
水生生物保全項目（環境基準） | 1943:C12-LAS |  | mg/l
水生生物保全項目（環境基準） | 1944:C13-LAS |  | mg/l
水生生物保全項目（環境基準） | 1945:C14-LAS |  | mg/l
水生生物保全項目（要監視） | クロロホルム（水生生物保全） |  | mg/l
水生生物保全項目（要監視） | フェノール |  | mg/l
水生生物保全項目（要監視） | ホルムアルデヒド |  | mg/l
水生生物保全項目（要監視） | 1970:４-t-オクチルフェノール |  | mg/l
水生生物保全項目（要監視） | 1971:アニリン |  | mg/l
水生生物保全項目（要監視） | 1972:２，４-ジクロロフェノール |  | mg/l
その他項目 | アンモニア性窒素
その他項目 | 有機態窒素
その他項目 | オルトリン酸態リン
その他項目 | 溶解性オルトリン酸態リン
その他項目 | 有機リン（O-P）
その他項目 | クロロフィルa
その他項目 | 全有機炭素（TOC）
その他項目 | 電気伝導度（EC）
その他項目 | 濁度
その他項目 | 塩分
その他項目 | Cｌイオン |  |  | 18700 | 18900 |  | 16500 |  | 18400 |  | 17400 | 18500
その他項目 | 陰イオン界面活性剤（MBAS）
その他項目 | 2-MIB（2-メチルイソボルネオール）
その他項目 | ジェオスミン
その他項目 | ケイ酸態ケイ素
その他項目 | フェオフィチン
その他項目 | VSS
その他項目 | ふん便性大腸菌群数
その他項目 | 大腸菌数
その他項目 | 透視度
その他項目 | その他項目21
その他項目 | その他項目22
その他項目 | その他項目23
その他項目 | その他項目24
その他項目 | その他項目25
その他項目 | その他項目26
その他項目 | その他項目27
その他項目 | その他項目28
その他項目 | その他項目29
その他項目 | その他項目30
その他項目 | その他項目31
その他項目 | その他項目32
その他項目 | その他項目33
その他項目 | その他項目34
その他項目 | その他項目35
その他項目 | その他項目36
その他項目 | その他項目37
その他項目 | その他項目38
その他項目 | その他項目39
その他項目 | その他項目40
備考

## 615_01_湾中央
年度 |  | 調査区分 | 地点ｺｰﾄﾞ | 水系名 | 水域名 | 測定地点名 | 類型 | 基準点 | 調査機関名 | 分析機関名 | 地点統一番号
2019 |  | 通日調査(測定計画に基づくもの) | 01 |  | 網場湾 | 湾中央 | A | 基準地点 | 長崎市 |  | 42-615-01
項目 |  |  | 単位 | 05月23日 | 05月23日 | 05月23日 | 05月23日 | 08月08日 | 08月08日 | 08月08日 | 08月08日 | 11月07日 | 11月07日 | 11月07日 | 11月07日 | 02月06日 | 02月06日 | 02月06日 | 02月06日
一般項目 | 採取時刻 |  |  | 09時10分 | 09時25分 | 13時20分 | 13時25分 | 09時00分 | 09時10分 | 13時00分 | 13時10分 | 09時10分 | 09時25分 | 13時00分 | 13時05分 | 09時10分 | 09時15分 | 13時15分 | 13時20分
| 採取位置 |  |  | 上層（表層） | 中層 | 上層（表層） | 中層 | 上層（表層） | 中層 | 上層（表層） | 中層 | 上層（表層） | 中層 | 上層（表層） | 中層 | 上層（表層） | 中層 | 上層（表層） | 中層
| 採取水深 |  | m | 0.5 | 2 | 0.5 | 2 | 0.5 | 2 | 0.5 | 2 | 0.5 | 2 | 0.5 | 2 | 0.5 | 2 | 0.5 | 2
一般項目 | 天候コード |  |  | 快晴 | 快晴 | 快晴 | 快晴 | 晴れ | 晴れ | 晴れ | 晴れ | 曇り | 曇り | 薄曇り | 薄曇り | 快晴 | 快晴 | 快晴 | 快晴
一般項目 | 流況コード
一般項目 | 臭気コード
一般項目 | 色相コード
一般項目 | 気温 |  | ℃ | 24.0 | 24.0 | 26.0 | 26.0 | 34.0 | 34.0 | 36.0 | 36.0 | 19.5 | 19.5 | 22.5 | 22.5 | 7.0 | 7.0 | 10.5 | 10.5
一般項目 | 水温 |  | ℃ | 19.5 | 19.5 | 22.0 | 21.5 | 29.5 | 28.0 | 31.5 | 29.0 | 20.0 | 20.0 | 21.0 | 20.5 | 12.0 | 11.5 | 13.0 | 12.5
一般項目 | 流量 |  | m3/S
一般項目 | 全水深 |  | m | 快晴: 21.5; 快晴: 20.9; 晴れ: 20.1; 晴れ: 21.2; 曇り: 20.5; 薄曇り: 20.5; 快晴: 21.3; 快晴: 23.4
一般項目 | 透明度 |  | m | 快晴: 5.5; 快晴: 5.0; 晴れ: 6.5; 晴れ: 8.0; 曇り: 5.0; 薄曇り: 5.0; 快晴: 9.6; 快晴: 8.1
生活環境項目 | pH |  |  | 8.2 | 8.2 | 8.2 | 8.2 | 8.2 | 8.2 | 8.2 | 8.2 | 8.2 | 8.2 | 8.2 | 8.2 | 8.1 | 8.1 | 8.2 | 8.2
生活環境項目 | DO |  | mg/l | 7.7 | 8.7 | 8.0 | 8.1 | 10 | 10 | 8.5 | 8.6 | 7.3 | 7.3 | 7.7 | 7.5 | 9.3 | 9.7 | 9.2 | 9.2
生活環境項目 | BOD |  | mg/l
生活環境項目 | COD |  | mg/l | 1.4 | 1.1 | 1.4 | 1.1 | 1.9 | 1.4 | 1.4 | 1.4 | 1.2 | 1.0 | 0.9 | 1.2 | 1.2 | 1.1 | 1.1 | 1.4
生活環境項目 | SS |  | mg/l
生活環境項目 | 大腸菌群数 |  | MPN/100ml | < 1.8 | < 1.8 | < 1.8 | < 1.8 | 2.0 | 4.5 | < 1.8 | < 1.8 | < 1.8 | < 1.8 | < 1.8 | < 1.8 | < 1.8 | < 1.8 | 2.0 | < 1.8
生活環境項目 | n-ヘキサン抽出物質_油分等 |  | mg/l | 快晴: < 0.5; 快晴: < 0.5; 晴れ: < 0.5; 晴れ: < 0.5; 曇り: < 0.5; 薄曇り: < 0.5; 快晴: < 0.5; 快晴: < 0.5
生活環境項目 | 底層DO |  | mg/l
全窒素全燐 | 全窒素 |  | mg/l
全窒素全燐 | 全燐 |  | mg/l
健康項目 | カドミウム |  | mg/l | 快晴: < 0.0003; 曇り: < 0.0003
健康項目 | 全シアン |  | mg/l | 快晴: < 0.1; 曇り: < 0.1
健康項目 | 鉛 |  | mg/l | 快晴: 0.001; 曇り: < 0.001
健康項目 | 六価クロム |  | mg/l | 快晴: < 0.005; 曇り: < 0.005
健康項目 | 砒素 |  | mg/l | 快晴: 0.001; 曇り: 0.001
健康項目 | 総水銀 |  | mg/l | 快晴: < 0.0005; 曇り: < 0.0005
健康項目 | アルキル水銀 |  | mg/l | 快晴: < 0.0005; 曇り: < 0.0005
健康項目 | PCB |  | mg/l | 快晴: < 0.0005; 曇り: < 0.0005
健康項目 | ジクロロメタン |  | mg/l | 快晴: < 0.002; 曇り: < 0.002
健康項目 | 四塩化炭素 |  | mg/l | 快晴: < 0.0002; 曇り: < 0.0002
健康項目 | 1,2-ジクロロエタン |  | mg/l | 快晴: < 0.0004; 曇り: < 0.0004
健康項目 | 1,1-ジクロロエチレン |  | mg/l | 快晴: < 0.01; 曇り: < 0.01
健康項目 | シス-1,2-ジクロロエチレン |  | mg/l | 快晴: < 0.004; 曇り: < 0.004
健康項目 | 1,1,1-トリクロロエタン |  | mg/l | 快晴: < 0.1; 曇り: < 0.1
健康項目 | 1,1,2-トリクロロエタン |  | mg/l | 快晴: < 0.0006; 曇り: < 0.0006
健康項目 | トリクロロエチレン |  | mg/l | 快晴: < 0.001; 曇り: < 0.001
健康項目 | テトラクロロエチレン |  | mg/l | 快晴: < 0.001; 曇り: < 0.001
健康項目 | 1,3-ジクロロプロペン |  | mg/l | 快晴: < 0.0002; 曇り: < 0.0002
健康項目 | チウラム |  | mg/l | 晴れ: < 0.0006; 快晴: < 0.0006
健康項目 | シマジン |  | mg/l | 晴れ: < 0.0003; 快晴: < 0.0003
健康項目 | チオベンカルブ |  | mg/l | 晴れ: < 0.002; 快晴: < 0.002
健康項目 | ベンゼン |  | mg/l | 快晴: < 0.001; 曇り: < 0.001
健康項目 | セレン |  | mg/l | 晴れ: < 0.001; 快晴: < 0.001
健康項目 | 硝酸性窒素 |  | mg/l | 晴れ: 0.05; 快晴: 0.03
健康項目 | 亜硝酸性窒素 |  | mg/l | 晴れ: < 0.02; 快晴: < 0.02
健康項目 | 硝酸性窒素及び亜硝酸性窒素 |  | mg/l | 晴れ: 0.05; 快晴: < 0.04
健康項目 | ふっ素 |  | mg/l
健康項目 | ほう素 |  | mg/l
健康項目 | 1,4-ジオキサン |  | mg/l | 快晴: < 0.005; 曇り: < 0.005
要監視項目 | クロロホルム（要監視） |  | mg/l
要監視項目 | トランス-1,2-ジクロロエチレン |  | mg/l
要監視項目 | 1,2-ジクロロプロパン |  | mg/l
要監視項目 | p-ジクロロベンゼン |  | mg/l
要監視項目 | イソキサチオン |  | mg/l
要監視項目 | ダイアジノン |  | mg/l
要監視項目 | フェニトロチオン |  | mg/l
要監視項目 | イソプロチオラン |  | mg/l
要監視項目 | オキシン銅 |  | mg/l
要監視項目 | クロロタロニル |  | mg/l
要監視項目 | プロピザミド |  | mg/l
要監視項目 | EPN |  | mg/l
要監視項目 | ジクロルボス |  | mg/l
要監視項目 | フェノブカルブ |  | mg/l
要監視項目 | イプロベンホス |  | mg/l
要監視項目 | クロルニトロフェン |  | mg/l
要監視項目 | トルエン |  | mg/l
要監視項目 | キシレン |  | mg/l
要監視項目 | フタル酸ジエチルヘキシル |  | mg/l
要監視項目 | ニッケル |  | mg/l
要監視項目 | モリブデン |  | mg/l
要監視項目 | アンチモン |  | mg/l
要監視項目 | 塩化ビニルモノマー |  | mg/l
要監視項目 | エピクロロヒドリン |  | mg/l
要監視項目 | 全マンガン |  | mg/l
要監視項目 | ウラン |  | mg/l
トリハロメタン生成能 | トリハロメタン生成能 |  | mg/l
トリハロメタン生成能 | クロロホルム生成能 |  | mg/l
トリハロメタン生成能 | ブロモジクロロメタン生成能 |  | mg/l
トリハロメタン生成能 | ジブロモクロロメタン生成能 |  | mg/l
トリハロメタン生成能 | ブロモホルム生成能 |  | mg/l
特殊項目 | フェノール類 |  | mg/l
特殊項目 | 銅 |  | mg/l
特殊項目 | 亜鉛 |  | mg/l
特殊項目 | 鉄_溶解性 |  | mg/l
特殊項目 | マンガン_溶解性 |  | mg/l
特殊項目 | クロム |  | mg/l
水生生物保全項目（環境基準） | 全亜鉛 |  | mg/l
水生生物保全項目（環境基準） | 1904:ノニルフェノール |  | mg/l
水生生物保全項目（環境基準） | 1905:ノニルフェノール異性体No.01 |  | mg/l
水生生物保全項目（環境基準） | 1906:ノニルフェノール異性体No.02 |  | mg/l
水生生物保全項目（環境基準） | 1907:ノニルフェノール異性体No.03 |  | mg/l
水生生物保全項目（環境基準） | 1908:ノニルフェノール異性体No.04 |  | mg/l
水生生物保全項目（環境基準） | 1909:ノニルフェノール異性体No.05 |  | mg/l
水生生物保全項目（環境基準） | 1910:ノニルフェノール異性体No.06 |  | mg/l
水生生物保全項目（環境基準） | 1911:ノニルフェノール異性体No.07 |  | mg/l
水生生物保全項目（環境基準） | 1912:ノニルフェノール異性体No.08 |  | mg/l
水生生物保全項目（環境基準） | 1913:ノニルフェノール異性体No.09 |  | mg/l
水生生物保全項目（環境基準） | 1914:ノニルフェノール異性体No.10 |  | mg/l
水生生物保全項目（環境基準） | 1915:ノニルフェノール異性体No.11 |  | mg/l
水生生物保全項目（環境基準） | 1916:ノニルフェノール異性体No.12 |  | mg/l
水生生物保全項目（環境基準） | 1917:ノニルフェノール異性体No.13 |  | mg/l
水生生物保全項目（環境基準） | 1940:LAS |  | mg/l
水生生物保全項目（環境基準） | 1941:C10-LAS |  | mg/l
水生生物保全項目（環境基準） | 1942:C11-LAS |  | mg/l
水生生物保全項目（環境基準） | 1943:C12-LAS |  | mg/l
水生生物保全項目（環境基準） | 1944:C13-LAS |  | mg/l
水生生物保全項目（環境基準） | 1945:C14-LAS |  | mg/l
水生生物保全項目（要監視） | クロロホルム（水生生物保全） |  | mg/l
水生生物保全項目（要監視） | フェノール |  | mg/l
水生生物保全項目（要監視） | ホルムアルデヒド |  | mg/l
水生生物保全項目（要監視） | 1970:４-t-オクチルフェノール |  | mg/l
水生生物保全項目（要監視） | 1971:アニリン |  | mg/l
水生生物保全項目（要監視） | 1972:２，４-ジクロロフェノール |  | mg/l
その他項目 | アンモニア性窒素
その他項目 | 燐酸態燐
その他項目 | クロロフィルa
その他項目 | ＴＯＣ
その他項目 | 電気伝導度
その他項目 | 透視度
その他項目 | 塩化物イオン |  |  | 快晴: 19000; 晴れ: 19000; 曇り: 19000; 快晴: 19000
その他項目 | ＭＢＡＳ
その他項目 | 濁度
その他項目 | ふん便性大腸菌群数
その他項目 | トリブチルスズ
その他項目 | トリフェニルスズ
その他項目 | 4-ｔ－オクチルフェノール
その他項目 | ノニルフェノール
その他項目 | ビスフェノールA
その他項目 | 2,4-ジクロロフェノール
その他項目 | その他項目17
その他項目 | その他項目18
その他項目 | その他項目19
その他項目 | その他項目20
その他項目 | その他項目21
その他項目 | その他項目22
その他項目 | その他項目23
その他項目 | その他項目24
その他項目 | その他項目25
その他項目 | その他項目26
その他項目 | その他項目27
その他項目 | その他項目28
その他項目 | その他項目29
その他項目 | その他項目30
その他項目 | その他項目31
その他項目 | その他項目32
その他項目 | その他項目33
その他項目 | その他項目34
その他項目 | その他項目35
その他項目 | その他項目36
その他項目 | その他項目37
その他項目 | その他項目38
その他項目 | その他項目39
その他項目 | その他項目40
備考

## 615_02_八郎川地先
年度 |  | 調査区分 | 地点ｺｰﾄﾞ | 水系名 | 水域名 | 測定地点名 | 類型 | 基準点 | 調査機関名 | 分析機関名 | 地点統一番号
2019 |  | 通日調査(測定計画に基づくもの) | 02 |  | 網場湾 | 八郎川地先 | A | 基準地点 | 長崎市 |  | 42-615-02
項目 |  |  | 単位 | 05月23日 | 05月23日 | 05月23日 | 05月23日 | 08月08日 | 08月08日 | 08月08日 | 08月08日 | 11月07日 | 11月07日 | 11月07日 | 11月07日 | 02月06日 | 02月06日 | 02月06日 | 02月06日
一般項目 | 採取時刻 |  |  | 10時05分 | 10時10分 | 14時05分 | 14時10分 | 09時45分 | 09時55分 | 13時40分 | 13時45分 | 10時10分 | 10時25分 | 13時30分 | 13時35分 | 09時45分 | 09時50分 | 13時50分 | 13時55分
| 採取位置 |  |  | 上層（表層） | 中層 | 上層（表層） | 中層 | 上層（表層） | 中層 | 上層（表層） | 中層 | 上層（表層） | 中層 | 上層（表層） | 中層 | 上層（表層） | 中層 | 上層（表層） | 中層
| 採取水深 |  | m | 0.5 | 2 | 0.5 | 2 | 0.5 | 2 | 0.5 | 2 | 0.5 | 2 | 0.5 | 2 | 0.5 | 2 | 0.5 | 2
一般項目 | 天候コード |  |  | 快晴 | 快晴 | 快晴 | 快晴 | 晴れ | 晴れ | 晴れ | 晴れ | 曇り | 曇り | 晴れ | 晴れ | 快晴 | 快晴 | 快晴 | 快晴
一般項目 | 流況コード
一般項目 | 臭気コード
一般項目 | 色相コード
一般項目 | 気温 |  | ℃ | 25.5 | 25.5 | 26.5 | 26.5 | 33.0 | 33.0 | 35.5 | 35.5 | 20.0 | 20.0 | 21.0 | 21.0 | 7.0 | 7.0 | 10.0 | 10.0
一般項目 | 水温 |  | ℃ | 21.5 | 20.0 | 22.0 | 22.5 | 28.5 | 28.0 | 30.5 | 30.0 | 19.0 | 20.5 | 20.0 | 20.5 | 10.5 | 12.0 | 12.5 | 12.5
一般項目 | 流量 |  | m3/S
一般項目 | 全水深 |  | m | 7.8 |  | 7.6 |  | 7.7 |  | 7.9 |  | 6.5 |  | 7.0 |  | 6.8 |  | 8.8
一般項目 | 透明度 |  | m | 5.1 |  | 5.0 |  | > 4.5 |  | 4.0 |  | 4.2 |  | 3.6 |  | > 6.8 |  | 6.4
生活環境項目 | pH |  |  | 8.2 | 8.2 | 8.1 | 8.2 | 8.2 | 8.2 | 8.2 | 8.2 | 8.2 | 8.2 | 8.2 | 8.2 | 8.1 | 8.2 | 8.2 | 8.2
生活環境項目 | DO |  | mg/l | 8.3 | 8.5 | 7.9 | 7.9 | 13 | 11 | 8.2 | 8.6 | 7.5 | 7.5 | 7.9 | 7.9 | 9.0 | 9.6 | 9.2 | 9.4
生活環境項目 | BOD |  | mg/l
生活環境項目 | COD |  | mg/l | 1.1 | 1.1 | 1.5 | 1.5 | 1.5 | 1.1 | 1.4 | 1.7 | 1.2 | 1.2 | 1.2 | 0.9 | 1.3 | 1.2 | 1.4 | 1.4
生活環境項目 | SS |  | mg/l
生活環境項目 | 大腸菌群数 |  | MPN/100ml | 1.8 | 2.0 | < 1.8 | < 1.8 | 4.5 | < 1.8 | < 1.8 | < 1.8 | < 1.8 | < 1.8 | < 1.8 | < 1.8 | 2.0 | < 1.8 | < 1.8 | 2.0
生活環境項目 | n-ヘキサン抽出物質_油分等 |  | mg/l | < 0.5 |  | < 0.5 |  | < 0.5 |  | < 0.5 |  | < 0.5 |  | < 0.5 |  | < 0.5 |  | < 0.5
生活環境項目 | 底層DO |  | mg/l
全窒素全燐 | 全窒素 |  | mg/l
全窒素全燐 | 全燐 |  | mg/l
健康項目 | カドミウム |  | mg/l | < 0.0003 | [7 empty] | < 0.0003
健康項目 | 全シアン |  | mg/l | < 0.1 | [7 empty] | < 0.1
健康項目 | 鉛 |  | mg/l | < 0.001 | [7 empty] | < 0.001
健康項目 | 六価クロム |  | mg/l | < 0.005 | [7 empty] | < 0.005
健康項目 | 砒素 |  | mg/l | 0.001 | [7 empty] | 0.001
健康項目 | 総水銀 |  | mg/l | < 0.0005 | [7 empty] | < 0.0005
健康項目 | アルキル水銀 |  | mg/l | < 0.0005 | [7 empty] | < 0.0005
健康項目 | PCB |  | mg/l | < 0.0005 | [7 empty] | < 0.0005
健康項目 | ジクロロメタン |  | mg/l | < 0.002 | [7 empty] | < 0.002
健康項目 | 四塩化炭素 |  | mg/l | < 0.0002 | [7 empty] | < 0.0002
健康項目 | 1,2-ジクロロエタン |  | mg/l | < 0.0004 | [7 empty] | < 0.0004
健康項目 | 1,1-ジクロロエチレン |  | mg/l | < 0.01 | [7 empty] | < 0.01
健康項目 | シス-1,2-ジクロロエチレン |  | mg/l | < 0.004 | [7 empty] | < 0.004
健康項目 | 1,1,1-トリクロロエタン |  | mg/l | < 0.1 | [7 empty] | < 0.1
健康項目 | 1,1,2-トリクロロエタン |  | mg/l | < 0.0006 | [7 empty] | < 0.0006
健康項目 | トリクロロエチレン |  | mg/l | < 0.001 | [7 empty] | < 0.001
健康項目 | テトラクロロエチレン |  | mg/l | < 0.001 | [7 empty] | < 0.001
健康項目 | 1,3-ジクロロプロペン |  | mg/l | < 0.0002 | [7 empty] | < 0.0002
健康項目 | チウラム |  | mg/l |  |  |  |  | < 0.0006 | [7 empty] | < 0.0006
健康項目 | シマジン |  | mg/l |  |  |  |  | < 0.0003 | [7 empty] | < 0.0003
健康項目 | チオベンカルブ |  | mg/l |  |  |  |  | < 0.002 | [7 empty] | < 0.002
健康項目 | ベンゼン |  | mg/l | < 0.001 | [7 empty] | < 0.001
健康項目 | セレン |  | mg/l |  |  |  |  | < 0.001 | [7 empty] | < 0.001
健康項目 | 硝酸性窒素 |  | mg/l |  |  |  |  | 0.04 | [7 empty] | 0.04
健康項目 | 亜硝酸性窒素 |  | mg/l |  |  |  |  | < 0.02 | [7 empty] | < 0.02
健康項目 | 硝酸性窒素及び亜硝酸性窒素 |  | mg/l |  |  |  |  | 0.04 | [7 empty] | 0.04
健康項目 | ふっ素 |  | mg/l
健康項目 | ほう素 |  | mg/l
健康項目 | 1,4-ジオキサン |  | mg/l | < 0.005 | [7 empty] | < 0.005
要監視項目 | クロロホルム（要監視） |  | mg/l
要監視項目 | トランス-1,2-ジクロロエチレン |  | mg/l | [8 empty] | < 0.004
要監視項目 | 1,2-ジクロロプロパン |  | mg/l | [8 empty] | < 0.006
要監視項目 | p-ジクロロベンゼン |  | mg/l | [8 empty] | < 0.02
要監視項目 | イソキサチオン |  | mg/l | [8 empty] | < 0.0008
要監視項目 | ダイアジノン |  | mg/l | [8 empty] | < 0.0005
要監視項目 | フェニトロチオン |  | mg/l | [8 empty] | < 0.0003
要監視項目 | イソプロチオラン |  | mg/l | [8 empty] | < 0.004
要監視項目 | オキシン銅 |  | mg/l
要監視項目 | クロロタロニル |  | mg/l | [8 empty] | < 0.005
要監視項目 | プロピザミド |  | mg/l | [8 empty] | < 0.0008
要監視項目 | EPN |  | mg/l | [8 empty] | < 0.0006
要監視項目 | ジクロルボス |  | mg/l | [8 empty] | < 0.0008
要監視項目 | フェノブカルブ |  | mg/l | [8 empty] | < 0.003
要監視項目 | イプロベンホス |  | mg/l | [8 empty] | < 0.0008
要監視項目 | クロルニトロフェン |  | mg/l | [8 empty] | < 0.0001
要監視項目 | トルエン |  | mg/l | [8 empty] | < 0.06
要監視項目 | キシレン |  | mg/l | [8 empty] | < 0.04
要監視項目 | フタル酸ジエチルヘキシル |  | mg/l
要監視項目 | ニッケル |  | mg/l
要監視項目 | モリブデン |  | mg/l
要監視項目 | アンチモン |  | mg/l
要監視項目 | 塩化ビニルモノマー |  | mg/l
要監視項目 | エピクロロヒドリン |  | mg/l
要監視項目 | 全マンガン |  | mg/l
要監視項目 | ウラン |  | mg/l
トリハロメタン生成能 | トリハロメタン生成能 |  | mg/l
トリハロメタン生成能 | クロロホルム生成能 |  | mg/l
トリハロメタン生成能 | ブロモジクロロメタン生成能 |  | mg/l
トリハロメタン生成能 | ジブロモクロロメタン生成能 |  | mg/l
トリハロメタン生成能 | ブロモホルム生成能 |  | mg/l
特殊項目 | フェノール類 |  | mg/l
特殊項目 | 銅 |  | mg/l
特殊項目 | 亜鉛 |  | mg/l
特殊項目 | 鉄_溶解性 |  | mg/l
特殊項目 | マンガン_溶解性 |  | mg/l
特殊項目 | クロム |  | mg/l
水生生物保全項目（環境基準） | 全亜鉛 |  | mg/l | [8 empty] | 0.004
水生生物保全項目（環境基準） | 1904:ノニルフェノール |  | mg/l | [8 empty] | < 0.00006
水生生物保全項目（環境基準） | 1905:ノニルフェノール異性体No.01 |  | mg/l
水生生物保全項目（環境基準） | 1906:ノニルフェノール異性体No.02 |  | mg/l
水生生物保全項目（環境基準） | 1907:ノニルフェノール異性体No.03 |  | mg/l
水生生物保全項目（環境基準） | 1908:ノニルフェノール異性体No.04 |  | mg/l
水生生物保全項目（環境基準） | 1909:ノニルフェノール異性体No.05 |  | mg/l
水生生物保全項目（環境基準） | 1910:ノニルフェノール異性体No.06 |  | mg/l
水生生物保全項目（環境基準） | 1911:ノニルフェノール異性体No.07 |  | mg/l
水生生物保全項目（環境基準） | 1912:ノニルフェノール異性体No.08 |  | mg/l
水生生物保全項目（環境基準） | 1913:ノニルフェノール異性体No.09 |  | mg/l
水生生物保全項目（環境基準） | 1914:ノニルフェノール異性体No.10 |  | mg/l
水生生物保全項目（環境基準） | 1915:ノニルフェノール異性体No.11 |  | mg/l
水生生物保全項目（環境基準） | 1916:ノニルフェノール異性体No.12 |  | mg/l
水生生物保全項目（環境基準） | 1917:ノニルフェノール異性体No.13 |  | mg/l
水生生物保全項目（環境基準） | 1940:LAS |  | mg/l | [8 empty] | 0.0017
水生生物保全項目（環境基準） | 1941:C10-LAS |  | mg/l
水生生物保全項目（環境基準） | 1942:C11-LAS |  | mg/l
水生生物保全項目（環境基準） | 1943:C12-LAS |  | mg/l
水生生物保全項目（環境基準） | 1944:C13-LAS |  | mg/l
水生生物保全項目（環境基準） | 1945:C14-LAS |  | mg/l
水生生物保全項目（要監視） | クロロホルム（水生生物保全） |  | mg/l | [8 empty] | < 0.006
水生生物保全項目（要監視） | フェノール |  | mg/l | [8 empty] | < 0.001
水生生物保全項目（要監視） | ホルムアルデヒド |  | mg/l | [8 empty] | < 0.003
水生生物保全項目（要監視） | 1970:４-t-オクチルフェノール |  | mg/l | [8 empty] | < 0.00004
水生生物保全項目（要監視） | 1971:アニリン |  | mg/l | [8 empty] | < 0.002
水生生物保全項目（要監視） | 1972:２，４-ジクロロフェノール |  | mg/l | [8 empty] | < 0.0003
その他項目 | アンモニア性窒素
その他項目 | 燐酸態燐
その他項目 | クロロフィルa
その他項目 | ＴＯＣ
その他項目 | 電気伝導度
その他項目 | 透視度
その他項目 | 塩化物イオン |  |  | 19000 |  |  |  | 16000 |  |  |  | 19000 |  |  |  | 19000
その他項目 | ＭＢＡＳ
その他項目 | 濁度
その他項目 | ふん便性大腸菌群数
その他項目 | トリブチルスズ
その他項目 | トリフェニルスズ
その他項目 | 4-ｔ－オクチルフェノール
その他項目 | ノニルフェノール
その他項目 | ビスフェノールA
その他項目 | 2,4-ジクロロフェノール
その他項目 | その他項目17
その他項目 | その他項目18
その他項目 | その他項目19
その他項目 | その他項目20
その他項目 | その他項目21
その他項目 | その他項目22
その他項目 | その他項目23
その他項目 | その他項目24
その他項目 | その他項目25
その他項目 | その他項目26
その他項目 | その他項目27
その他項目 | その他項目28
その他項目 | その他項目29
その他項目 | その他項目30
その他項目 | その他項目31
その他項目 | その他項目32
その他項目 | その他項目33
その他項目 | その他項目34
その他項目 | その他項目35
その他項目 | その他項目36
その他項目 | その他項目37
その他項目 | その他項目38
その他項目 | その他項目39
その他項目 | その他項目40
備考

## 615_51_戸石沖
年度 |  | 調査区分 | 地点ｺｰﾄﾞ | 水系名 | 水域名 | 測定地点名 | 類型 | 基準点 | 調査機関名 | 分析機関名 | 地点統一番号
2019 |  | 通日調査(測定計画に基づくもの) | 51 |  | 網場湾 | 戸石沖 | A | 補助地点 | 長崎市 |  | 42-615-51
項目 |  |  | 単位 | 05月23日 | 05月23日 | 05月23日 | 05月23日 | 08月06日 | 08月08日 | 08月08日 | 08月08日 | 11月07日 | 11月07日 | 11月07日 | 11月07日 | 02月06日 | 02月06日 | 02月06日 | 02月06日
一般項目 | 採取時刻 |  |  | 09時40分 | 09時50分 | 13時45分 | 13時50分 | 13時30分 | 09時25分 | 09時35分 | 13時20分 | 09時40分 | 09時50分 | 13時15分 | 13時20分 | 09時30分 | 09時35分 | 13時35分 | 13時40分
| 採取位置 |  |  | 上層（表層） | 中層 | 上層（表層） | 中層 | 中層 | 上層（表層） | 中層 | 上層（表層） | 上層（表層） | 中層 | 上層（表層） | 中層 | 上層（表層） | 中層 | 上層（表層） | 中層
| 採取水深 |  | m | 0.5 | 2 | 0.5 | 2 | 2 | 0.5 | 2 | 0.5 | 0.5 | 2 | 0.5 | 2 | 0.5 | 2 | 0.5 | 2
一般項目 | 天候コード |  |  | 快晴 | 快晴 | 快晴 | 快晴 | 晴れ | 晴れ | 晴れ | 晴れ | 曇り | 曇り | 晴れ | 晴れ | 快晴 | 快晴 | 快晴 | 快晴
一般項目 | 流況コード
一般項目 | 臭気コード
一般項目 | 色相コード
一般項目 | 気温 |  | ℃ | 25.5 | 25.5 | 26.5 | 26.5 | 35.5 | 32.5 | 32.5 | 35.5 | 20.0 | 20.0 | 22.0 | 22.0 | 7.0 | 7.0 | 11.0 | 11.0
一般項目 | 水温 |  | ℃ | 21.0 | 22.5 | 22.5 | 21.5 | 29.0 | 28.5 | 28.5 | 31.0 | 19.0 | 20.0 | 20.5 | 20.0 | 11.0 | 11.5 | 12.0 | 12.0
一般項目 | 流量 |  | m3/S
一般項目 | 全水深 |  | m | 8.6 |  | 7.6 |  |  | 8.0 |  | 8.7 | 6.8 |  | 7.7 |  | 8.3 |  | 8.5
一般項目 | 透明度 |  | m | 3.9 |  | 3.5 |  |  | 3.8 |  | 3.4 | 2.5 |  | 2.9 |  | 7.1 |  | 6.5
生活環境項目 | pH |  |  | 8.2 | 8.2 | 8.2 | 8.2 | 8.2 | 8.2 | 8.2 | 8.2 | 8.2 | 8.2 | 8.2 | 8.2 | 8.1 | 8.2 | 8.2 | 8.2
生活環境項目 | DO |  | mg/l | 8.4 | 8.7 | 7.9 | 8.0 | 8.4 | 8.7 | 7.7 | 8.4 | 7.5 | 7.4 | 7.9 | 8.0 | 8.9 | 9.6 | 9.4 | 9.1
生活環境項目 | BOD |  | mg/l
生活環境項目 | COD |  | mg/l | 1.1 | 1.3 | 1.2 | 1.3 | 1.8 | 1.3 | 1.3 | 1.5 | 1.4 | 1.2 | 1.1 | 0.8 | 1.1 | 1.5 | 1.3 | 1.2
生活環境項目 | SS |  | mg/l
生活環境項目 | 大腸菌群数 |  | MPN/100ml | 7.8 | < 1.8 | 1.8 | < 1.8 | < 1.8 | 2.0 | < 1.8 | < 1.8 | < 1.8 | < 1.8 | < 1.8 | < 1.8 | 2.0 | < 1.8 | < 1.8 | < 1.8
生活環境項目 | n-ヘキサン抽出物質_油分等 |  | mg/l | < 0.5 |  | < 0.5 |  |  | < 0.5 |  | < 0.5 | < 0.5 |  | < 0.5 |  | < 0.5 |  | < 0.5
生活環境項目 | 底層DO |  | mg/l
全窒素全燐 | 全窒素 |  | mg/l
全窒素全燐 | 全燐 |  | mg/l
健康項目 | カドミウム |  | mg/l | < 0.0003 | [7 empty] | < 0.0003
健康項目 | 全シアン |  | mg/l | < 0.1 | [7 empty] | < 0.1
健康項目 | 鉛 |  | mg/l | < 0.001 | [7 empty] | < 0.001
健康項目 | 六価クロム |  | mg/l | < 0.005 | [7 empty] | < 0.005
健康項目 | 砒素 |  | mg/l | 0.001 | [7 empty] | 0.001
健康項目 | 総水銀 |  | mg/l | < 0.0005 | [7 empty] | < 0.0005
健康項目 | アルキル水銀 |  | mg/l | < 0.0005 | [7 empty] | < 0.0005
健康項目 | PCB |  | mg/l | < 0.0005 | [7 empty] | < 0.0005
健康項目 | ジクロロメタン |  | mg/l | < 0.002 | [7 empty] | < 0.002
健康項目 | 四塩化炭素 |  | mg/l | < 0.0002 | [7 empty] | < 0.0002
健康項目 | 1,2-ジクロロエタン |  | mg/l | < 0.0004 | [7 empty] | < 0.0004
健康項目 | 1,1-ジクロロエチレン |  | mg/l | < 0.01 | [7 empty] | < 0.01
健康項目 | シス-1,2-ジクロロエチレン |  | mg/l | < 0.004 | [7 empty] | < 0.004
健康項目 | 1,1,1-トリクロロエタン |  | mg/l | < 0.1 | [7 empty] | < 0.1
健康項目 | 1,1,2-トリクロロエタン |  | mg/l | < 0.0006 | [7 empty] | < 0.0006
健康項目 | トリクロロエチレン |  | mg/l | < 0.001 | [7 empty] | < 0.001
健康項目 | テトラクロロエチレン |  | mg/l | < 0.001 | [7 empty] | < 0.001
健康項目 | 1,3-ジクロロプロペン |  | mg/l | < 0.0002 | [7 empty] | < 0.0002
健康項目 | チウラム |  | mg/l | [5 empty] | < 0.0006 | [6 empty] | < 0.0006
健康項目 | シマジン |  | mg/l | [5 empty] | < 0.0003 | [6 empty] | < 0.0003
健康項目 | チオベンカルブ |  | mg/l | [5 empty] | < 0.002 | [6 empty] | < 0.002
健康項目 | ベンゼン |  | mg/l | < 0.001 | [7 empty] | < 0.001
健康項目 | セレン |  | mg/l | [5 empty] | < 0.001 | [6 empty] | < 0.001
健康項目 | 硝酸性窒素 |  | mg/l | [5 empty] | < 0.02 | [6 empty] | 0.02
健康項目 | 亜硝酸性窒素 |  | mg/l | [5 empty] | < 0.02 | [6 empty] | < 0.02
健康項目 | 硝酸性窒素及び亜硝酸性窒素 |  | mg/l | [5 empty] | < 0.04 | [6 empty] | < 0.04
健康項目 | ふっ素 |  | mg/l
健康項目 | ほう素 |  | mg/l
健康項目 | 1,4-ジオキサン |  | mg/l | < 0.005 | [7 empty] | < 0.005
要監視項目 | クロロホルム（要監視） |  | mg/l
要監視項目 | トランス-1,2-ジクロロエチレン |  | mg/l
要監視項目 | 1,2-ジクロロプロパン |  | mg/l
要監視項目 | p-ジクロロベンゼン |  | mg/l
要監視項目 | イソキサチオン |  | mg/l
要監視項目 | ダイアジノン |  | mg/l
要監視項目 | フェニトロチオン |  | mg/l
要監視項目 | イソプロチオラン |  | mg/l
要監視項目 | オキシン銅 |  | mg/l
要監視項目 | クロロタロニル |  | mg/l
要監視項目 | プロピザミド |  | mg/l
要監視項目 | EPN |  | mg/l
要監視項目 | ジクロルボス |  | mg/l
要監視項目 | フェノブカルブ |  | mg/l
要監視項目 | イプロベンホス |  | mg/l
要監視項目 | クロルニトロフェン |  | mg/l
要監視項目 | トルエン |  | mg/l
要監視項目 | キシレン |  | mg/l
要監視項目 | フタル酸ジエチルヘキシル |  | mg/l
要監視項目 | ニッケル |  | mg/l
要監視項目 | モリブデン |  | mg/l
要監視項目 | アンチモン |  | mg/l
要監視項目 | 塩化ビニルモノマー |  | mg/l
要監視項目 | エピクロロヒドリン |  | mg/l
要監視項目 | 全マンガン |  | mg/l
要監視項目 | ウラン |  | mg/l
トリハロメタン生成能 | トリハロメタン生成能 |  | mg/l
トリハロメタン生成能 | クロロホルム生成能 |  | mg/l
トリハロメタン生成能 | ブロモジクロロメタン生成能 |  | mg/l
トリハロメタン生成能 | ジブロモクロロメタン生成能 |  | mg/l
トリハロメタン生成能 | ブロモホルム生成能 |  | mg/l
特殊項目 | フェノール類 |  | mg/l
特殊項目 | 銅 |  | mg/l
特殊項目 | 亜鉛 |  | mg/l
特殊項目 | 鉄_溶解性 |  | mg/l
特殊項目 | マンガン_溶解性 |  | mg/l
特殊項目 | クロム |  | mg/l
水生生物保全項目（環境基準） | 全亜鉛 |  | mg/l
水生生物保全項目（環境基準） | 1904:ノニルフェノール |  | mg/l
水生生物保全項目（環境基準） | 1905:ノニルフェノール異性体No.01 |  | mg/l
水生生物保全項目（環境基準） | 1906:ノニルフェノール異性体No.02 |  | mg/l
水生生物保全項目（環境基準） | 1907:ノニルフェノール異性体No.03 |  | mg/l
水生生物保全項目（環境基準） | 1908:ノニルフェノール異性体No.04 |  | mg/l
水生生物保全項目（環境基準） | 1909:ノニルフェノール異性体No.05 |  | mg/l
水生生物保全項目（環境基準） | 1910:ノニルフェノール異性体No.06 |  | mg/l
水生生物保全項目（環境基準） | 1911:ノニルフェノール異性体No.07 |  | mg/l
水生生物保全項目（環境基準） | 1912:ノニルフェノール異性体No.08 |  | mg/l
水生生物保全項目（環境基準） | 1913:ノニルフェノール異性体No.09 |  | mg/l
水生生物保全項目（環境基準） | 1914:ノニルフェノール異性体No.10 |  | mg/l
水生生物保全項目（環境基準） | 1915:ノニルフェノール異性体No.11 |  | mg/l
水生生物保全項目（環境基準） | 1916:ノニルフェノール異性体No.12 |  | mg/l
水生生物保全項目（環境基準） | 1917:ノニルフェノール異性体No.13 |  | mg/l
水生生物保全項目（環境基準） | 1940:LAS |  | mg/l
水生生物保全項目（環境基準） | 1941:C10-LAS |  | mg/l
水生生物保全項目（環境基準） | 1942:C11-LAS |  | mg/l
水生生物保全項目（環境基準） | 1943:C12-LAS |  | mg/l
水生生物保全項目（環境基準） | 1944:C13-LAS |  | mg/l
水生生物保全項目（環境基準） | 1945:C14-LAS |  | mg/l
水生生物保全項目（要監視） | クロロホルム（水生生物保全） |  | mg/l
水生生物保全項目（要監視） | フェノール |  | mg/l
水生生物保全項目（要監視） | ホルムアルデヒド |  | mg/l
水生生物保全項目（要監視） | 1970:４-t-オクチルフェノール |  | mg/l
水生生物保全項目（要監視） | 1971:アニリン |  | mg/l
水生生物保全項目（要監視） | 1972:２，４-ジクロロフェノール |  | mg/l
その他項目 | アンモニア性窒素
その他項目 | 燐酸態燐
その他項目 | クロロフィルa
その他項目 | ＴＯＣ
その他項目 | 電気伝導度
その他項目 | 透視度
その他項目 | 塩化物イオン |  |  | 19000 |  |  |  |  | 16000 |  |  | 19000 |  |  |  | 19000
その他項目 | ＭＢＡＳ
その他項目 | 濁度
その他項目 | ふん便性大腸菌群数
その他項目 | トリブチルスズ
その他項目 | トリフェニルスズ
その他項目 | 4-ｔ－オクチルフェノール
その他項目 | ノニルフェノール
その他項目 | ビスフェノールA
その他項目 | 2,4-ジクロロフェノール
その他項目 | その他項目17
その他項目 | その他項目18
その他項目 | その他項目19
その他項目 | その他項目20
その他項目 | その他項目21
その他項目 | その他項目22
その他項目 | その他項目23
その他項目 | その他項目24
その他項目 | その他項目25
その他項目 | その他項目26
その他項目 | その他項目27
その他項目 | その他項目28
その他項目 | その他項目29
その他項目 | その他項目30
その他項目 | その他項目31
その他項目 | その他項目32
その他項目 | その他項目33
その他項目 | その他項目34
その他項目 | その他項目35
その他項目 | その他項目36
その他項目 | その他項目37
その他項目 | その他項目38
その他項目 | その他項目39
その他項目 | その他項目40
備考

## 616_01_佐須奈港
年度 |  | 調査区分 | 地点ｺｰﾄﾞ | 水系名 | 水域名 | 測定地点名 | 類型 | 基準点 | 調査機関名 | 分析機関名 | 地点統一番号
2019 |  | 年間調査 | 01 |  | 対馬海域 | 佐須奈港 | A | 基準地点 | 長崎県 |  | 42-616-01
項目 |  |  | 単位 | 04月16日 | 04月16日 | 06月05日 | 06月05日 | 08月14日 | 08月14日 | 10月16日 | 10月16日 | 12月03日 | 12月03日 | 02月05日 | 02月05日
一般項目 | 採取時刻 |  |  | 11時35分 | 11時40分 | 11時15分 | 11時21分 | 11時15分 | 11時20分 | 11時10分 | 11時15分 | 11時20分 | 11時25分 | 11時10分 | 11時15分
| 採取位置 |  |  | 上層（表層） | 中層 | 上層（表層） | 中層 | 上層（表層） | 中層 | 上層（表層） | 中層 | 上層（表層） | 中層 | 上層（表層） | 中層
| 採取水深 |  | m | 0.5 | 2 | 0.5 | 2 | 0.5 | 2 | 0.5 | 2 | 0.5 | 2 | 0.5 | 2
一般項目 | 天候コード |  |  | 晴れ | 晴れ | 晴れ | 晴れ | 曇り | 曇り | 晴れ | 晴れ | 晴れ | 晴れ | 晴れ | 晴れ
一般項目 | 流況コード
一般項目 | 臭気コード
一般項目 | 色相コード
一般項目 | 気温 |  | ℃ | 18.1 | 18.1 | 23.8 | 23.8 | 27.4 | 27.4 | 19.8 | 19.8 | 7.5 | 7.5 | 6.4 | 6.4
一般項目 | 水温 |  | ℃ | 17.0 | 16.8 | 21.3 | 20.8 | 28.3 | 28.0 | 23.5 | 19.5 | 18.4 | 18.4 | 14.6 | 14.9
一般項目 | 流量 |  | m3/S
一般項目 | 全水深 |  | m | 7.0 | 7.0 | 7.9 | 7.9 | 7.5 | 7.5 | 7.7 | 7.7 | 7.0 | 7.0 | 7.0 | 7.0
一般項目 | 透明度 |  | m | 6.1 | 6.1 | 4.8 | 4.8 | 4.8 | 4.8 | 4.0 | 4.0 | 4.0 | 4.0 | 4.5 | 4.5
生活環境項目 | pH |  |  | 8.2 | 8.2 | 8.1 | 8.1 | 8.0 | 8.0 | 8.2 | 8.2 | 8.2 | 8.2 | 8.1 | 8.1
生活環境項目 | DO |  | mg/l | 8.9 |  | 7.5 |  | 7.0 |  | 7.4 |  | 7.5 |  | 7.9
生活環境項目 | BOD |  | mg/l
生活環境項目 | COD |  | mg/l | 1.4 | 1.2 | 1.2 | 1.0 | 1.2 | 1.4 | 0.9 | 0.8 | 1.6 | 1.3 | 0.7 | 0.7
生活環境項目 | SS |  | mg/l
生活環境項目 | 大腸菌群数 |  | MPN/100ml | < 1.8 |  | < 1.8 |  | 79 |  | 33 |  | 2.0 |  | < 1.8
生活環境項目 | n-ヘキサン抽出物質_油分等 |  | mg/l | < 0.5 |  | < 0.5 |  | < 0.5 |  | < 0.5 |  | < 0.5 |  | < 0.5
生活環境項目 | 底層DO |  | mg/l
全窒素全燐 | 全窒素 |  | mg/l
全窒素全燐 | 全燐 |  | mg/l
健康項目 | カドミウム |  | mg/l |  |  |  |  | < 0.0003
健康項目 | 全シアン |  | mg/l
健康項目 | 鉛 |  | mg/l |  |  |  |  | 0.001
健康項目 | 六価クロム |  | mg/l |  |  |  |  | < 0.005
健康項目 | 砒素 |  | mg/l |  |  |  |  | 0.001
健康項目 | 総水銀 |  | mg/l |  |  |  |  | < 0.0005
健康項目 | アルキル水銀 |  | mg/l
健康項目 | PCB |  | mg/l
健康項目 | ジクロロメタン |  | mg/l
健康項目 | 四塩化炭素 |  | mg/l
健康項目 | 1,2-ジクロロエタン |  | mg/l
健康項目 | 1,1-ジクロロエチレン |  | mg/l
健康項目 | シス-1,2-ジクロロエチレン |  | mg/l
健康項目 | 1,1,1-トリクロロエタン |  | mg/l
健康項目 | 1,1,2-トリクロロエタン |  | mg/l
健康項目 | トリクロロエチレン |  | mg/l
健康項目 | テトラクロロエチレン |  | mg/l
健康項目 | 1,3-ジクロロプロペン |  | mg/l
健康項目 | チウラム |  | mg/l
健康項目 | シマジン |  | mg/l
健康項目 | チオベンカルブ |  | mg/l
健康項目 | ベンゼン |  | mg/l
健康項目 | セレン |  | mg/l
健康項目 | 硝酸性窒素 |  | mg/l
健康項目 | 亜硝酸性窒素 |  | mg/l
健康項目 | 硝酸性窒素及び亜硝酸性窒素 |  | mg/l
健康項目 | ふっ素 |  | mg/l
健康項目 | ほう素 |  | mg/l
健康項目 | 1,4-ジオキサン |  | mg/l
要監視項目 | クロロホルム（要監視） |  | mg/l
要監視項目 | トランス-1,2-ジクロロエチレン |  | mg/l
要監視項目 | 1,2-ジクロロプロパン |  | mg/l
要監視項目 | p-ジクロロベンゼン |  | mg/l
要監視項目 | イソキサチオン |  | mg/l
要監視項目 | ダイアジノン |  | mg/l
要監視項目 | フェニトロチオン |  | mg/l
要監視項目 | イソプロチオラン |  | mg/l
要監視項目 | オキシン銅 |  | mg/l
要監視項目 | クロロタロニル |  | mg/l
要監視項目 | プロピザミド |  | mg/l
要監視項目 | EPN |  | mg/l
要監視項目 | ジクロルボス |  | mg/l
要監視項目 | フェノブカルブ |  | mg/l
要監視項目 | イプロベンホス |  | mg/l
要監視項目 | クロルニトロフェン |  | mg/l
要監視項目 | トルエン |  | mg/l
要監視項目 | キシレン |  | mg/l
要監視項目 | フタル酸ジエチルヘキシル |  | mg/l
要監視項目 | ニッケル |  | mg/l
要監視項目 | モリブデン |  | mg/l
要監視項目 | アンチモン |  | mg/l
要監視項目 | 塩化ビニルモノマー |  | mg/l
要監視項目 | エピクロロヒドリン |  | mg/l
要監視項目 | 全マンガン |  | mg/l
要監視項目 | ウラン |  | mg/l
トリハロメタン生成能 | トリハロメタン生成能 |  | mg/l
トリハロメタン生成能 | クロロホルム生成能 |  | mg/l
トリハロメタン生成能 | ブロモジクロロメタン生成能 |  | mg/l
トリハロメタン生成能 | ジブロモクロロメタン生成能 |  | mg/l
トリハロメタン生成能 | ブロモホルム生成能 |  | mg/l
特殊項目 | フェノール類 |  | mg/l
特殊項目 | 銅 |  | mg/l
特殊項目 | 亜鉛 |  | mg/l
特殊項目 | 鉄_溶解性 |  | mg/l
特殊項目 | マンガン_溶解性 |  | mg/l
特殊項目 | クロム |  | mg/l
水生生物保全項目（環境基準） | 全亜鉛 |  | mg/l
水生生物保全項目（環境基準） | 1904:ノニルフェノール |  | mg/l
水生生物保全項目（環境基準） | 1905:ノニルフェノール異性体No.01 |  | mg/l
水生生物保全項目（環境基準） | 1906:ノニルフェノール異性体No.02 |  | mg/l
水生生物保全項目（環境基準） | 1907:ノニルフェノール異性体No.03 |  | mg/l
水生生物保全項目（環境基準） | 1908:ノニルフェノール異性体No.04 |  | mg/l
水生生物保全項目（環境基準） | 1909:ノニルフェノール異性体No.05 |  | mg/l
水生生物保全項目（環境基準） | 1910:ノニルフェノール異性体No.06 |  | mg/l
水生生物保全項目（環境基準） | 1911:ノニルフェノール異性体No.07 |  | mg/l
水生生物保全項目（環境基準） | 1912:ノニルフェノール異性体No.08 |  | mg/l
水生生物保全項目（環境基準） | 1913:ノニルフェノール異性体No.09 |  | mg/l
水生生物保全項目（環境基準） | 1914:ノニルフェノール異性体No.10 |  | mg/l
水生生物保全項目（環境基準） | 1915:ノニルフェノール異性体No.11 |  | mg/l
水生生物保全項目（環境基準） | 1916:ノニルフェノール異性体No.12 |  | mg/l
水生生物保全項目（環境基準） | 1917:ノニルフェノール異性体No.13 |  | mg/l
水生生物保全項目（環境基準） | 1940:LAS |  | mg/l
水生生物保全項目（環境基準） | 1941:C10-LAS |  | mg/l
水生生物保全項目（環境基準） | 1942:C11-LAS |  | mg/l
水生生物保全項目（環境基準） | 1943:C12-LAS |  | mg/l
水生生物保全項目（環境基準） | 1944:C13-LAS |  | mg/l
水生生物保全項目（環境基準） | 1945:C14-LAS |  | mg/l
水生生物保全項目（要監視） | クロロホルム（水生生物保全） |  | mg/l
水生生物保全項目（要監視） | フェノール |  | mg/l
水生生物保全項目（要監視） | ホルムアルデヒド |  | mg/l
水生生物保全項目（要監視） | 1970:４-t-オクチルフェノール |  | mg/l
水生生物保全項目（要監視） | 1971:アニリン |  | mg/l
水生生物保全項目（要監視） | 1972:２，４-ジクロロフェノール |  | mg/l
その他項目 | アンモニア性窒素 |  | mg/l
その他項目 | 有機態窒素 |  | mg/l
その他項目 | オルトリン酸態リン |  | mg/l
その他項目 | 溶解性オルトリン酸態リン |  | mg/l
その他項目 | 有機リン（O-P） |  | mg/l
その他項目 | クロロフィルa |  | mg/l
その他項目 | 全有機炭素（TOC） |  | mg/l
その他項目 | 電気伝導度（EC）
その他項目 | 濁度
その他項目 | 塩分
その他項目 | 塩化物イオン |  | mg/l | 18000 |  | 18000 |  | 18000 |  | 18000 |  | 19000 |  | 19000
その他項目 | 陰イオン界面活性剤（MBAS） |  | mg/l
その他項目 | 2-MIB（2-メチルイソボルネオール） |  | mg/l
その他項目 | ジェオスミン |  | mg/l
その他項目 | ケイ酸態ケイ素 |  | mg/l
その他項目 | フェオフィチン
その他項目 | VSS |  | mg/l
その他項目 | ふん便性大腸菌群数 |  | 個／１００ｍｌ
その他項目 | 大腸菌数
その他項目 | 透視度 |  | cm
その他項目 | その他項目21
その他項目 | その他項目22
その他項目 | その他項目23
その他項目 | その他項目24
その他項目 | その他項目25
その他項目 | その他項目26
その他項目 | その他項目27
その他項目 | その他項目28
その他項目 | その他項目29
その他項目 | その他項目30
その他項目 | その他項目31
その他項目 | その他項目32
その他項目 | その他項目33
その他項目 | その他項目34
その他項目 | その他項目35
その他項目 | その他項目36
その他項目 | その他項目37
その他項目 | その他項目38
その他項目 | その他項目39
その他項目 | その他項目40
備考

## 616_02_比田勝港
年度 |  | 調査区分 | 地点ｺｰﾄﾞ | 水系名 | 水域名 | 測定地点名 | 類型 | 基準点 | 調査機関名 | 分析機関名 | 地点統一番号
2019 |  | 年間調査 | 02 |  | 対馬海域 | 比田勝港 | A | 基準地点 | 長崎県 |  | 42-616-02
項目 |  |  | 単位 | 04月09日 | 04月09日 | 06月04日 | 06月04日 | 08月13日 | 08月13日 | 10月09日 | 10月09日 | 12月04日 | 12月04日 | 02月04日 | 02月04日
一般項目 | 採取時刻 |  |  | 11時40分 | 11時45分 | 11時34分 | 11時39分 | 11時20分 | 11時25分 | 11時20分 | 11時26分 | 11時20分 | 11時23分 | 11時30分 | 11時35分
| 採取位置 |  |  | 上層（表層） | 中層 | 上層（表層） | 中層 | 上層（表層） | 中層 | 上層（表層） | 中層 | 上層（表層） | 中層 | 上層（表層） | 中層
| 採取水深 |  | m | 0.5 | 2 | 0.5 | 2 | 0.5 | 2 | 0.5 | 2 | 0.5 | 2 | 0.5 | 2
一般項目 | 天候コード |  |  | 晴れ | 晴れ | 晴れ | 晴れ | 晴れ | 晴れ | 晴れ | 晴れ | 晴れ | 晴れ | 曇り | 曇り
一般項目 | 流況コード
一般項目 | 臭気コード
一般項目 | 色相コード
一般項目 | 気温 |  | ℃ | 16.7 | 16.7 | 26.5 | 26.5 | 34.0 | 34.0 | 22.9 | 22.9 | 14.7 | 14.7 | 9.0 | 9.0
一般項目 | 水温 |  | ℃ | 16.0 | 16.0 | 22.0 | 21.5 | 29.0 | 29.0 | 24.0 | 21.6 | 18.5 | 17.6 | 13.9 | 14.0
一般項目 | 流量 |  | m3/S
一般項目 | 全水深 |  | m | 5.3 | 5.3 | 3.3 | 3.3 | 5.0 | 5.0 | 4.6 | 4.6 | 4.5 | 4.5 | 4.3 | 4.3
一般項目 | 透明度 |  | m | 4.4 | 4.4 | 3.3 | 3.3 | 5.0 | 5.0 | 4.6 | 4.6 | 4.5 | 4.5 | 4.3 | 4.3
生活環境項目 | pH |  |  | 8.2 | 8.2 | 8.0 | 8.1 | 8.1 | 8.2 | 8.0 | 8.0 | 8.2 | 8.2 | 8.1 | 8.1
生活環境項目 | DO |  | mg/l | 9.0 |  | 7.3 |  | 6.9 |  | 6.9 |  | 7.9 |  | 8.5
生活環境項目 | BOD |  | mg/l
生活環境項目 | COD |  | mg/l | 1.0 | 1.0 | 2.0 | 1.3 | 1.5 | 1.2 | 1.1 | 1.1 | 1.4 | 1.6 | 0.9 | 0.8
生活環境項目 | SS |  | mg/l
生活環境項目 | 大腸菌群数 |  | MPN/100ml | < 1.8 |  | 230 |  | 7.8 |  | 7.8 |  | 14 |  | 33
生活環境項目 | n-ヘキサン抽出物質_油分等 |  | mg/l | < 0.5 |  | < 0.5 |  | < 0.5 |  | < 0.5 |  | < 0.5 |  | < 0.5
生活環境項目 | 底層DO |  | mg/l
全窒素全燐 | 全窒素 |  | mg/l
全窒素全燐 | 全燐 |  | mg/l
健康項目 | カドミウム |  | mg/l |  |  |  |  | < 0.0003
健康項目 | 全シアン |  | mg/l
健康項目 | 鉛 |  | mg/l |  |  |  |  | 0.001
健康項目 | 六価クロム |  | mg/l |  |  |  |  | < 0.005
健康項目 | 砒素 |  | mg/l |  |  |  |  | 0.001
健康項目 | 総水銀 |  | mg/l |  |  |  |  | < 0.0005
健康項目 | アルキル水銀 |  | mg/l
健康項目 | PCB |  | mg/l
健康項目 | ジクロロメタン |  | mg/l
健康項目 | 四塩化炭素 |  | mg/l
健康項目 | 1,2-ジクロロエタン |  | mg/l
健康項目 | 1,1-ジクロロエチレン |  | mg/l
健康項目 | シス-1,2-ジクロロエチレン |  | mg/l
健康項目 | 1,1,1-トリクロロエタン |  | mg/l
健康項目 | 1,1,2-トリクロロエタン |  | mg/l
健康項目 | トリクロロエチレン |  | mg/l
健康項目 | テトラクロロエチレン |  | mg/l
健康項目 | 1,3-ジクロロプロペン |  | mg/l
健康項目 | チウラム |  | mg/l
健康項目 | シマジン |  | mg/l
健康項目 | チオベンカルブ |  | mg/l
健康項目 | ベンゼン |  | mg/l
健康項目 | セレン |  | mg/l
健康項目 | 硝酸性窒素 |  | mg/l
健康項目 | 亜硝酸性窒素 |  | mg/l
健康項目 | 硝酸性窒素及び亜硝酸性窒素 |  | mg/l
健康項目 | ふっ素 |  | mg/l
健康項目 | ほう素 |  | mg/l
健康項目 | 1,4-ジオキサン |  | mg/l
要監視項目 | クロロホルム（要監視） |  | mg/l
要監視項目 | トランス-1,2-ジクロロエチレン |  | mg/l
要監視項目 | 1,2-ジクロロプロパン |  | mg/l
要監視項目 | p-ジクロロベンゼン |  | mg/l
要監視項目 | イソキサチオン |  | mg/l
要監視項目 | ダイアジノン |  | mg/l
要監視項目 | フェニトロチオン |  | mg/l
要監視項目 | イソプロチオラン |  | mg/l
要監視項目 | オキシン銅 |  | mg/l
要監視項目 | クロロタロニル |  | mg/l
要監視項目 | プロピザミド |  | mg/l
要監視項目 | EPN |  | mg/l
要監視項目 | ジクロルボス |  | mg/l
要監視項目 | フェノブカルブ |  | mg/l
要監視項目 | イプロベンホス |  | mg/l
要監視項目 | クロルニトロフェン |  | mg/l
要監視項目 | トルエン |  | mg/l
要監視項目 | キシレン |  | mg/l
要監視項目 | フタル酸ジエチルヘキシル |  | mg/l
要監視項目 | ニッケル |  | mg/l
要監視項目 | モリブデン |  | mg/l
要監視項目 | アンチモン |  | mg/l
要監視項目 | 塩化ビニルモノマー |  | mg/l
要監視項目 | エピクロロヒドリン |  | mg/l
要監視項目 | 全マンガン |  | mg/l
要監視項目 | ウラン |  | mg/l
トリハロメタン生成能 | トリハロメタン生成能 |  | mg/l
トリハロメタン生成能 | クロロホルム生成能 |  | mg/l
トリハロメタン生成能 | ブロモジクロロメタン生成能 |  | mg/l
トリハロメタン生成能 | ジブロモクロロメタン生成能 |  | mg/l
トリハロメタン生成能 | ブロモホルム生成能 |  | mg/l
特殊項目 | フェノール類 |  | mg/l
特殊項目 | 銅 |  | mg/l
特殊項目 | 亜鉛 |  | mg/l
特殊項目 | 鉄_溶解性 |  | mg/l
特殊項目 | マンガン_溶解性 |  | mg/l
特殊項目 | クロム |  | mg/l
水生生物保全項目（環境基準） | 全亜鉛 |  | mg/l
水生生物保全項目（環境基準） | 1904:ノニルフェノール |  | mg/l
水生生物保全項目（環境基準） | 1905:ノニルフェノール異性体No.01 |  | mg/l
水生生物保全項目（環境基準） | 1906:ノニルフェノール異性体No.02 |  | mg/l
水生生物保全項目（環境基準） | 1907:ノニルフェノール異性体No.03 |  | mg/l
水生生物保全項目（環境基準） | 1908:ノニルフェノール異性体No.04 |  | mg/l
水生生物保全項目（環境基準） | 1909:ノニルフェノール異性体No.05 |  | mg/l
水生生物保全項目（環境基準） | 1910:ノニルフェノール異性体No.06 |  | mg/l
水生生物保全項目（環境基準） | 1911:ノニルフェノール異性体No.07 |  | mg/l
水生生物保全項目（環境基準） | 1912:ノニルフェノール異性体No.08 |  | mg/l
水生生物保全項目（環境基準） | 1913:ノニルフェノール異性体No.09 |  | mg/l
水生生物保全項目（環境基準） | 1914:ノニルフェノール異性体No.10 |  | mg/l
水生生物保全項目（環境基準） | 1915:ノニルフェノール異性体No.11 |  | mg/l
水生生物保全項目（環境基準） | 1916:ノニルフェノール異性体No.12 |  | mg/l
水生生物保全項目（環境基準） | 1917:ノニルフェノール異性体No.13 |  | mg/l
水生生物保全項目（環境基準） | 1940:LAS |  | mg/l
水生生物保全項目（環境基準） | 1941:C10-LAS |  | mg/l
水生生物保全項目（環境基準） | 1942:C11-LAS |  | mg/l
水生生物保全項目（環境基準） | 1943:C12-LAS |  | mg/l
水生生物保全項目（環境基準） | 1944:C13-LAS |  | mg/l
水生生物保全項目（環境基準） | 1945:C14-LAS |  | mg/l
水生生物保全項目（要監視） | クロロホルム（水生生物保全） |  | mg/l
水生生物保全項目（要監視） | フェノール |  | mg/l
水生生物保全項目（要監視） | ホルムアルデヒド |  | mg/l
水生生物保全項目（要監視） | 1970:４-t-オクチルフェノール |  | mg/l
水生生物保全項目（要監視） | 1971:アニリン |  | mg/l
水生生物保全項目（要監視） | 1972:２，４-ジクロロフェノール |  | mg/l
その他項目 | アンモニア性窒素 |  | mg/l
その他項目 | 有機態窒素 |  | mg/l
その他項目 | オルトリン酸態リン |  | mg/l
その他項目 | 溶解性オルトリン酸態リン |  | mg/l
その他項目 | 有機リン（O-P） |  | mg/l
その他項目 | クロロフィルa |  | mg/l
その他項目 | 全有機炭素（TOC） |  | mg/l
その他項目 | 電気伝導度（EC）
その他項目 | 濁度
その他項目 | 塩分
その他項目 | 塩化物イオン |  | mg/l | 18000 |  | 18000 |  | 18000 |  | 18000 |  | 19000 |  | 18000
その他項目 | 陰イオン界面活性剤（MBAS） |  | mg/l
その他項目 | 2-MIB（2-メチルイソボルネオール） |  | mg/l
その他項目 | ジェオスミン |  | mg/l
その他項目 | ケイ酸態ケイ素 |  | mg/l
その他項目 | フェオフィチン
その他項目 | VSS |  | mg/l
その他項目 | ふん便性大腸菌群数 |  | 個／１００ｍｌ
その他項目 | 大腸菌数
その他項目 | 透視度 |  | cm
その他項目 | その他項目21
その他項目 | その他項目22
その他項目 | その他項目23
その他項目 | その他項目24
その他項目 | その他項目25
その他項目 | その他項目26
その他項目 | その他項目27
その他項目 | その他項目28
その他項目 | その他項目29
その他項目 | その他項目30
その他項目 | その他項目31
その他項目 | その他項目32
その他項目 | その他項目33
その他項目 | その他項目34
その他項目 | その他項目35
その他項目 | その他項目36
その他項目 | その他項目37
その他項目 | その他項目38
その他項目 | その他項目39
その他項目 | その他項目40
備考

## 616_04_竹敷港
年度 |  | 調査区分 | 地点ｺｰﾄﾞ | 水系名 | 水域名 | 測定地点名 | 類型 | 基準点 | 調査機関名 | 分析機関名 | 地点統一番号
2019 |  | 年間調査 | 04 |  | 対馬海域 | 竹敷港 | A | 基準地点 | 長崎県 |  | 42-616-04
項目 |  |  | 単位 | 04月09日 | 04月09日 | 06月04日 | 06月04日 | 08月13日 | 08月13日 | 10月09日 | 10月09日 | 12月04日 | 12月04日 | 02月04日 | 02月04日
一般項目 | 採取時刻 |  |  | 09時45分 | 09時50分 | 09時35分 | 09時40分 | 09時30分 | 09時35分 | 09時30分 | 09時37分 | 09時30分 | 09時34分 | 09時30分 | 09時35分
| 採取位置 |  |  | 上層（表層） | 中層 | 上層（表層） | 中層 | 上層（表層） | 中層 | 上層（表層） | 中層 | 上層（表層） | 中層 | 上層（表層） | 中層
| 採取水深 |  | m | 0.5 | 2 | 0.5 | 2 | 0.5 | 2 | 0.5 | 2 | 0.5 | 2 | 0.5 | 2
一般項目 | 天候コード |  |  | 晴れ | 晴れ | 晴れ | 晴れ | 晴れ | 晴れ | 晴れ | 晴れ | 晴れ | 晴れ | 晴れ | 晴れ
一般項目 | 流況コード
一般項目 | 臭気コード
一般項目 | 色相コード
一般項目 | 気温 |  | ℃ | 15.0 | 15.0 | 23.5 | 23.5 | 32.2 | 32.2 | 23.0 | 23.0 | 12.0 | 12.0 | 8.8 | 8.8
一般項目 | 水温 |  | ℃ | 15.8 | 16.0 | 21.6 | 21.4 | 29.5 | 29.0 | 24.2 | 21.9 | 18.5 | 17.9 | 14.6 | 14.9
一般項目 | 流量 |  | m3/S
一般項目 | 全水深 |  | m | 5.0 | 5.0 | 4.7 | 4.7 | 7.0 | 7.0 | 7.0 | 7.0 | 4.0 | 4.0 | 4.0 | 4.0
一般項目 | 透明度 |  | m | 5.0 | 5.0 | 4.7 | 4.7 | 3.8 | 3.8 | 7.0 | 7.0 | 4.0 | 4.0 | 4.0 | 4.0
生活環境項目 | pH |  |  | 8.2 | 8.3 | 8.1 | 8.1 | 8.3 | 8.3 | 8.0 | 8.0 | 8.2 | 8.2 | 8.1 | 8.1
生活環境項目 | DO |  | mg/l | 8.9 |  | 8.1 |  | 8.5 |  | 6.6 |  | 7.4 |  | 8.1
生活環境項目 | BOD |  | mg/l
生活環境項目 | COD |  | mg/l | 1.0 | 0.8 | 1.7 | 1.1 | 1.6 | 1.5 | 1.3 | 1.1 | 2.0 | 1.6 | 1.3 | 1.0
生活環境項目 | SS |  | mg/l
生活環境項目 | 大腸菌群数 |  | MPN/100ml | < 1.8 |  | < 1.8 |  | 7.8 |  | < 1.8 |  | < 1.8 |  | 13
生活環境項目 | n-ヘキサン抽出物質_油分等 |  | mg/l | < 0.5 |  | < 0.5 |  | < 0.5 |  | < 0.5 |  | < 0.5 |  | < 0.5
生活環境項目 | 底層DO |  | mg/l
全窒素全燐 | 全窒素 |  | mg/l
全窒素全燐 | 全燐 |  | mg/l
健康項目 | カドミウム |  | mg/l
健康項目 | 全シアン |  | mg/l
健康項目 | 鉛 |  | mg/l
健康項目 | 六価クロム |  | mg/l
健康項目 | 砒素 |  | mg/l
健康項目 | 総水銀 |  | mg/l
健康項目 | アルキル水銀 |  | mg/l
健康項目 | PCB |  | mg/l
健康項目 | ジクロロメタン |  | mg/l
健康項目 | 四塩化炭素 |  | mg/l
健康項目 | 1,2-ジクロロエタン |  | mg/l
健康項目 | 1,1-ジクロロエチレン |  | mg/l
健康項目 | シス-1,2-ジクロロエチレン |  | mg/l
健康項目 | 1,1,1-トリクロロエタン |  | mg/l
健康項目 | 1,1,2-トリクロロエタン |  | mg/l
健康項目 | トリクロロエチレン |  | mg/l
健康項目 | テトラクロロエチレン |  | mg/l
健康項目 | 1,3-ジクロロプロペン |  | mg/l
健康項目 | チウラム |  | mg/l
健康項目 | シマジン |  | mg/l
健康項目 | チオベンカルブ |  | mg/l
健康項目 | ベンゼン |  | mg/l
健康項目 | セレン |  | mg/l
健康項目 | 硝酸性窒素 |  | mg/l
健康項目 | 亜硝酸性窒素 |  | mg/l
健康項目 | 硝酸性窒素及び亜硝酸性窒素 |  | mg/l
健康項目 | ふっ素 |  | mg/l
健康項目 | ほう素 |  | mg/l
健康項目 | 1,4-ジオキサン |  | mg/l
要監視項目 | クロロホルム（要監視） |  | mg/l
要監視項目 | トランス-1,2-ジクロロエチレン |  | mg/l
要監視項目 | 1,2-ジクロロプロパン |  | mg/l
要監視項目 | p-ジクロロベンゼン |  | mg/l
要監視項目 | イソキサチオン |  | mg/l
要監視項目 | ダイアジノン |  | mg/l
要監視項目 | フェニトロチオン |  | mg/l
要監視項目 | イソプロチオラン |  | mg/l
要監視項目 | オキシン銅 |  | mg/l
要監視項目 | クロロタロニル |  | mg/l
要監視項目 | プロピザミド |  | mg/l
要監視項目 | EPN |  | mg/l
要監視項目 | ジクロルボス |  | mg/l
要監視項目 | フェノブカルブ |  | mg/l
要監視項目 | イプロベンホス |  | mg/l
要監視項目 | クロルニトロフェン |  | mg/l
要監視項目 | トルエン |  | mg/l
要監視項目 | キシレン |  | mg/l
要監視項目 | フタル酸ジエチルヘキシル |  | mg/l
要監視項目 | ニッケル |  | mg/l
要監視項目 | モリブデン |  | mg/l
要監視項目 | アンチモン |  | mg/l
要監視項目 | 塩化ビニルモノマー |  | mg/l
要監視項目 | エピクロロヒドリン |  | mg/l
要監視項目 | 全マンガン |  | mg/l
要監視項目 | ウラン |  | mg/l
トリハロメタン生成能 | トリハロメタン生成能 |  | mg/l
トリハロメタン生成能 | クロロホルム生成能 |  | mg/l
トリハロメタン生成能 | ブロモジクロロメタン生成能 |  | mg/l
トリハロメタン生成能 | ジブロモクロロメタン生成能 |  | mg/l
トリハロメタン生成能 | ブロモホルム生成能 |  | mg/l
特殊項目 | フェノール類 |  | mg/l
特殊項目 | 銅 |  | mg/l
特殊項目 | 亜鉛 |  | mg/l
特殊項目 | 鉄_溶解性 |  | mg/l
特殊項目 | マンガン_溶解性 |  | mg/l
特殊項目 | クロム |  | mg/l
水生生物保全項目（環境基準） | 全亜鉛 |  | mg/l
水生生物保全項目（環境基準） | 1904:ノニルフェノール |  | mg/l
水生生物保全項目（環境基準） | 1905:ノニルフェノール異性体No.01 |  | mg/l
水生生物保全項目（環境基準） | 1906:ノニルフェノール異性体No.02 |  | mg/l
水生生物保全項目（環境基準） | 1907:ノニルフェノール異性体No.03 |  | mg/l
水生生物保全項目（環境基準） | 1908:ノニルフェノール異性体No.04 |  | mg/l
水生生物保全項目（環境基準） | 1909:ノニルフェノール異性体No.05 |  | mg/l
水生生物保全項目（環境基準） | 1910:ノニルフェノール異性体No.06 |  | mg/l
水生生物保全項目（環境基準） | 1911:ノニルフェノール異性体No.07 |  | mg/l
水生生物保全項目（環境基準） | 1912:ノニルフェノール異性体No.08 |  | mg/l
水生生物保全項目（環境基準） | 1913:ノニルフェノール異性体No.09 |  | mg/l
水生生物保全項目（環境基準） | 1914:ノニルフェノール異性体No.10 |  | mg/l
水生生物保全項目（環境基準） | 1915:ノニルフェノール異性体No.11 |  | mg/l
水生生物保全項目（環境基準） | 1916:ノニルフェノール異性体No.12 |  | mg/l
水生生物保全項目（環境基準） | 1917:ノニルフェノール異性体No.13 |  | mg/l
水生生物保全項目（環境基準） | 1940:LAS |  | mg/l
水生生物保全項目（環境基準） | 1941:C10-LAS |  | mg/l
水生生物保全項目（環境基準） | 1942:C11-LAS |  | mg/l
水生生物保全項目（環境基準） | 1943:C12-LAS |  | mg/l
水生生物保全項目（環境基準） | 1944:C13-LAS |  | mg/l
水生生物保全項目（環境基準） | 1945:C14-LAS |  | mg/l
水生生物保全項目（要監視） | クロロホルム（水生生物保全） |  | mg/l
水生生物保全項目（要監視） | フェノール |  | mg/l
水生生物保全項目（要監視） | ホルムアルデヒド |  | mg/l
水生生物保全項目（要監視） | 1970:４-t-オクチルフェノール |  | mg/l
水生生物保全項目（要監視） | 1971:アニリン |  | mg/l
水生生物保全項目（要監視） | 1972:２，４-ジクロロフェノール |  | mg/l
その他項目 | アンモニア性窒素 |  | mg/l
その他項目 | 有機態窒素 |  | mg/l
その他項目 | オルトリン酸態リン |  | mg/l
その他項目 | 溶解性オルトリン酸態リン |  | mg/l
その他項目 | 有機リン（O-P） |  | mg/l
その他項目 | クロロフィルa |  | mg/l
その他項目 | 全有機炭素（TOC） |  | mg/l
その他項目 | 電気伝導度（EC）
その他項目 | 濁度
その他項目 | 塩分
その他項目 | 塩化物イオン |  | mg/l | 18000 |  | 19000 |  | 17000 |  | 18000 |  | 19000 |  | 19000
その他項目 | 陰イオン界面活性剤（MBAS） |  | mg/l
その他項目 | 2-MIB（2-メチルイソボルネオール） |  | mg/l
その他項目 | ジェオスミン |  | mg/l
その他項目 | ケイ酸態ケイ素 |  | mg/l
その他項目 | フェオフィチン
その他項目 | VSS |  | mg/l
その他項目 | ふん便性大腸菌群数 |  | 個／１００ｍｌ
その他項目 | 大腸菌数
その他項目 | 透視度 |  | cm
その他項目 | その他項目21
その他項目 | その他項目22
その他項目 | その他項目23
その他項目 | その他項目24
その他項目 | その他項目25
その他項目 | その他項目26
その他項目 | その他項目27
その他項目 | その他項目28
その他項目 | その他項目29
その他項目 | その他項目30
その他項目 | その他項目31
その他項目 | その他項目32
その他項目 | その他項目33
その他項目 | その他項目34
その他項目 | その他項目35
その他項目 | その他項目36
その他項目 | その他項目37
その他項目 | その他項目38
その他項目 | その他項目39
その他項目 | その他項目40
備考

## 616_05_厳原港
年度 |  | 調査区分 | 地点ｺｰﾄﾞ | 水系名 | 水域名 | 測定地点名 | 類型 | 基準点 | 調査機関名 | 分析機関名 | 地点統一番号
2019 |  | 年間調査 | 05 |  | 対馬海域 | 厳原港 | A | 基準地点 | 長崎県 |  | 42-616-05
項目 |  |  | 単位 | 04月17日 | 04月17日 | 06月12日 | 06月12日 | 08月26日 | 08月26日 | 10月23日 | 10月23日 | 12月11日 | 12月11日 | 02月18日 | 02月18日
一般項目 | 採取時刻 |  |  | 11時11分 | 11時14分 | 11時20分 | 11時24分 | 11時10分 | 11時10分 | 11時27分 | 11時30分 | 11時10分 | 11時15分 | 11時25分 | 11時30分
| 採取位置 |  |  | 上層（表層） | 中層 | 上層（表層） | 中層 | 上層（表層） | 中層 | 上層（表層） | 中層 | 上層（表層） | 中層 | 上層（表層） | 中層
| 採取水深 |  | m | 0.5 | 2 | 0.5 | 2 | 0.5 | 2 | 0.5 | 2 | 0.5 | 2 | 0.5 | 2
一般項目 | 天候コード |  |  | 曇り | 曇り | 晴れ | 晴れ | 曇り | 曇り | 曇り | 曇り | 曇り | 曇り | 晴れ | 晴れ
一般項目 | 流況コード
一般項目 | 臭気コード
一般項目 | 色相コード
一般項目 | 気温 |  | ℃ | 19.8 | 19.8 | 23.0 | 23.0 | 27.0 | 27.0 | 22.0 | 22.0 | 16.6 | 16.6 | 5.0 | 5.0
一般項目 | 水温 |  | ℃ | 17.0 | 16.7 | 21.5 | 21.0 | 21.5 | 21.2 | 23.2 | 22.9 | 17.5 | 17.9 | 13.0 | 13.5
一般項目 | 流量 |  | m3/S
一般項目 | 全水深 |  | m | 10.6 | 10.6 | 8.8 | 8.8 | 11.8 | 11.8 | 10.0 | 10.0 | 9.0 | 9.0 | 10.5 | 10.5
一般項目 | 透明度 |  | m | 4.3 | 4.3 | 6.0 | 6.0 | 7.0 | 7.0 | 4.5 | 4.5 | 6.0 | 6.0 | 4.0 | 4.0
生活環境項目 | pH |  |  | 8.1 | 8.2 | 8.2 | 8.2 | 8.1 | 8.2 | 8.1 | 8.1 | 8.2 | 8.2 | 8.2 | 8.2
生活環境項目 | DO |  | mg/l | 8.7 |  | 8.1 |  | 7.1 |  | 7.1 |  | 7.8 |  | 8.5
生活環境項目 | BOD |  | mg/l
生活環境項目 | COD |  | mg/l | 1.1 | 1.4 | 1.1 | 1.2 | 1.4 | 1.4 | 1.2 | 1.0 | 1.2 | 1.3 | 1.2 | 1.4
生活環境項目 | SS |  | mg/l
生活環境項目 | 大腸菌群数 |  | MPN/100ml | < 1.8 |  | < 1.8 |  | 6.8 |  | 17 |  | 2.0 |  | < 1.8
生活環境項目 | n-ヘキサン抽出物質_油分等 |  | mg/l | < 0.5 |  | < 0.5 |  | < 0.5 |  | < 0.5 |  | < 0.5 |  | < 0.5
生活環境項目 | 底層DO |  | mg/l
全窒素全燐 | 全窒素 |  | mg/l
全窒素全燐 | 全燐 |  | mg/l
健康項目 | カドミウム |  | mg/l |  |  |  |  | < 0.0003
健康項目 | 全シアン |  | mg/l
健康項目 | 鉛 |  | mg/l |  |  |  |  | < 0.001
健康項目 | 六価クロム |  | mg/l |  |  |  |  | < 0.005
健康項目 | 砒素 |  | mg/l |  |  |  |  | 0.001
健康項目 | 総水銀 |  | mg/l |  |  |  |  | < 0.0005
健康項目 | アルキル水銀 |  | mg/l
健康項目 | PCB |  | mg/l
健康項目 | ジクロロメタン |  | mg/l
健康項目 | 四塩化炭素 |  | mg/l
健康項目 | 1,2-ジクロロエタン |  | mg/l
健康項目 | 1,1-ジクロロエチレン |  | mg/l
健康項目 | シス-1,2-ジクロロエチレン |  | mg/l
健康項目 | 1,1,1-トリクロロエタン |  | mg/l
健康項目 | 1,1,2-トリクロロエタン |  | mg/l
健康項目 | トリクロロエチレン |  | mg/l
健康項目 | テトラクロロエチレン |  | mg/l
健康項目 | 1,3-ジクロロプロペン |  | mg/l
健康項目 | チウラム |  | mg/l
健康項目 | シマジン |  | mg/l
健康項目 | チオベンカルブ |  | mg/l
健康項目 | ベンゼン |  | mg/l
健康項目 | セレン |  | mg/l
健康項目 | 硝酸性窒素 |  | mg/l
健康項目 | 亜硝酸性窒素 |  | mg/l
健康項目 | 硝酸性窒素及び亜硝酸性窒素 |  | mg/l
健康項目 | ふっ素 |  | mg/l
健康項目 | ほう素 |  | mg/l
健康項目 | 1,4-ジオキサン |  | mg/l
要監視項目 | クロロホルム（要監視） |  | mg/l
要監視項目 | トランス-1,2-ジクロロエチレン |  | mg/l
要監視項目 | 1,2-ジクロロプロパン |  | mg/l
要監視項目 | p-ジクロロベンゼン |  | mg/l
要監視項目 | イソキサチオン |  | mg/l
要監視項目 | ダイアジノン |  | mg/l
要監視項目 | フェニトロチオン |  | mg/l
要監視項目 | イソプロチオラン |  | mg/l
要監視項目 | オキシン銅 |  | mg/l
要監視項目 | クロロタロニル |  | mg/l
要監視項目 | プロピザミド |  | mg/l
要監視項目 | EPN |  | mg/l
要監視項目 | ジクロルボス |  | mg/l
要監視項目 | フェノブカルブ |  | mg/l
要監視項目 | イプロベンホス |  | mg/l
要監視項目 | クロルニトロフェン |  | mg/l
要監視項目 | トルエン |  | mg/l
要監視項目 | キシレン |  | mg/l
要監視項目 | フタル酸ジエチルヘキシル |  | mg/l
要監視項目 | ニッケル |  | mg/l
要監視項目 | モリブデン |  | mg/l
要監視項目 | アンチモン |  | mg/l
要監視項目 | 塩化ビニルモノマー |  | mg/l
要監視項目 | エピクロロヒドリン |  | mg/l
要監視項目 | 全マンガン |  | mg/l
要監視項目 | ウラン |  | mg/l
トリハロメタン生成能 | トリハロメタン生成能 |  | mg/l
トリハロメタン生成能 | クロロホルム生成能 |  | mg/l
トリハロメタン生成能 | ブロモジクロロメタン生成能 |  | mg/l
トリハロメタン生成能 | ジブロモクロロメタン生成能 |  | mg/l
トリハロメタン生成能 | ブロモホルム生成能 |  | mg/l
特殊項目 | フェノール類 |  | mg/l
特殊項目 | 銅 |  | mg/l
特殊項目 | 亜鉛 |  | mg/l
特殊項目 | 鉄_溶解性 |  | mg/l
特殊項目 | マンガン_溶解性 |  | mg/l
特殊項目 | クロム |  | mg/l
水生生物保全項目（環境基準） | 全亜鉛 |  | mg/l
水生生物保全項目（環境基準） | 1904:ノニルフェノール |  | mg/l
水生生物保全項目（環境基準） | 1905:ノニルフェノール異性体No.01 |  | mg/l
水生生物保全項目（環境基準） | 1906:ノニルフェノール異性体No.02 |  | mg/l
水生生物保全項目（環境基準） | 1907:ノニルフェノール異性体No.03 |  | mg/l
水生生物保全項目（環境基準） | 1908:ノニルフェノール異性体No.04 |  | mg/l
水生生物保全項目（環境基準） | 1909:ノニルフェノール異性体No.05 |  | mg/l
水生生物保全項目（環境基準） | 1910:ノニルフェノール異性体No.06 |  | mg/l
水生生物保全項目（環境基準） | 1911:ノニルフェノール異性体No.07 |  | mg/l
水生生物保全項目（環境基準） | 1912:ノニルフェノール異性体No.08 |  | mg/l
水生生物保全項目（環境基準） | 1913:ノニルフェノール異性体No.09 |  | mg/l
水生生物保全項目（環境基準） | 1914:ノニルフェノール異性体No.10 |  | mg/l
水生生物保全項目（環境基準） | 1915:ノニルフェノール異性体No.11 |  | mg/l
水生生物保全項目（環境基準） | 1916:ノニルフェノール異性体No.12 |  | mg/l
水生生物保全項目（環境基準） | 1917:ノニルフェノール異性体No.13 |  | mg/l
水生生物保全項目（環境基準） | 1940:LAS |  | mg/l
水生生物保全項目（環境基準） | 1941:C10-LAS |  | mg/l
水生生物保全項目（環境基準） | 1942:C11-LAS |  | mg/l
水生生物保全項目（環境基準） | 1943:C12-LAS |  | mg/l
水生生物保全項目（環境基準） | 1944:C13-LAS |  | mg/l
水生生物保全項目（環境基準） | 1945:C14-LAS |  | mg/l
水生生物保全項目（要監視） | クロロホルム（水生生物保全） |  | mg/l
水生生物保全項目（要監視） | フェノール |  | mg/l
水生生物保全項目（要監視） | ホルムアルデヒド |  | mg/l
水生生物保全項目（要監視） | 1970:４-t-オクチルフェノール |  | mg/l
水生生物保全項目（要監視） | 1971:アニリン |  | mg/l
水生生物保全項目（要監視） | 1972:２，４-ジクロロフェノール |  | mg/l
その他項目 | アンモニア性窒素 |  | mg/l
その他項目 | 有機態窒素 |  | mg/l
その他項目 | オルトリン酸態リン |  | mg/l
その他項目 | 溶解性オルトリン酸態リン |  | mg/l
その他項目 | 有機リン（O-P） |  | mg/l
その他項目 | クロロフィルa |  | mg/l
その他項目 | 全有機炭素（TOC） |  | mg/l
その他項目 | 電気伝導度（EC）
その他項目 | 濁度
その他項目 | 塩分
その他項目 | 塩化物イオン |  | mg/l | 19000 |  | 18000 |  | 18000 |  | 18000 |  | 19000 |  | 18000
その他項目 | 陰イオン界面活性剤（MBAS） |  | mg/l
その他項目 | 2-MIB（2-メチルイソボルネオール） |  | mg/l
その他項目 | ジェオスミン |  | mg/l
その他項目 | ケイ酸態ケイ素 |  | mg/l
その他項目 | フェオフィチン
その他項目 | VSS |  | mg/l
その他項目 | ふん便性大腸菌群数 |  | 個／１００ｍｌ
その他項目 | 大腸菌数
その他項目 | 透視度 |  | cm
その他項目 | その他項目21
その他項目 | その他項目22
その他項目 | その他項目23
その他項目 | その他項目24
その他項目 | その他項目25
その他項目 | その他項目26
その他項目 | その他項目27
その他項目 | その他項目28
その他項目 | その他項目29
その他項目 | その他項目30
その他項目 | その他項目31
その他項目 | その他項目32
その他項目 | その他項目33
その他項目 | その他項目34
その他項目 | その他項目35
その他項目 | その他項目36
その他項目 | その他項目37
その他項目 | その他項目38
その他項目 | その他項目39
その他項目 | その他項目40
備考

## 616_06_小茂田港
年度 |  | 調査区分 | 地点ｺｰﾄﾞ | 水系名 | 水域名 | 測定地点名 | 類型 | 基準点 | 調査機関名 | 分析機関名 | 地点統一番号
2019 |  | 年間調査 | 06 |  | 対馬海域 | 小茂田港 | A | 基準地点 | 長崎県 |  | 42-616-06
項目 |  |  | 単位 | 04月17日 | 04月17日 | 06月12日 | 06月12日 | 08月26日 | 08月26日 | 10月23日 | 10月23日 | 12月11日 | 12月11日 | 02月18日 | 02月18日
一般項目 | 採取時刻 |  |  | 09時55分 | 09時57分 | 09時47分 | 09時54分 | 09時50分 | 09時50分 | 09時50分 | 09時57分 | 09時40分 | 09時50分 | 09時55分 | 10時00分
| 採取位置 |  |  | 上層（表層） | 中層 | 上層（表層） | 中層 | 上層（表層） | 中層 | 上層（表層） | 中層 | 上層（表層） | 中層 | 上層（表層） | 中層
| 採取水深 |  | m | 0.5 | 2 | 0.5 | 2 | 0.5 | 2 | 0.5 | 2 | 0.5 | 2 | 0.5 | 2
一般項目 | 天候コード |  |  | 晴れ | 晴れ | 晴れ | 晴れ | 曇り | 曇り | 曇り | 曇り | 晴れ | 晴れ | 晴れ | 晴れ
一般項目 | 流況コード
一般項目 | 臭気コード
一般項目 | 色相コード
一般項目 | 気温 |  | ℃ | 16.8 | 16.8 | 21.2 | 21.2 | 24.5 | 24.5 | 21.0 | 21.0 | 12.6 | 12.6 | 3.0 | 3.0
一般項目 | 水温 |  | ℃ | 17.2 | 17.1 | 21.5 | 21.0 | 22.0 | 21.6 | 23.1 | 23.0 | 18.6 | 18.8 | 11.1 | 11.8
一般項目 | 流量 |  | m3/S
一般項目 | 全水深 |  | m | 3.7 | 3.7 | 3.1 | 3.1 | 3.0 | 3.0 | 4.0 | 4.0 | 4.5 | 4.5 | 3.3 | 3.3
一般項目 | 透明度 |  | m | 3.7 | 3.7 | 3.1 | 3.1 | 3.0 | 3.0 | 4.0 | 4.0 | 4.5 | 4.5 | 1.5 | 1.5
生活環境項目 | pH |  |  | 8.2 | 8.2 | 8.2 | 8.2 | 8.1 | 8.1 | 8.0 | 8.1 | 8.2 | 8.2 | 8.1 | 8.2
生活環境項目 | DO |  | mg/l | 8.3 |  | 8.0 |  | 6.9 |  | 7.3 |  | 7.9 |  | 10
生活環境項目 | BOD |  | mg/l
生活環境項目 | COD |  | mg/l | 1.8 | 1.1 | 1.2 | 1.1 | 1.3 | 1.7 | 1.5 | 1.4 | 1.0 | 0.7 | 1.3 | 1.3
生活環境項目 | SS |  | mg/l
生活環境項目 | 大腸菌群数 |  | MPN/100ml | 130 |  | 27 |  | 49 |  | 460 |  | 11 |  | 700
生活環境項目 | n-ヘキサン抽出物質_油分等 |  | mg/l | < 0.5 |  | < 0.5 |  | < 0.5 |  | < 0.5 |  | < 0.5 |  | < 0.5
生活環境項目 | 底層DO |  | mg/l
全窒素全燐 | 全窒素 |  | mg/l
全窒素全燐 | 全燐 |  | mg/l
健康項目 | カドミウム |  | mg/l | < 0.0003 |  | < 0.0003 |  | < 0.0003 |  | 0.0013 |  | < 0.0003 |  | 0.0010
健康項目 | 全シアン |  | mg/l
健康項目 | 鉛 |  | mg/l | < 0.001 |  | < 0.001 |  | < 0.001 |  | 0.002 |  | 0.001 |  | 0.001
健康項目 | 六価クロム |  | mg/l |  |  |  |  | < 0.005
健康項目 | 砒素 |  | mg/l | < 0.001 |  | 0.001 |  | < 0.001 |  | < 0.001 |  | < 0.001 |  | < 0.001
健康項目 | 総水銀 |  | mg/l |  |  |  |  | < 0.0005
健康項目 | アルキル水銀 |  | mg/l
健康項目 | PCB |  | mg/l
健康項目 | ジクロロメタン |  | mg/l
健康項目 | 四塩化炭素 |  | mg/l
健康項目 | 1,2-ジクロロエタン |  | mg/l
健康項目 | 1,1-ジクロロエチレン |  | mg/l
健康項目 | シス-1,2-ジクロロエチレン |  | mg/l
健康項目 | 1,1,1-トリクロロエタン |  | mg/l
健康項目 | 1,1,2-トリクロロエタン |  | mg/l
健康項目 | トリクロロエチレン |  | mg/l
健康項目 | テトラクロロエチレン |  | mg/l
健康項目 | 1,3-ジクロロプロペン |  | mg/l
健康項目 | チウラム |  | mg/l
健康項目 | シマジン |  | mg/l
健康項目 | チオベンカルブ |  | mg/l
健康項目 | ベンゼン |  | mg/l
健康項目 | セレン |  | mg/l
健康項目 | 硝酸性窒素 |  | mg/l
健康項目 | 亜硝酸性窒素 |  | mg/l
健康項目 | 硝酸性窒素及び亜硝酸性窒素 |  | mg/l
健康項目 | ふっ素 |  | mg/l
健康項目 | ほう素 |  | mg/l
健康項目 | 1,4-ジオキサン |  | mg/l
要監視項目 | クロロホルム（要監視） |  | mg/l
要監視項目 | トランス-1,2-ジクロロエチレン |  | mg/l
要監視項目 | 1,2-ジクロロプロパン |  | mg/l
要監視項目 | p-ジクロロベンゼン |  | mg/l
要監視項目 | イソキサチオン |  | mg/l
要監視項目 | ダイアジノン |  | mg/l
要監視項目 | フェニトロチオン |  | mg/l
要監視項目 | イソプロチオラン |  | mg/l
要監視項目 | オキシン銅 |  | mg/l
要監視項目 | クロロタロニル |  | mg/l
要監視項目 | プロピザミド |  | mg/l
要監視項目 | EPN |  | mg/l
要監視項目 | ジクロルボス |  | mg/l
要監視項目 | フェノブカルブ |  | mg/l
要監視項目 | イプロベンホス |  | mg/l
要監視項目 | クロルニトロフェン |  | mg/l
要監視項目 | トルエン |  | mg/l
要監視項目 | キシレン |  | mg/l
要監視項目 | フタル酸ジエチルヘキシル |  | mg/l
要監視項目 | ニッケル |  | mg/l
要監視項目 | モリブデン |  | mg/l
要監視項目 | アンチモン |  | mg/l
要監視項目 | 塩化ビニルモノマー |  | mg/l
要監視項目 | エピクロロヒドリン |  | mg/l
要監視項目 | 全マンガン |  | mg/l
要監視項目 | ウラン |  | mg/l
トリハロメタン生成能 | トリハロメタン生成能 |  | mg/l
トリハロメタン生成能 | クロロホルム生成能 |  | mg/l
トリハロメタン生成能 | ブロモジクロロメタン生成能 |  | mg/l
トリハロメタン生成能 | ジブロモクロロメタン生成能 |  | mg/l
トリハロメタン生成能 | ブロモホルム生成能 |  | mg/l
特殊項目 | フェノール類 |  | mg/l
特殊項目 | 銅 |  | mg/l | < 0.05 |  | < 0.05 |  | < 0.05 |  | < 0.05 |  | < 0.05 |  | < 0.05
特殊項目 | 亜鉛 |  | mg/l
特殊項目 | 鉄_溶解性 |  | mg/l
特殊項目 | マンガン_溶解性 |  | mg/l
特殊項目 | クロム |  | mg/l
水生生物保全項目（環境基準） | 全亜鉛 |  | mg/l | 0.010 |  | 0.001 |  | 0.001 |  | 0.002 |  | 0.002 |  | 0.002
水生生物保全項目（環境基準） | 1904:ノニルフェノール |  | mg/l
水生生物保全項目（環境基準） | 1905:ノニルフェノール異性体No.01 |  | mg/l
水生生物保全項目（環境基準） | 1906:ノニルフェノール異性体No.02 |  | mg/l
水生生物保全項目（環境基準） | 1907:ノニルフェノール異性体No.03 |  | mg/l
水生生物保全項目（環境基準） | 1908:ノニルフェノール異性体No.04 |  | mg/l
水生生物保全項目（環境基準） | 1909:ノニルフェノール異性体No.05 |  | mg/l
水生生物保全項目（環境基準） | 1910:ノニルフェノール異性体No.06 |  | mg/l
水生生物保全項目（環境基準） | 1911:ノニルフェノール異性体No.07 |  | mg/l
水生生物保全項目（環境基準） | 1912:ノニルフェノール異性体No.08 |  | mg/l
水生生物保全項目（環境基準） | 1913:ノニルフェノール異性体No.09 |  | mg/l
水生生物保全項目（環境基準） | 1914:ノニルフェノール異性体No.10 |  | mg/l
水生生物保全項目（環境基準） | 1915:ノニルフェノール異性体No.11 |  | mg/l
水生生物保全項目（環境基準） | 1916:ノニルフェノール異性体No.12 |  | mg/l
水生生物保全項目（環境基準） | 1917:ノニルフェノール異性体No.13 |  | mg/l
水生生物保全項目（環境基準） | 1940:LAS |  | mg/l
水生生物保全項目（環境基準） | 1941:C10-LAS |  | mg/l
水生生物保全項目（環境基準） | 1942:C11-LAS |  | mg/l
水生生物保全項目（環境基準） | 1943:C12-LAS |  | mg/l
水生生物保全項目（環境基準） | 1944:C13-LAS |  | mg/l
水生生物保全項目（環境基準） | 1945:C14-LAS |  | mg/l
水生生物保全項目（要監視） | クロロホルム（水生生物保全） |  | mg/l
水生生物保全項目（要監視） | フェノール |  | mg/l
水生生物保全項目（要監視） | ホルムアルデヒド |  | mg/l
水生生物保全項目（要監視） | 1970:４-t-オクチルフェノール |  | mg/l
水生生物保全項目（要監視） | 1971:アニリン |  | mg/l
水生生物保全項目（要監視） | 1972:２，４-ジクロロフェノール |  | mg/l
その他項目 | アンモニア性窒素 |  | mg/l
その他項目 | 有機態窒素 |  | mg/l
その他項目 | オルトリン酸態リン |  | mg/l
その他項目 | 溶解性オルトリン酸態リン |  | mg/l
その他項目 | 有機リン（O-P） |  | mg/l
その他項目 | クロロフィルa |  | mg/l
その他項目 | 全有機炭素（TOC） |  | mg/l
その他項目 | 電気伝導度（EC）
その他項目 | 濁度
その他項目 | 塩分
その他項目 | 塩化物イオン |  | mg/l | 14000 |  | 17000 |  | 15000 |  | 12000 |  | 17000 |  | 6900
その他項目 | 陰イオン界面活性剤（MBAS） |  | mg/l
その他項目 | 2-MIB（2-メチルイソボルネオール） |  | mg/l
その他項目 | ジェオスミン |  | mg/l
その他項目 | ケイ酸態ケイ素 |  | mg/l
その他項目 | フェオフィチン
その他項目 | VSS |  | mg/l
その他項目 | ふん便性大腸菌群数 |  | 個／１００ｍｌ
その他項目 | 大腸菌数
その他項目 | 透視度 |  | cm
その他項目 | その他項目21
その他項目 | その他項目22
その他項目 | その他項目23
その他項目 | その他項目24
その他項目 | その他項目25
その他項目 | その他項目26
その他項目 | その他項目27
その他項目 | その他項目28
その他項目 | その他項目29
その他項目 | その他項目30
その他項目 | その他項目31
その他項目 | その他項目32
その他項目 | その他項目33
その他項目 | その他項目34
その他項目 | その他項目35
その他項目 | その他項目36
その他項目 | その他項目37
その他項目 | その他項目38
その他項目 | その他項目39
その他項目 | その他項目40
備考

## 617_01_郷ノ浦港
年度 |  | 調査区分 | 地点ｺｰﾄﾞ | 水系名 | 水域名 | 測定地点名 | 類型 | 基準点 | 調査機関名 | 分析機関名 | 地点統一番号
2019 |  | 年間調査 | 01 |  | 壱岐海域 | 郷ノ浦港 | A | 基準地点 | 長崎県 |  | 42-617-01
項目 |  |  | 単位 | 04月16日 | 04月16日 | 06月10日 | 06月10日 | 08月19日 | 08月19日 | 10月01日 | 10月01日 | 12月04日 | 12月04日 | 02月04日 | 02月04日
一般項目 | 採取時刻 |  |  | 09時30分 | 09時30分 | 13時30分 | 13時40分 | 09時35分 | 09時40分 | 09時40分 | 09時45分 | 09時30分 | 09時35分 | 09時20分 | 09時25分
| 採取位置 |  |  | 上層（表層） | 中層 | 上層（表層） | 中層 | 上層（表層） | 中層 | 上層（表層） | 中層 | 上層（表層） | 中層 | 上層（表層） | 中層
| 採取水深 |  | m | 0.5 | 2 | 0.5 | 2 | 0.5 | 2 | 0.5 | 2 | 0.5 | 2 | 0.5 | 2
一般項目 | 天候コード |  |  | 晴れ | 晴れ | 晴れ | 晴れ | 曇り | 曇り | 曇り | 曇り | 曇り | 曇り | 晴れ | 晴れ
一般項目 | 流況コード
一般項目 | 臭気コード
一般項目 | 色相コード
一般項目 | 気温 |  | ℃ | 15.0 | 15.0 | 24.0 | 24.0 | 29.0 | 29.0 | 25.0 | 25.0 | 10.0 | 10.0 | 7.0 | 7.0
一般項目 | 水温 |  | ℃ | 16.0 | 16.0 | 21.0 | 21.0 | 28.0 | 27.5 | 24.5 | 24.5 | 18.0 | 18.0 | 15.5 | 15.5
一般項目 | 流量 |  | m3/S
一般項目 | 全水深 |  | m | 5.0 | 5.0 | 7.0 | 7.0 | 7.0 | 7.0 | 10.0 | 10.0 | 5.0 | 5.0 | 7.5 | 7.5
一般項目 | 透明度 |  | m | 5.0 | 5.0 | 7.0 | 7.0 | 7.0 | 7.0 | 10.0 | 10.0 | 5.0 | 5.0 | 7.5 | 7.5
生活環境項目 | pH |  |  | 8.3 | 8.3 | 8.1 | 8.2 | 8.2 | 8.2 | 8.1 | 8.1 | 8.2 | 8.2 | 8.2 | 8.2
生活環境項目 | DO |  | mg/l | 8.3 |  | 7.9 |  | 7.6 |  | 6.6 |  | 7.5 |  | 8.1
生活環境項目 | BOD |  | mg/l
生活環境項目 | COD |  | mg/l | 1.7 | 1.4 | 1.3 | 1.7 | 1.4 | 1.7 | 2.0 | 2.0 | 1.2 | 1.1 | 0.8 | 0.6
生活環境項目 | SS |  | mg/l
生活環境項目 | 大腸菌群数 |  | MPN/100ml | < 1.8 |  | < 1.8 |  | 49 |  | 230 |  | 130 |  | 13
生活環境項目 | n-ヘキサン抽出物質_油分等 |  | mg/l | < 0.5 |  | < 0.5 |  | < 0.5 |  | < 0.5 |  | < 0.5 |  | < 0.5
生活環境項目 | 底層DO |  | mg/l
全窒素全燐 | 全窒素 |  | mg/l
全窒素全燐 | 全燐 |  | mg/l
健康項目 | カドミウム |  | mg/l |  |  |  |  | < 0.0003
健康項目 | 全シアン |  | mg/l
健康項目 | 鉛 |  | mg/l |  |  |  |  | < 0.001
健康項目 | 六価クロム |  | mg/l |  |  |  |  | < 0.005
健康項目 | 砒素 |  | mg/l |  |  |  |  | < 0.001
健康項目 | 総水銀 |  | mg/l |  |  |  |  | < 0.0005
健康項目 | アルキル水銀 |  | mg/l
健康項目 | PCB |  | mg/l
健康項目 | ジクロロメタン |  | mg/l
健康項目 | 四塩化炭素 |  | mg/l
健康項目 | 1,2-ジクロロエタン |  | mg/l
健康項目 | 1,1-ジクロロエチレン |  | mg/l
健康項目 | シス-1,2-ジクロロエチレン |  | mg/l
健康項目 | 1,1,1-トリクロロエタン |  | mg/l
健康項目 | 1,1,2-トリクロロエタン |  | mg/l
健康項目 | トリクロロエチレン |  | mg/l
健康項目 | テトラクロロエチレン |  | mg/l
健康項目 | 1,3-ジクロロプロペン |  | mg/l
健康項目 | チウラム |  | mg/l
健康項目 | シマジン |  | mg/l
健康項目 | チオベンカルブ |  | mg/l
健康項目 | ベンゼン |  | mg/l
健康項目 | セレン |  | mg/l
健康項目 | 硝酸性窒素 |  | mg/l
健康項目 | 亜硝酸性窒素 |  | mg/l
健康項目 | 硝酸性窒素及び亜硝酸性窒素 |  | mg/l
健康項目 | ふっ素 |  | mg/l
健康項目 | ほう素 |  | mg/l
健康項目 | 1,4-ジオキサン |  | mg/l
要監視項目 | クロロホルム（要監視） |  | mg/l
要監視項目 | トランス-1,2-ジクロロエチレン |  | mg/l
要監視項目 | 1,2-ジクロロプロパン |  | mg/l
要監視項目 | p-ジクロロベンゼン |  | mg/l
要監視項目 | イソキサチオン |  | mg/l
要監視項目 | ダイアジノン |  | mg/l
要監視項目 | フェニトロチオン |  | mg/l
要監視項目 | イソプロチオラン |  | mg/l
要監視項目 | オキシン銅 |  | mg/l
要監視項目 | クロロタロニル |  | mg/l
要監視項目 | プロピザミド |  | mg/l
要監視項目 | EPN |  | mg/l
要監視項目 | ジクロルボス |  | mg/l
要監視項目 | フェノブカルブ |  | mg/l
要監視項目 | イプロベンホス |  | mg/l
要監視項目 | クロルニトロフェン |  | mg/l
要監視項目 | トルエン |  | mg/l
要監視項目 | キシレン |  | mg/l
要監視項目 | フタル酸ジエチルヘキシル |  | mg/l
要監視項目 | ニッケル |  | mg/l
要監視項目 | モリブデン |  | mg/l
要監視項目 | アンチモン |  | mg/l
要監視項目 | 塩化ビニルモノマー |  | mg/l
要監視項目 | エピクロロヒドリン |  | mg/l
要監視項目 | 全マンガン |  | mg/l
要監視項目 | ウラン |  | mg/l
トリハロメタン生成能 | トリハロメタン生成能 |  | mg/l
トリハロメタン生成能 | クロロホルム生成能 |  | mg/l
トリハロメタン生成能 | ブロモジクロロメタン生成能 |  | mg/l
トリハロメタン生成能 | ジブロモクロロメタン生成能 |  | mg/l
トリハロメタン生成能 | ブロモホルム生成能 |  | mg/l
特殊項目 | フェノール類 |  | mg/l
特殊項目 | 銅 |  | mg/l
特殊項目 | 亜鉛 |  | mg/l
特殊項目 | 鉄_溶解性 |  | mg/l
特殊項目 | マンガン_溶解性 |  | mg/l
特殊項目 | クロム |  | mg/l
水生生物保全項目（環境基準） | 全亜鉛 |  | mg/l
水生生物保全項目（環境基準） | 1904:ノニルフェノール |  | mg/l
水生生物保全項目（環境基準） | 1905:ノニルフェノール異性体No.01 |  | mg/l
水生生物保全項目（環境基準） | 1906:ノニルフェノール異性体No.02 |  | mg/l
水生生物保全項目（環境基準） | 1907:ノニルフェノール異性体No.03 |  | mg/l
水生生物保全項目（環境基準） | 1908:ノニルフェノール異性体No.04 |  | mg/l
水生生物保全項目（環境基準） | 1909:ノニルフェノール異性体No.05 |  | mg/l
水生生物保全項目（環境基準） | 1910:ノニルフェノール異性体No.06 |  | mg/l
水生生物保全項目（環境基準） | 1911:ノニルフェノール異性体No.07 |  | mg/l
水生生物保全項目（環境基準） | 1912:ノニルフェノール異性体No.08 |  | mg/l
水生生物保全項目（環境基準） | 1913:ノニルフェノール異性体No.09 |  | mg/l
水生生物保全項目（環境基準） | 1914:ノニルフェノール異性体No.10 |  | mg/l
水生生物保全項目（環境基準） | 1915:ノニルフェノール異性体No.11 |  | mg/l
水生生物保全項目（環境基準） | 1916:ノニルフェノール異性体No.12 |  | mg/l
水生生物保全項目（環境基準） | 1917:ノニルフェノール異性体No.13 |  | mg/l
水生生物保全項目（環境基準） | 1940:LAS |  | mg/l
水生生物保全項目（環境基準） | 1941:C10-LAS |  | mg/l
水生生物保全項目（環境基準） | 1942:C11-LAS |  | mg/l
水生生物保全項目（環境基準） | 1943:C12-LAS |  | mg/l
水生生物保全項目（環境基準） | 1944:C13-LAS |  | mg/l
水生生物保全項目（環境基準） | 1945:C14-LAS |  | mg/l
水生生物保全項目（要監視） | クロロホルム（水生生物保全） |  | mg/l
水生生物保全項目（要監視） | フェノール |  | mg/l
水生生物保全項目（要監視） | ホルムアルデヒド |  | mg/l
水生生物保全項目（要監視） | 1970:４-t-オクチルフェノール |  | mg/l
水生生物保全項目（要監視） | 1971:アニリン |  | mg/l
水生生物保全項目（要監視） | 1972:２，４-ジクロロフェノール |  | mg/l
その他項目 | アンモニア性窒素 |  | mg/l
その他項目 | 有機態窒素 |  | mg/l
その他項目 | オルトリン酸態リン |  | mg/l
その他項目 | 溶解性オルトリン酸態リン |  | mg/l
その他項目 | 有機リン（O-P） |  | mg/l
その他項目 | クロロフィルa |  | mg/l
その他項目 | 全有機炭素（TOC） |  | mg/l
その他項目 | 電気伝導度（EC）
その他項目 | 濁度
その他項目 | 塩分
その他項目 | 塩化物イオン |  | mg/l | 18000 |  | 18000 |  | 19000 |  | 18000 |  | 18000 |  | 19000
その他項目 | 陰イオン界面活性剤（MBAS） |  | mg/l
その他項目 | 2-MIB（2-メチルイソボルネオール） |  | mg/l
その他項目 | ジェオスミン |  | mg/l
その他項目 | ケイ酸態ケイ素 |  | mg/l
その他項目 | フェオフィチン
その他項目 | VSS |  | mg/l
その他項目 | ふん便性大腸菌群数 |  | 個／１００ｍｌ
その他項目 | 大腸菌数
その他項目 | 透視度 |  | cm
その他項目 | その他項目21
その他項目 | その他項目22
その他項目 | その他項目23
その他項目 | その他項目24
その他項目 | その他項目25
その他項目 | その他項目26
その他項目 | その他項目27
その他項目 | その他項目28
その他項目 | その他項目29
その他項目 | その他項目30
その他項目 | その他項目31
その他項目 | その他項目32
その他項目 | その他項目33
その他項目 | その他項目34
その他項目 | その他項目35
その他項目 | その他項目36
その他項目 | その他項目37
その他項目 | その他項目38
その他項目 | その他項目39
その他項目 | その他項目40
備考

## 617_02_印通寺港
年度 |  | 調査区分 | 地点ｺｰﾄﾞ | 水系名 | 水域名 | 測定地点名 | 類型 | 基準点 | 調査機関名 | 分析機関名 | 地点統一番号
2019 |  | 年間調査 | 02 |  | 壱岐海域 | 印通寺港 | A | 基準地点 | 長崎県 |  | 42-617-02
項目 |  |  | 単位 | 04月16日 | 04月16日 | 06月10日 | 06月10日 | 08月19日 | 08月19日 | 10月01日 | 10月01日 | 12月04日 | 12月04日 | 02月04日 | 02月04日
一般項目 | 採取時刻 |  |  | 11時10分 | 11時10分 | 15時40分 | 15時50分 | 11時15分 | 11時20分 | 11時20分 | 11時25分 | 11時20分 | 11時25分 | 11時00分 | 11時05分
| 採取位置 |  |  | 上層（表層） | 中層 | 上層（表層） | 中層 | 上層（表層） | 中層 | 上層（表層） | 中層 | 上層（表層） | 中層 | 上層（表層） | 中層
| 採取水深 |  | m | 0.5 | 2 | 0.5 | 2 | 0.5 | 2 | 0.5 | 2 | 0.5 | 2 | 0.5 | 2
一般項目 | 天候コード |  |  | 晴れ | 晴れ | 晴れ | 晴れ | 曇り | 曇り | 曇り | 曇り | 晴れ | 晴れ | 晴れ | 晴れ
一般項目 | 流況コード
一般項目 | 臭気コード
一般項目 | 色相コード
一般項目 | 気温 |  | ℃ | 18.0 | 18.0 | 24.0 | 24.0 | 30.0 | 30.0 | 27.0 | 27.0 | 12.0 | 12.0 | 10.0 | 10.0
一般項目 | 水温 |  | ℃ | 16.0 | 16.0 | 21.0 | 20.5 | 28.0 | 27.0 | 25.0 | 24.5 | 19.5 | 19.0 | 15.5 | 15.5
一般項目 | 流量 |  | m3/S
一般項目 | 全水深 |  | m | 6.0 | 6.0 | 6.5 | 6.5 | 6.5 | 6.5 | 5.0 | 5.0 | 5.5 | 5.5 | 5.5 | 5.5
一般項目 | 透明度 |  | m | 6.0 | 6.0 | 6.5 | 6.5 | 6.5 | 6.5 | 5.0 | 5.0 | 5.5 | 5.5 | 5.5 | 5.5
生活環境項目 | pH |  |  | 8.3 | 8.3 | 8.2 | 8.2 | 8.2 | 8.2 | 8.1 | 8.1 | 8.2 | 8.2 | 8.2 | 8.2
生活環境項目 | DO |  | mg/l | 8.5 |  | 7.9 |  | 7.5 |  | 6.7 |  | 7.8 |  | 8.4
生活環境項目 | BOD |  | mg/l
生活環境項目 | COD |  | mg/l | 1.8 | 1.5 | 1.1 | 1.3 | 1.0 | 1.5 | 1.3 | 2.0 | 1.0 | 1.1 | 1.2 | 0.9
生活環境項目 | SS |  | mg/l
生活環境項目 | 大腸菌群数 |  | MPN/100ml | 4.5 |  | < 1.8 |  | 11 |  | 2.0 |  | 2.0 |  | 6.8
生活環境項目 | n-ヘキサン抽出物質_油分等 |  | mg/l | < 0.5 |  | < 0.5 |  | < 0.5 |  | < 0.5 |  | < 0.5 |  | < 0.5
生活環境項目 | 底層DO |  | mg/l
全窒素全燐 | 全窒素 |  | mg/l
全窒素全燐 | 全燐 |  | mg/l
健康項目 | カドミウム |  | mg/l |  |  |  |  | < 0.0003
健康項目 | 全シアン |  | mg/l
健康項目 | 鉛 |  | mg/l |  |  |  |  | < 0.001
健康項目 | 六価クロム |  | mg/l |  |  |  |  | < 0.005
健康項目 | 砒素 |  | mg/l |  |  |  |  | 0.001
健康項目 | 総水銀 |  | mg/l |  |  |  |  | < 0.0005
健康項目 | アルキル水銀 |  | mg/l
健康項目 | PCB |  | mg/l
健康項目 | ジクロロメタン |  | mg/l
健康項目 | 四塩化炭素 |  | mg/l
健康項目 | 1,2-ジクロロエタン |  | mg/l
健康項目 | 1,1-ジクロロエチレン |  | mg/l
健康項目 | シス-1,2-ジクロロエチレン |  | mg/l
健康項目 | 1,1,1-トリクロロエタン |  | mg/l
健康項目 | 1,1,2-トリクロロエタン |  | mg/l
健康項目 | トリクロロエチレン |  | mg/l
健康項目 | テトラクロロエチレン |  | mg/l
健康項目 | 1,3-ジクロロプロペン |  | mg/l
健康項目 | チウラム |  | mg/l
健康項目 | シマジン |  | mg/l
健康項目 | チオベンカルブ |  | mg/l
健康項目 | ベンゼン |  | mg/l
健康項目 | セレン |  | mg/l
健康項目 | 硝酸性窒素 |  | mg/l
健康項目 | 亜硝酸性窒素 |  | mg/l
健康項目 | 硝酸性窒素及び亜硝酸性窒素 |  | mg/l
健康項目 | ふっ素 |  | mg/l
健康項目 | ほう素 |  | mg/l
健康項目 | 1,4-ジオキサン |  | mg/l
要監視項目 | クロロホルム（要監視） |  | mg/l
要監視項目 | トランス-1,2-ジクロロエチレン |  | mg/l
要監視項目 | 1,2-ジクロロプロパン |  | mg/l
要監視項目 | p-ジクロロベンゼン |  | mg/l
要監視項目 | イソキサチオン |  | mg/l
要監視項目 | ダイアジノン |  | mg/l
要監視項目 | フェニトロチオン |  | mg/l
要監視項目 | イソプロチオラン |  | mg/l
要監視項目 | オキシン銅 |  | mg/l
要監視項目 | クロロタロニル |  | mg/l
要監視項目 | プロピザミド |  | mg/l
要監視項目 | EPN |  | mg/l
要監視項目 | ジクロルボス |  | mg/l
要監視項目 | フェノブカルブ |  | mg/l
要監視項目 | イプロベンホス |  | mg/l
要監視項目 | クロルニトロフェン |  | mg/l
要監視項目 | トルエン |  | mg/l
要監視項目 | キシレン |  | mg/l
要監視項目 | フタル酸ジエチルヘキシル |  | mg/l
要監視項目 | ニッケル |  | mg/l
要監視項目 | モリブデン |  | mg/l
要監視項目 | アンチモン |  | mg/l
要監視項目 | 塩化ビニルモノマー |  | mg/l
要監視項目 | エピクロロヒドリン |  | mg/l
要監視項目 | 全マンガン |  | mg/l
要監視項目 | ウラン |  | mg/l
トリハロメタン生成能 | トリハロメタン生成能 |  | mg/l
トリハロメタン生成能 | クロロホルム生成能 |  | mg/l
トリハロメタン生成能 | ブロモジクロロメタン生成能 |  | mg/l
トリハロメタン生成能 | ジブロモクロロメタン生成能 |  | mg/l
トリハロメタン生成能 | ブロモホルム生成能 |  | mg/l
特殊項目 | フェノール類 |  | mg/l
特殊項目 | 銅 |  | mg/l
特殊項目 | 亜鉛 |  | mg/l
特殊項目 | 鉄_溶解性 |  | mg/l
特殊項目 | マンガン_溶解性 |  | mg/l
特殊項目 | クロム |  | mg/l
水生生物保全項目（環境基準） | 全亜鉛 |  | mg/l
水生生物保全項目（環境基準） | 1904:ノニルフェノール |  | mg/l
水生生物保全項目（環境基準） | 1905:ノニルフェノール異性体No.01 |  | mg/l
水生生物保全項目（環境基準） | 1906:ノニルフェノール異性体No.02 |  | mg/l
水生生物保全項目（環境基準） | 1907:ノニルフェノール異性体No.03 |  | mg/l
水生生物保全項目（環境基準） | 1908:ノニルフェノール異性体No.04 |  | mg/l
水生生物保全項目（環境基準） | 1909:ノニルフェノール異性体No.05 |  | mg/l
水生生物保全項目（環境基準） | 1910:ノニルフェノール異性体No.06 |  | mg/l
水生生物保全項目（環境基準） | 1911:ノニルフェノール異性体No.07 |  | mg/l
水生生物保全項目（環境基準） | 1912:ノニルフェノール異性体No.08 |  | mg/l
水生生物保全項目（環境基準） | 1913:ノニルフェノール異性体No.09 |  | mg/l
水生生物保全項目（環境基準） | 1914:ノニルフェノール異性体No.10 |  | mg/l
水生生物保全項目（環境基準） | 1915:ノニルフェノール異性体No.11 |  | mg/l
水生生物保全項目（環境基準） | 1916:ノニルフェノール異性体No.12 |  | mg/l
水生生物保全項目（環境基準） | 1917:ノニルフェノール異性体No.13 |  | mg/l
水生生物保全項目（環境基準） | 1940:LAS |  | mg/l
水生生物保全項目（環境基準） | 1941:C10-LAS |  | mg/l
水生生物保全項目（環境基準） | 1942:C11-LAS |  | mg/l
水生生物保全項目（環境基準） | 1943:C12-LAS |  | mg/l
水生生物保全項目（環境基準） | 1944:C13-LAS |  | mg/l
水生生物保全項目（環境基準） | 1945:C14-LAS |  | mg/l
水生生物保全項目（要監視） | クロロホルム（水生生物保全） |  | mg/l
水生生物保全項目（要監視） | フェノール |  | mg/l
水生生物保全項目（要監視） | ホルムアルデヒド |  | mg/l
水生生物保全項目（要監視） | 1970:４-t-オクチルフェノール |  | mg/l
水生生物保全項目（要監視） | 1971:アニリン |  | mg/l
水生生物保全項目（要監視） | 1972:２，４-ジクロロフェノール |  | mg/l
その他項目 | アンモニア性窒素 |  | mg/l
その他項目 | 有機態窒素 |  | mg/l
その他項目 | オルトリン酸態リン |  | mg/l
その他項目 | 溶解性オルトリン酸態リン |  | mg/l
その他項目 | 有機リン（O-P） |  | mg/l
その他項目 | クロロフィルa |  | mg/l
その他項目 | 全有機炭素（TOC） |  | mg/l
その他項目 | 電気伝導度（EC）
その他項目 | 濁度
その他項目 | 塩分
その他項目 | 塩化物イオン |  | mg/l | 18000 |  | 19000 |  | 18000 |  | 18000 |  | 19000 |  | 19000
その他項目 | 陰イオン界面活性剤（MBAS） |  | mg/l
その他項目 | 2-MIB（2-メチルイソボルネオール） |  | mg/l
その他項目 | ジェオスミン |  | mg/l
その他項目 | ケイ酸態ケイ素 |  | mg/l
その他項目 | フェオフィチン
その他項目 | VSS |  | mg/l
その他項目 | ふん便性大腸菌群数 |  | 個／１００ｍｌ
その他項目 | 大腸菌数
その他項目 | 透視度 |  | cm
その他項目 | その他項目21
その他項目 | その他項目22
その他項目 | その他項目23
その他項目 | その他項目24
その他項目 | その他項目25
その他項目 | その他項目26
その他項目 | その他項目27
その他項目 | その他項目28
その他項目 | その他項目29
その他項目 | その他項目30
その他項目 | その他項目31
その他項目 | その他項目32
その他項目 | その他項目33
その他項目 | その他項目34
その他項目 | その他項目35
その他項目 | その他項目36
その他項目 | その他項目37
その他項目 | その他項目38
その他項目 | その他項目39
その他項目 | その他項目40
備考

## 617_04_芦辺漁港（１）
年度 |  | 調査区分 | 地点ｺｰﾄﾞ | 水系名 | 水域名 | 測定地点名 | 類型 | 基準点 | 調査機関名 | 分析機関名 | 地点統一番号
2019 |  | 年間調査 | 04 |  | 壱岐海域 | 芦辺漁港（１） | A | 基準地点 | 長崎県 |  | 42-617-04
項目 |  |  | 単位 | 04月16日 | 04月16日 | 06月10日 | 06月10日 | 08月19日 | 08月19日 | 10月01日 | 10月01日 | 12月04日 | 12月04日 | 02月04日 | 02月04日
一般項目 | 採取時刻 |  |  | 10時20分 | 10時20分 | 14時20分 | 14時30分 | 10時30分 | 10時35分 | 10時30分 | 10時35分 | 10時30分 | 10時35分 | 10時10分 | 10時15分
| 採取位置 |  |  | 上層（表層） | 中層 | 上層（表層） | 中層 | 上層（表層） | 中層 | 上層（表層） | 中層 | 上層（表層） | 中層 | 上層（表層） | 中層
| 採取水深 |  | m | 0.5 | 2 | 0.5 | 2 | 0.5 | 2 | 0.5 | 2 | 0.5 | 2 | 0.5 | 2
一般項目 | 天候コード |  |  | 晴れ | 晴れ | 晴れ | 晴れ | 曇り | 曇り | 曇り | 曇り | 晴れ | 晴れ | 晴れ | 晴れ
一般項目 | 流況コード
一般項目 | 臭気コード
一般項目 | 色相コード
一般項目 | 気温 |  | ℃ | 17.0 | 17.0 | 22.0 | 22.0 | 29.0 | 29.0 | 26.0 | 26.0 | 11.0 | 11.0 | 9.0 | 9.0
一般項目 | 水温 |  | ℃ | 16.5 | 16.0 | 22.0 | 21.5 | 29.0 | 28.5 | 25.0 | 24.5 | 18.0 | 18.0 | 15.5 | 14.5
一般項目 | 流量 |  | m3/S
一般項目 | 全水深 |  | m | 4.0 | 4.0 | 6.0 | 6.0 | 5.5 | 5.5 | 5.0 | 5.0 | 4.0 | 4.0 | 4.5 | 4.5
一般項目 | 透明度 |  | m | 4.0 | 4.0 | 6.0 | 6.0 | 5.5 | 5.5 | 5.0 | 5.0 | 4.0 | 4.0 | 4.5 | 4.5
生活環境項目 | pH |  |  | 8.2 | 8.2 | 8.1 | 8.2 | 8.2 | 8.2 | 8.1 | 8.1 | 8.2 | 8.2 | 8.2 | 8.2
生活環境項目 | DO |  | mg/l | 8.3 |  | 7.5 |  | 7.5 |  | 6.5 |  | 7.7 |  | 8.6
生活環境項目 | BOD |  | mg/l
生活環境項目 | COD |  | mg/l | 1.6 | 1.4 | 1.4 | 1.9 | 1.7 | 1.4 | 1.4 | 1.8 | 1.3 | 1.0 | 1.3 | 0.9
生活環境項目 | SS |  | mg/l
生活環境項目 | 大腸菌群数 |  | MPN/100ml | 2.0 |  | < 1.8 |  | 1100 |  | < 1.8 |  | 14 |  | 23
生活環境項目 | n-ヘキサン抽出物質_油分等 |  | mg/l | < 0.5 |  | < 0.5 |  | < 0.5 |  | < 0.5 |  | < 0.5 |  | < 0.5
生活環境項目 | 底層DO |  | mg/l
全窒素全燐 | 全窒素 |  | mg/l
全窒素全燐 | 全燐 |  | mg/l
健康項目 | カドミウム |  | mg/l
健康項目 | 全シアン |  | mg/l
健康項目 | 鉛 |  | mg/l
健康項目 | 六価クロム |  | mg/l
健康項目 | 砒素 |  | mg/l
健康項目 | 総水銀 |  | mg/l
健康項目 | アルキル水銀 |  | mg/l
健康項目 | PCB |  | mg/l
健康項目 | ジクロロメタン |  | mg/l
健康項目 | 四塩化炭素 |  | mg/l
健康項目 | 1,2-ジクロロエタン |  | mg/l
健康項目 | 1,1-ジクロロエチレン |  | mg/l
健康項目 | シス-1,2-ジクロロエチレン |  | mg/l
健康項目 | 1,1,1-トリクロロエタン |  | mg/l
健康項目 | 1,1,2-トリクロロエタン |  | mg/l
健康項目 | トリクロロエチレン |  | mg/l
健康項目 | テトラクロロエチレン |  | mg/l
健康項目 | 1,3-ジクロロプロペン |  | mg/l
健康項目 | チウラム |  | mg/l
健康項目 | シマジン |  | mg/l
健康項目 | チオベンカルブ |  | mg/l
健康項目 | ベンゼン |  | mg/l
健康項目 | セレン |  | mg/l
健康項目 | 硝酸性窒素 |  | mg/l
健康項目 | 亜硝酸性窒素 |  | mg/l
健康項目 | 硝酸性窒素及び亜硝酸性窒素 |  | mg/l
健康項目 | ふっ素 |  | mg/l
健康項目 | ほう素 |  | mg/l
健康項目 | 1,4-ジオキサン |  | mg/l
要監視項目 | クロロホルム（要監視） |  | mg/l
要監視項目 | トランス-1,2-ジクロロエチレン |  | mg/l
要監視項目 | 1,2-ジクロロプロパン |  | mg/l
要監視項目 | p-ジクロロベンゼン |  | mg/l
要監視項目 | イソキサチオン |  | mg/l
要監視項目 | ダイアジノン |  | mg/l
要監視項目 | フェニトロチオン |  | mg/l
要監視項目 | イソプロチオラン |  | mg/l
要監視項目 | オキシン銅 |  | mg/l
要監視項目 | クロロタロニル |  | mg/l
要監視項目 | プロピザミド |  | mg/l
要監視項目 | EPN |  | mg/l
要監視項目 | ジクロルボス |  | mg/l
要監視項目 | フェノブカルブ |  | mg/l
要監視項目 | イプロベンホス |  | mg/l
要監視項目 | クロルニトロフェン |  | mg/l
要監視項目 | トルエン |  | mg/l
要監視項目 | キシレン |  | mg/l
要監視項目 | フタル酸ジエチルヘキシル |  | mg/l
要監視項目 | ニッケル |  | mg/l
要監視項目 | モリブデン |  | mg/l
要監視項目 | アンチモン |  | mg/l
要監視項目 | 塩化ビニルモノマー |  | mg/l
要監視項目 | エピクロロヒドリン |  | mg/l
要監視項目 | 全マンガン |  | mg/l
要監視項目 | ウラン |  | mg/l
トリハロメタン生成能 | トリハロメタン生成能 |  | mg/l
トリハロメタン生成能 | クロロホルム生成能 |  | mg/l
トリハロメタン生成能 | ブロモジクロロメタン生成能 |  | mg/l
トリハロメタン生成能 | ジブロモクロロメタン生成能 |  | mg/l
トリハロメタン生成能 | ブロモホルム生成能 |  | mg/l
特殊項目 | フェノール類 |  | mg/l
特殊項目 | 銅 |  | mg/l
特殊項目 | 亜鉛 |  | mg/l
特殊項目 | 鉄_溶解性 |  | mg/l
特殊項目 | マンガン_溶解性 |  | mg/l
特殊項目 | クロム |  | mg/l
水生生物保全項目（環境基準） | 全亜鉛 |  | mg/l
水生生物保全項目（環境基準） | 1904:ノニルフェノール |  | mg/l
水生生物保全項目（環境基準） | 1905:ノニルフェノール異性体No.01 |  | mg/l
水生生物保全項目（環境基準） | 1906:ノニルフェノール異性体No.02 |  | mg/l
水生生物保全項目（環境基準） | 1907:ノニルフェノール異性体No.03 |  | mg/l
水生生物保全項目（環境基準） | 1908:ノニルフェノール異性体No.04 |  | mg/l
水生生物保全項目（環境基準） | 1909:ノニルフェノール異性体No.05 |  | mg/l
水生生物保全項目（環境基準） | 1910:ノニルフェノール異性体No.06 |  | mg/l
水生生物保全項目（環境基準） | 1911:ノニルフェノール異性体No.07 |  | mg/l
水生生物保全項目（環境基準） | 1912:ノニルフェノール異性体No.08 |  | mg/l
水生生物保全項目（環境基準） | 1913:ノニルフェノール異性体No.09 |  | mg/l
水生生物保全項目（環境基準） | 1914:ノニルフェノール異性体No.10 |  | mg/l
水生生物保全項目（環境基準） | 1915:ノニルフェノール異性体No.11 |  | mg/l
水生生物保全項目（環境基準） | 1916:ノニルフェノール異性体No.12 |  | mg/l
水生生物保全項目（環境基準） | 1917:ノニルフェノール異性体No.13 |  | mg/l
水生生物保全項目（環境基準） | 1940:LAS |  | mg/l
水生生物保全項目（環境基準） | 1941:C10-LAS |  | mg/l
水生生物保全項目（環境基準） | 1942:C11-LAS |  | mg/l
水生生物保全項目（環境基準） | 1943:C12-LAS |  | mg/l
水生生物保全項目（環境基準） | 1944:C13-LAS |  | mg/l
水生生物保全項目（環境基準） | 1945:C14-LAS |  | mg/l
水生生物保全項目（要監視） | クロロホルム（水生生物保全） |  | mg/l
水生生物保全項目（要監視） | フェノール |  | mg/l
水生生物保全項目（要監視） | ホルムアルデヒド |  | mg/l
水生生物保全項目（要監視） | 1970:４-t-オクチルフェノール |  | mg/l
水生生物保全項目（要監視） | 1971:アニリン |  | mg/l
水生生物保全項目（要監視） | 1972:２，４-ジクロロフェノール |  | mg/l
その他項目 | アンモニア性窒素 |  | mg/l
その他項目 | 有機態窒素 |  | mg/l
その他項目 | オルトリン酸態リン |  | mg/l
その他項目 | 溶解性オルトリン酸態リン |  | mg/l
その他項目 | 有機リン（O-P） |  | mg/l
その他項目 | クロロフィルa |  | mg/l
その他項目 | 全有機炭素（TOC） |  | mg/l
その他項目 | 電気伝導度（EC）
その他項目 | 濁度
その他項目 | 塩分
その他項目 | 塩化物イオン |  | mg/l | 18000 |  | 19000 |  | 18000 |  | 18000 |  | 18000 |  | 17000
その他項目 | 陰イオン界面活性剤（MBAS） |  | mg/l
その他項目 | 2-MIB（2-メチルイソボルネオール） |  | mg/l
その他項目 | ジェオスミン |  | mg/l
その他項目 | ケイ酸態ケイ素 |  | mg/l
その他項目 | フェオフィチン
その他項目 | VSS |  | mg/l
その他項目 | ふん便性大腸菌群数 |  | 個／１００ｍｌ
その他項目 | 大腸菌数
その他項目 | 透視度 |  | cm
その他項目 | その他項目21
その他項目 | その他項目22
その他項目 | その他項目23
その他項目 | その他項目24
その他項目 | その他項目25
その他項目 | その他項目26
その他項目 | その他項目27
その他項目 | その他項目28
その他項目 | その他項目29
その他項目 | その他項目30
その他項目 | その他項目31
その他項目 | その他項目32
その他項目 | その他項目33
その他項目 | その他項目34
その他項目 | その他項目35
その他項目 | その他項目36
その他項目 | その他項目37
その他項目 | その他項目38
その他項目 | その他項目39
その他項目 | その他項目40
備考

## 618_01_有川港
年度 |  | 調査区分 | 地点ｺｰﾄﾞ | 水系名 | 水域名 | 測定地点名 | 類型 | 基準点 | 調査機関名 | 分析機関名 | 地点統一番号
2019 |  | 年間調査 | 01 |  | 五島海域 | 有川港 | A | 基準地点 | 長崎県 |  | 42-618-01
項目 |  |  | 単位 | 04月16日 | 04月16日 | 06月03日 | 06月03日 | 08月26日 | 08月26日 | 10月08日 | 10月08日 | 12月09日 | 12月09日 | 02月10日 | 02月10日
一般項目 | 採取時刻 |  |  | 09時20分 | 09時25分 | 09時20分 | 09時25分 | 09時20分 | 09時25分 | 09時15分 | 09時20分 | 09時20分 | 09時25分 | 09時15分 | 09時20分
| 採取位置 |  |  | 上層（表層） | 中層 | 上層（表層） | 中層 | 上層（表層） | 中層 | 上層（表層） | 中層 | 上層（表層） | 中層 | 上層（表層） | 中層
| 採取水深 |  | m | 0.5 | 2 | 0.5 | 2 | 0.5 | 2 | 0.5 | 2 | 0.5 | 2 | 0.5 | 2
一般項目 | 天候コード |  |  | 晴れ | 晴れ | 晴れ | 晴れ | 曇り | 曇り | 晴れ | 晴れ | 晴れ | 晴れ | 晴れ | 晴れ
一般項目 | 流況コード
一般項目 | 臭気コード
一般項目 | 色相コード
一般項目 | 気温 |  | ℃ | 17.5 | 17.5 | 24.5 | 24.5 | 26.0 | 26.0 | 25.2 | 25.2 | 12.5 | 12.5 | 11.0 | 11.0
一般項目 | 水温 |  | ℃ | 16.0 | 16.0 | 21.5 | 21.0 | 26.5 | 26.5 | 24.0 | 23.5 | 15.0 | 17.0 | 14.0 | 14.0
一般項目 | 流量 |  | m3/S
一般項目 | 全水深 |  | m | 3.9 | 3.9 | 6.0 | 6.0 | 3.5 | 3.5 | 4.0 | 4.0 | 4.5 | 4.5 | 5.0 | 5.0
一般項目 | 透明度 |  | m | 3.9 | 3.9 | 6.0 | 6.0 | 3.5 | 3.5 | 4.0 | 4.0 | 4.5 | 4.5 | 5.0 | 5.0
生活環境項目 | pH |  |  | 8.3 | 8.3 | 8.1 | 8.1 | 8.2 | 8.2 | 8.0 | 8.1 | 8.2 | 8.2 | 8.1 | 8.1
生活環境項目 | DO |  | mg/l | 8.6 |  | 7.5 |  | 6.7 |  | 7.4 |  | 8.1 |  | 8.7
生活環境項目 | BOD |  | mg/l
生活環境項目 | COD |  | mg/l | 1.7 | 1.2 | 0.9 | 1.4 | 1.4 | 1.7 | 1.1 | 0.9 | 0.9 | 1.0 | < 0.5 | 0.5
生活環境項目 | SS |  | mg/l
生活環境項目 | 大腸菌群数 |  | MPN/100ml | 6.8 |  | 130 |  | 4.5 |  | 33 |  | 6.8 |  | < 1.8
生活環境項目 | n-ヘキサン抽出物質_油分等 |  | mg/l | < 0.5 |  | < 0.5 |  | < 0.5 |  | < 0.5 |  | < 0.5 |  | < 0.5
生活環境項目 | 底層DO |  | mg/l
全窒素全燐 | 全窒素 |  | mg/l
全窒素全燐 | 全燐 |  | mg/l
健康項目 | カドミウム |  | mg/l
健康項目 | 全シアン |  | mg/l
健康項目 | 鉛 |  | mg/l
健康項目 | 六価クロム |  | mg/l
健康項目 | 砒素 |  | mg/l
健康項目 | 総水銀 |  | mg/l
健康項目 | アルキル水銀 |  | mg/l
健康項目 | PCB |  | mg/l
健康項目 | ジクロロメタン |  | mg/l
健康項目 | 四塩化炭素 |  | mg/l
健康項目 | 1,2-ジクロロエタン |  | mg/l
健康項目 | 1,1-ジクロロエチレン |  | mg/l
健康項目 | シス-1,2-ジクロロエチレン |  | mg/l
健康項目 | 1,1,1-トリクロロエタン |  | mg/l
健康項目 | 1,1,2-トリクロロエタン |  | mg/l
健康項目 | トリクロロエチレン |  | mg/l
健康項目 | テトラクロロエチレン |  | mg/l
健康項目 | 1,3-ジクロロプロペン |  | mg/l
健康項目 | チウラム |  | mg/l
健康項目 | シマジン |  | mg/l
健康項目 | チオベンカルブ |  | mg/l
健康項目 | ベンゼン |  | mg/l
健康項目 | セレン |  | mg/l
健康項目 | 硝酸性窒素 |  | mg/l
健康項目 | 亜硝酸性窒素 |  | mg/l
健康項目 | 硝酸性窒素及び亜硝酸性窒素 |  | mg/l
健康項目 | ふっ素 |  | mg/l
健康項目 | ほう素 |  | mg/l
健康項目 | 1,4-ジオキサン |  | mg/l
要監視項目 | クロロホルム（要監視） |  | mg/l
要監視項目 | トランス-1,2-ジクロロエチレン |  | mg/l
要監視項目 | 1,2-ジクロロプロパン |  | mg/l
要監視項目 | p-ジクロロベンゼン |  | mg/l
要監視項目 | イソキサチオン |  | mg/l
要監視項目 | ダイアジノン |  | mg/l
要監視項目 | フェニトロチオン |  | mg/l
要監視項目 | イソプロチオラン |  | mg/l
要監視項目 | オキシン銅 |  | mg/l
要監視項目 | クロロタロニル |  | mg/l
要監視項目 | プロピザミド |  | mg/l
要監視項目 | EPN |  | mg/l
要監視項目 | ジクロルボス |  | mg/l
要監視項目 | フェノブカルブ |  | mg/l
要監視項目 | イプロベンホス |  | mg/l
要監視項目 | クロルニトロフェン |  | mg/l
要監視項目 | トルエン |  | mg/l
要監視項目 | キシレン |  | mg/l
要監視項目 | フタル酸ジエチルヘキシル |  | mg/l
要監視項目 | ニッケル |  | mg/l
要監視項目 | モリブデン |  | mg/l
要監視項目 | アンチモン |  | mg/l
要監視項目 | 塩化ビニルモノマー |  | mg/l
要監視項目 | エピクロロヒドリン |  | mg/l
要監視項目 | 全マンガン |  | mg/l
要監視項目 | ウラン |  | mg/l
トリハロメタン生成能 | トリハロメタン生成能 |  | mg/l
トリハロメタン生成能 | クロロホルム生成能 |  | mg/l
トリハロメタン生成能 | ブロモジクロロメタン生成能 |  | mg/l
トリハロメタン生成能 | ジブロモクロロメタン生成能 |  | mg/l
トリハロメタン生成能 | ブロモホルム生成能 |  | mg/l
特殊項目 | フェノール類 |  | mg/l
特殊項目 | 銅 |  | mg/l
特殊項目 | 亜鉛 |  | mg/l
特殊項目 | 鉄_溶解性 |  | mg/l
特殊項目 | マンガン_溶解性 |  | mg/l
特殊項目 | クロム |  | mg/l
水生生物保全項目（環境基準） | 全亜鉛 |  | mg/l
水生生物保全項目（環境基準） | 1904:ノニルフェノール |  | mg/l
水生生物保全項目（環境基準） | 1905:ノニルフェノール異性体No.01 |  | mg/l
水生生物保全項目（環境基準） | 1906:ノニルフェノール異性体No.02 |  | mg/l
水生生物保全項目（環境基準） | 1907:ノニルフェノール異性体No.03 |  | mg/l
水生生物保全項目（環境基準） | 1908:ノニルフェノール異性体No.04 |  | mg/l
水生生物保全項目（環境基準） | 1909:ノニルフェノール異性体No.05 |  | mg/l
水生生物保全項目（環境基準） | 1910:ノニルフェノール異性体No.06 |  | mg/l
水生生物保全項目（環境基準） | 1911:ノニルフェノール異性体No.07 |  | mg/l
水生生物保全項目（環境基準） | 1912:ノニルフェノール異性体No.08 |  | mg/l
水生生物保全項目（環境基準） | 1913:ノニルフェノール異性体No.09 |  | mg/l
水生生物保全項目（環境基準） | 1914:ノニルフェノール異性体No.10 |  | mg/l
水生生物保全項目（環境基準） | 1915:ノニルフェノール異性体No.11 |  | mg/l
水生生物保全項目（環境基準） | 1916:ノニルフェノール異性体No.12 |  | mg/l
水生生物保全項目（環境基準） | 1917:ノニルフェノール異性体No.13 |  | mg/l
水生生物保全項目（環境基準） | 1940:LAS |  | mg/l
水生生物保全項目（環境基準） | 1941:C10-LAS |  | mg/l
水生生物保全項目（環境基準） | 1942:C11-LAS |  | mg/l
水生生物保全項目（環境基準） | 1943:C12-LAS |  | mg/l
水生生物保全項目（環境基準） | 1944:C13-LAS |  | mg/l
水生生物保全項目（環境基準） | 1945:C14-LAS |  | mg/l
水生生物保全項目（要監視） | クロロホルム（水生生物保全） |  | mg/l
水生生物保全項目（要監視） | フェノール |  | mg/l
水生生物保全項目（要監視） | ホルムアルデヒド |  | mg/l
水生生物保全項目（要監視） | 1970:４-t-オクチルフェノール |  | mg/l
水生生物保全項目（要監視） | 1971:アニリン |  | mg/l
水生生物保全項目（要監視） | 1972:２，４-ジクロロフェノール |  | mg/l
その他項目 | アンモニア性窒素 |  | mg/l
その他項目 | 有機態窒素 |  | mg/l
その他項目 | オルトリン酸態リン |  | mg/l
その他項目 | 溶解性オルトリン酸態リン |  | mg/l
その他項目 | 有機リン（O-P） |  | mg/l
その他項目 | クロロフィルa |  | mg/l
その他項目 | 全有機炭素（TOC） |  | mg/l
その他項目 | 電気伝導度（EC）
その他項目 | 濁度
その他項目 | 塩分
その他項目 | 塩化物イオン |  | mg/l | 18000 |  | 16000 |  | 17000 |  | 18000 |  | 18000 |  | 19000
その他項目 | 陰イオン界面活性剤（MBAS） |  | mg/l
その他項目 | 2-MIB（2-メチルイソボルネオール） |  | mg/l
その他項目 | ジェオスミン |  | mg/l
その他項目 | ケイ酸態ケイ素 |  | mg/l
その他項目 | フェオフィチン
その他項目 | VSS |  | mg/l
その他項目 | ふん便性大腸菌群数 |  | 個／１００ｍｌ
その他項目 | 大腸菌数
その他項目 | 透視度 |  | cm
その他項目 | その他項目21
その他項目 | その他項目22
その他項目 | その他項目23
その他項目 | その他項目24
その他項目 | その他項目25
その他項目 | その他項目26
その他項目 | その他項目27
その他項目 | その他項目28
その他項目 | その他項目29
その他項目 | その他項目30
その他項目 | その他項目31
その他項目 | その他項目32
その他項目 | その他項目33
その他項目 | その他項目34
その他項目 | その他項目35
その他項目 | その他項目36
その他項目 | その他項目37
その他項目 | その他項目38
その他項目 | その他項目39
その他項目 | その他項目40
備考

## 618_02_青方港
年度 |  | 調査区分 | 地点ｺｰﾄﾞ | 水系名 | 水域名 | 測定地点名 | 類型 | 基準点 | 調査機関名 | 分析機関名 | 地点統一番号
2019 |  | 年間調査 | 02 |  | 五島海域 | 青方港 | A | 基準地点 | 長崎県 |  | 42-618-02
項目 |  |  | 単位 | 04月16日 | 04月16日 | 06月03日 | 06月03日 | 08月26日 | 08月26日 | 10月08日 | 10月08日 | 12月09日 | 12月09日 | 02月10日 | 02月10日
一般項目 | 採取時刻 |  |  | 09時45分 | 09時50分 | 09時45分 | 09時50分 | 09時50分 | 09時55分 | 09時40分 | 09時45分 | 09時55分 | 10時00分 | 09時50分 | 09時55分
| 採取位置 |  |  | 上層（表層） | 中層 | 上層（表層） | 中層 | 上層（表層） | 中層 | 上層（表層） | 中層 | 上層（表層） | 中層 | 上層（表層） | 中層
| 採取水深 |  | m | 0.5 | 2 | 0.5 | 2 | 0.5 | 2 | 0.5 | 2 | 0.5 | 2 | 0.5 | 2
一般項目 | 天候コード |  |  | 晴れ | 晴れ | 晴れ | 晴れ | 曇り | 曇り | 晴れ | 晴れ | 晴れ | 晴れ | 晴れ | 晴れ
一般項目 | 流況コード
一般項目 | 臭気コード
一般項目 | 色相コード
一般項目 | 気温 |  | ℃ | 19.5 | 19.5 | 25.5 | 25.5 | 26.5 | 26.5 | 24.8 | 24.8 | 12.0 | 12.0 | 11.5 | 11.5
一般項目 | 水温 |  | ℃ | 16.0 | 16.0 | 20.8 | 20.5 | 26.6 | 26.5 | 24.6 | 24.4 | 18.2 | 18.1 | 15.0 | 15.0
一般項目 | 流量 |  | m3/S
一般項目 | 全水深 |  | m | 9.0 | 9.0 | 10.0 | 10.0 | 8.5 | 8.5 | 7.5 | 7.5 | 9.0 | 9.0 | 10.0 | 10.0
一般項目 | 透明度 |  | m | 9.0 | 9.0 | 10.0 | 10.0 | 8.5 | 8.5 | 7.5 | 7.5 | 9.0 | 9.0 | 10.0 | 10.0
生活環境項目 | pH |  |  | 8.3 | 8.3 | 8.1 | 8.1 | 8.2 | 8.2 | 8.1 | 8.1 | 8.2 | 8.2 | 8.2 | 8.2
生活環境項目 | DO |  | mg/l | 8.6 |  | 7.6 |  | 6.8 |  | 7.1 |  | 7.3 |  | 8.5
生活環境項目 | BOD |  | mg/l
生活環境項目 | COD |  | mg/l | 0.9 | 0.9 | 1.2 | 1.8 | 1.9 | 1.9 | 0.8 | 0.6 | 1.0 | 0.7 | < 0.5 | < 0.5
生活環境項目 | SS |  | mg/l
生活環境項目 | 大腸菌群数 |  | MPN/100ml | < 1.8 |  | 4.5 |  | 11 |  | 6.8 |  | 13 |  | 2.0
生活環境項目 | n-ヘキサン抽出物質_油分等 |  | mg/l | < 0.5 |  | < 0.5 |  | < 0.5 |  | < 0.5 |  | < 0.5 |  | < 0.5
生活環境項目 | 底層DO |  | mg/l
全窒素全燐 | 全窒素 |  | mg/l
全窒素全燐 | 全燐 |  | mg/l
健康項目 | カドミウム |  | mg/l |  |  |  |  | < 0.0003
健康項目 | 全シアン |  | mg/l
健康項目 | 鉛 |  | mg/l |  |  |  |  | < 0.001
健康項目 | 六価クロム |  | mg/l |  |  |  |  | < 0.005
健康項目 | 砒素 |  | mg/l |  |  |  |  | 0.001
健康項目 | 総水銀 |  | mg/l |  |  |  |  | < 0.0005
健康項目 | アルキル水銀 |  | mg/l
健康項目 | PCB |  | mg/l
健康項目 | ジクロロメタン |  | mg/l
健康項目 | 四塩化炭素 |  | mg/l
健康項目 | 1,2-ジクロロエタン |  | mg/l
健康項目 | 1,1-ジクロロエチレン |  | mg/l
健康項目 | シス-1,2-ジクロロエチレン |  | mg/l
健康項目 | 1,1,1-トリクロロエタン |  | mg/l
健康項目 | 1,1,2-トリクロロエタン |  | mg/l
健康項目 | トリクロロエチレン |  | mg/l
健康項目 | テトラクロロエチレン |  | mg/l
健康項目 | 1,3-ジクロロプロペン |  | mg/l
健康項目 | チウラム |  | mg/l
健康項目 | シマジン |  | mg/l
健康項目 | チオベンカルブ |  | mg/l
健康項目 | ベンゼン |  | mg/l
健康項目 | セレン |  | mg/l
健康項目 | 硝酸性窒素 |  | mg/l
健康項目 | 亜硝酸性窒素 |  | mg/l
健康項目 | 硝酸性窒素及び亜硝酸性窒素 |  | mg/l
健康項目 | ふっ素 |  | mg/l
健康項目 | ほう素 |  | mg/l
健康項目 | 1,4-ジオキサン |  | mg/l
要監視項目 | クロロホルム（要監視） |  | mg/l
要監視項目 | トランス-1,2-ジクロロエチレン |  | mg/l
要監視項目 | 1,2-ジクロロプロパン |  | mg/l
要監視項目 | p-ジクロロベンゼン |  | mg/l
要監視項目 | イソキサチオン |  | mg/l
要監視項目 | ダイアジノン |  | mg/l
要監視項目 | フェニトロチオン |  | mg/l
要監視項目 | イソプロチオラン |  | mg/l
要監視項目 | オキシン銅 |  | mg/l
要監視項目 | クロロタロニル |  | mg/l
要監視項目 | プロピザミド |  | mg/l
要監視項目 | EPN |  | mg/l
要監視項目 | ジクロルボス |  | mg/l
要監視項目 | フェノブカルブ |  | mg/l
要監視項目 | イプロベンホス |  | mg/l
要監視項目 | クロルニトロフェン |  | mg/l
要監視項目 | トルエン |  | mg/l
要監視項目 | キシレン |  | mg/l
要監視項目 | フタル酸ジエチルヘキシル |  | mg/l
要監視項目 | ニッケル |  | mg/l
要監視項目 | モリブデン |  | mg/l
要監視項目 | アンチモン |  | mg/l
要監視項目 | 塩化ビニルモノマー |  | mg/l
要監視項目 | エピクロロヒドリン |  | mg/l
要監視項目 | 全マンガン |  | mg/l
要監視項目 | ウラン |  | mg/l
トリハロメタン生成能 | トリハロメタン生成能 |  | mg/l
トリハロメタン生成能 | クロロホルム生成能 |  | mg/l
トリハロメタン生成能 | ブロモジクロロメタン生成能 |  | mg/l
トリハロメタン生成能 | ジブロモクロロメタン生成能 |  | mg/l
トリハロメタン生成能 | ブロモホルム生成能 |  | mg/l
特殊項目 | フェノール類 |  | mg/l
特殊項目 | 銅 |  | mg/l
特殊項目 | 亜鉛 |  | mg/l
特殊項目 | 鉄_溶解性 |  | mg/l
特殊項目 | マンガン_溶解性 |  | mg/l
特殊項目 | クロム |  | mg/l
水生生物保全項目（環境基準） | 全亜鉛 |  | mg/l
水生生物保全項目（環境基準） | 1904:ノニルフェノール |  | mg/l
水生生物保全項目（環境基準） | 1905:ノニルフェノール異性体No.01 |  | mg/l
水生生物保全項目（環境基準） | 1906:ノニルフェノール異性体No.02 |  | mg/l
水生生物保全項目（環境基準） | 1907:ノニルフェノール異性体No.03 |  | mg/l
水生生物保全項目（環境基準） | 1908:ノニルフェノール異性体No.04 |  | mg/l
水生生物保全項目（環境基準） | 1909:ノニルフェノール異性体No.05 |  | mg/l
水生生物保全項目（環境基準） | 1910:ノニルフェノール異性体No.06 |  | mg/l
水生生物保全項目（環境基準） | 1911:ノニルフェノール異性体No.07 |  | mg/l
水生生物保全項目（環境基準） | 1912:ノニルフェノール異性体No.08 |  | mg/l
水生生物保全項目（環境基準） | 1913:ノニルフェノール異性体No.09 |  | mg/l
水生生物保全項目（環境基準） | 1914:ノニルフェノール異性体No.10 |  | mg/l
水生生物保全項目（環境基準） | 1915:ノニルフェノール異性体No.11 |  | mg/l
水生生物保全項目（環境基準） | 1916:ノニルフェノール異性体No.12 |  | mg/l
水生生物保全項目（環境基準） | 1917:ノニルフェノール異性体No.13 |  | mg/l
水生生物保全項目（環境基準） | 1940:LAS |  | mg/l
水生生物保全項目（環境基準） | 1941:C10-LAS |  | mg/l
水生生物保全項目（環境基準） | 1942:C11-LAS |  | mg/l
水生生物保全項目（環境基準） | 1943:C12-LAS |  | mg/l
水生生物保全項目（環境基準） | 1944:C13-LAS |  | mg/l
水生生物保全項目（環境基準） | 1945:C14-LAS |  | mg/l
水生生物保全項目（要監視） | クロロホルム（水生生物保全） |  | mg/l
水生生物保全項目（要監視） | フェノール |  | mg/l
水生生物保全項目（要監視） | ホルムアルデヒド |  | mg/l
水生生物保全項目（要監視） | 1970:４-t-オクチルフェノール |  | mg/l
水生生物保全項目（要監視） | 1971:アニリン |  | mg/l
水生生物保全項目（要監視） | 1972:２，４-ジクロロフェノール |  | mg/l
その他項目 | アンモニア性窒素 |  | mg/l
その他項目 | 有機態窒素 |  | mg/l
その他項目 | オルトリン酸態リン |  | mg/l
その他項目 | 溶解性オルトリン酸態リン |  | mg/l
その他項目 | 有機リン（O-P） |  | mg/l
その他項目 | クロロフィルa |  | mg/l
その他項目 | 全有機炭素（TOC） |  | mg/l
その他項目 | 電気伝導度（EC）
その他項目 | 濁度
その他項目 | 塩分
その他項目 | 塩化物イオン |  | mg/l | 18000 |  | 18000 |  | 17000 |  | 18000 |  | 19000 |  | 19000
その他項目 | 陰イオン界面活性剤（MBAS） |  | mg/l
その他項目 | 2-MIB（2-メチルイソボルネオール） |  | mg/l
その他項目 | ジェオスミン |  | mg/l
その他項目 | ケイ酸態ケイ素 |  | mg/l
その他項目 | フェオフィチン
その他項目 | VSS |  | mg/l
その他項目 | ふん便性大腸菌群数 |  | 個／１００ｍｌ
その他項目 | 大腸菌数
その他項目 | 透視度 |  | cm
その他項目 | その他項目21
その他項目 | その他項目22
その他項目 | その他項目23
その他項目 | その他項目24
その他項目 | その他項目25
その他項目 | その他項目26
その他項目 | その他項目27
その他項目 | その他項目28
その他項目 | その他項目29
その他項目 | その他項目30
その他項目 | その他項目31
その他項目 | その他項目32
その他項目 | その他項目33
その他項目 | その他項目34
その他項目 | その他項目35
その他項目 | その他項目36
その他項目 | その他項目37
その他項目 | その他項目38
その他項目 | その他項目39
その他項目 | その他項目40
備考

## 618_04_若松港
年度 |  | 調査区分 | 地点ｺｰﾄﾞ | 水系名 | 水域名 | 測定地点名 | 類型 | 基準点 | 調査機関名 | 分析機関名 | 地点統一番号
2019 |  | 年間調査 | 04 |  | 五島海域 | 若松港 | A | 基準地点 | 長崎県 |  | 42-618-04
項目 |  |  | 単位 | 04月16日 | 04月16日 | 06月03日 | 06月03日 | 08月26日 | 08月26日 | 10月08日 | 10月08日 | 12月09日 | 12月09日 | 02月10日 | 02月10日
一般項目 | 採取時刻 |  |  | 10時30分 | 10時35分 | 10時25分 | 10時30分 | 10時35分 | 10時40分 | 11時10分 | 11時15分 | 10時35分 | 10時40分 | 11時00分 | 11時05分
| 採取位置 |  |  | 上層（表層） | 中層 | 上層（表層） | 中層 | 上層（表層） | 中層 | 上層（表層） | 中層 | 上層（表層） | 中層 | 上層（表層） | 中層
| 採取水深 |  | m | 0.5 | 2 | 0.5 | 2 | 0.5 | 2 | 0.5 | 2 | 0.5 | 2 | 0.5 | 2
一般項目 | 天候コード |  |  | 晴れ | 晴れ | 晴れ | 晴れ | 雨 | 雨 | 晴れ | 晴れ | 曇り | 曇り | 晴れ | 晴れ
一般項目 | 流況コード
一般項目 | 臭気コード
一般項目 | 色相コード
一般項目 | 気温 |  | ℃ | 20.5 | 20.5 | 26.5 | 26.5 | 23.5 | 23.5 | 25.7 | 25.7 | 15.0 | 15.0 | 14.0 | 14.0
一般項目 | 水温 |  | ℃ | 16.5 | 16.5 | 20.2 | 20.0 | 25.4 | 25.1 | 25.0 | 25.0 | 19.0 | 19.0 | 16.2 | 16.0
一般項目 | 流量 |  | m3/S
一般項目 | 全水深 |  | m | 18.4 | 18.4 | 16.7 | 16.7 | 18.0 | 18.0 | 17.5 | 17.5 | 17.9 | 17.9 | 15.3 | 15.3
一般項目 | 透明度 |  | m | 10.0 | 10.0 | 12.0 | 12.0 | 11.0 | 11.0 | 11.0 | 11.0 | 16.0 | 16.0 | 12.0 | 12.0
生活環境項目 | pH |  |  | 8.3 | 8.3 | 8.1 | 8.1 | 8.2 | 8.2 | 8.1 | 8.1 | 8.2 | 8.2 | 8.1 | 8.2
生活環境項目 | DO |  | mg/l | 8.5 |  | 7.6 |  | 6.4 |  | 6.7 |  | 7.5 |  | 8.3
生活環境項目 | BOD |  | mg/l
生活環境項目 | COD |  | mg/l | 1.1 | 1.2 | 1.0 | 1.0 | 1.4 | 1.8 | 0.7 | 1.0 | 0.9 | 1.0 | 0.6 | < 0.5
生活環境項目 | SS |  | mg/l
生活環境項目 | 大腸菌群数 |  | MPN/100ml | < 1.8 |  | < 1.8 |  | 33 |  | 4.5 |  | 2.0 |  | < 1.8
生活環境項目 | n-ヘキサン抽出物質_油分等 |  | mg/l | < 0.5 |  | < 0.5 |  | < 0.5 |  | < 0.5 |  | < 0.5 |  | < 0.5
生活環境項目 | 底層DO |  | mg/l
全窒素全燐 | 全窒素 |  | mg/l
全窒素全燐 | 全燐 |  | mg/l
健康項目 | カドミウム |  | mg/l
健康項目 | 全シアン |  | mg/l
健康項目 | 鉛 |  | mg/l
健康項目 | 六価クロム |  | mg/l
健康項目 | 砒素 |  | mg/l
健康項目 | 総水銀 |  | mg/l
健康項目 | アルキル水銀 |  | mg/l
健康項目 | PCB |  | mg/l
健康項目 | ジクロロメタン |  | mg/l
健康項目 | 四塩化炭素 |  | mg/l
健康項目 | 1,2-ジクロロエタン |  | mg/l
健康項目 | 1,1-ジクロロエチレン |  | mg/l
健康項目 | シス-1,2-ジクロロエチレン |  | mg/l
健康項目 | 1,1,1-トリクロロエタン |  | mg/l
健康項目 | 1,1,2-トリクロロエタン |  | mg/l
健康項目 | トリクロロエチレン |  | mg/l
健康項目 | テトラクロロエチレン |  | mg/l
健康項目 | 1,3-ジクロロプロペン |  | mg/l
健康項目 | チウラム |  | mg/l
健康項目 | シマジン |  | mg/l
健康項目 | チオベンカルブ |  | mg/l
健康項目 | ベンゼン |  | mg/l
健康項目 | セレン |  | mg/l
健康項目 | 硝酸性窒素 |  | mg/l
健康項目 | 亜硝酸性窒素 |  | mg/l
健康項目 | 硝酸性窒素及び亜硝酸性窒素 |  | mg/l
健康項目 | ふっ素 |  | mg/l
健康項目 | ほう素 |  | mg/l
健康項目 | 1,4-ジオキサン |  | mg/l
要監視項目 | クロロホルム（要監視） |  | mg/l
要監視項目 | トランス-1,2-ジクロロエチレン |  | mg/l
要監視項目 | 1,2-ジクロロプロパン |  | mg/l
要監視項目 | p-ジクロロベンゼン |  | mg/l
要監視項目 | イソキサチオン |  | mg/l
要監視項目 | ダイアジノン |  | mg/l
要監視項目 | フェニトロチオン |  | mg/l
要監視項目 | イソプロチオラン |  | mg/l
要監視項目 | オキシン銅 |  | mg/l
要監視項目 | クロロタロニル |  | mg/l
要監視項目 | プロピザミド |  | mg/l
要監視項目 | EPN |  | mg/l
要監視項目 | ジクロルボス |  | mg/l
要監視項目 | フェノブカルブ |  | mg/l
要監視項目 | イプロベンホス |  | mg/l
要監視項目 | クロルニトロフェン |  | mg/l
要監視項目 | トルエン |  | mg/l
要監視項目 | キシレン |  | mg/l
要監視項目 | フタル酸ジエチルヘキシル |  | mg/l
要監視項目 | ニッケル |  | mg/l
要監視項目 | モリブデン |  | mg/l
要監視項目 | アンチモン |  | mg/l
要監視項目 | 塩化ビニルモノマー |  | mg/l
要監視項目 | エピクロロヒドリン |  | mg/l
要監視項目 | 全マンガン |  | mg/l
要監視項目 | ウラン |  | mg/l
トリハロメタン生成能 | トリハロメタン生成能 |  | mg/l
トリハロメタン生成能 | クロロホルム生成能 |  | mg/l
トリハロメタン生成能 | ブロモジクロロメタン生成能 |  | mg/l
トリハロメタン生成能 | ジブロモクロロメタン生成能 |  | mg/l
トリハロメタン生成能 | ブロモホルム生成能 |  | mg/l
特殊項目 | フェノール類 |  | mg/l
特殊項目 | 銅 |  | mg/l
特殊項目 | 亜鉛 |  | mg/l
特殊項目 | 鉄_溶解性 |  | mg/l
特殊項目 | マンガン_溶解性 |  | mg/l
特殊項目 | クロム |  | mg/l
水生生物保全項目（環境基準） | 全亜鉛 |  | mg/l
水生生物保全項目（環境基準） | 1904:ノニルフェノール |  | mg/l
水生生物保全項目（環境基準） | 1905:ノニルフェノール異性体No.01 |  | mg/l
水生生物保全項目（環境基準） | 1906:ノニルフェノール異性体No.02 |  | mg/l
水生生物保全項目（環境基準） | 1907:ノニルフェノール異性体No.03 |  | mg/l
水生生物保全項目（環境基準） | 1908:ノニルフェノール異性体No.04 |  | mg/l
水生生物保全項目（環境基準） | 1909:ノニルフェノール異性体No.05 |  | mg/l
水生生物保全項目（環境基準） | 1910:ノニルフェノール異性体No.06 |  | mg/l
水生生物保全項目（環境基準） | 1911:ノニルフェノール異性体No.07 |  | mg/l
水生生物保全項目（環境基準） | 1912:ノニルフェノール異性体No.08 |  | mg/l
水生生物保全項目（環境基準） | 1913:ノニルフェノール異性体No.09 |  | mg/l
水生生物保全項目（環境基準） | 1914:ノニルフェノール異性体No.10 |  | mg/l
水生生物保全項目（環境基準） | 1915:ノニルフェノール異性体No.11 |  | mg/l
水生生物保全項目（環境基準） | 1916:ノニルフェノール異性体No.12 |  | mg/l
水生生物保全項目（環境基準） | 1917:ノニルフェノール異性体No.13 |  | mg/l
水生生物保全項目（環境基準） | 1940:LAS |  | mg/l
水生生物保全項目（環境基準） | 1941:C10-LAS |  | mg/l
水生生物保全項目（環境基準） | 1942:C11-LAS |  | mg/l
水生生物保全項目（環境基準） | 1943:C12-LAS |  | mg/l
水生生物保全項目（環境基準） | 1944:C13-LAS |  | mg/l
水生生物保全項目（環境基準） | 1945:C14-LAS |  | mg/l
水生生物保全項目（要監視） | クロロホルム（水生生物保全） |  | mg/l
水生生物保全項目（要監視） | フェノール |  | mg/l
水生生物保全項目（要監視） | ホルムアルデヒド |  | mg/l
水生生物保全項目（要監視） | 1970:４-t-オクチルフェノール |  | mg/l
水生生物保全項目（要監視） | 1971:アニリン |  | mg/l
水生生物保全項目（要監視） | 1972:２，４-ジクロロフェノール |  | mg/l
その他項目 | アンモニア性窒素 |  | mg/l
その他項目 | 有機態窒素 |  | mg/l
その他項目 | オルトリン酸態リン |  | mg/l
その他項目 | 溶解性オルトリン酸態リン |  | mg/l
その他項目 | 有機リン（O-P） |  | mg/l
その他項目 | クロロフィルa |  | mg/l
その他項目 | 全有機炭素（TOC） |  | mg/l
その他項目 | 電気伝導度（EC）
その他項目 | 濁度
その他項目 | 塩分
その他項目 | 塩化物イオン |  | mg/l | 18000 |  | 19000 |  | 18000 |  | 17000 |  | 19000 |  | 19000
その他項目 | 陰イオン界面活性剤（MBAS） |  | mg/l
その他項目 | 2-MIB（2-メチルイソボルネオール） |  | mg/l
その他項目 | ジェオスミン |  | mg/l
その他項目 | ケイ酸態ケイ素 |  | mg/l
その他項目 | フェオフィチン
その他項目 | VSS |  | mg/l
その他項目 | ふん便性大腸菌群数 |  | 個／１００ｍｌ
その他項目 | 大腸菌数
その他項目 | 透視度 |  | cm
その他項目 | その他項目21
その他項目 | その他項目22
その他項目 | その他項目23
その他項目 | その他項目24
その他項目 | その他項目25
その他項目 | その他項目26
その他項目 | その他項目27
その他項目 | その他項目28
その他項目 | その他項目29
その他項目 | その他項目30
その他項目 | その他項目31
その他項目 | その他項目32
その他項目 | その他項目33
その他項目 | その他項目34
その他項目 | その他項目35
その他項目 | その他項目36
その他項目 | その他項目37
その他項目 | その他項目38
その他項目 | その他項目39
その他項目 | その他項目40
備考

## 618_05_奈良尾漁港
年度 |  | 調査区分 | 地点ｺｰﾄﾞ | 水系名 | 水域名 | 測定地点名 | 類型 | 基準点 | 調査機関名 | 分析機関名 | 地点統一番号
2019 |  | 年間調査 | 05 |  | 五島海域 | 奈良尾漁港 | A | 基準地点 | 長崎県 |  | 42-618-05
項目 |  |  | 単位 | 04月16日 | 04月16日 | 06月03日 | 06月03日 | 08月26日 | 08月26日 | 10月08日 | 10月08日 | 12月09日 | 12月09日 | 02月10日 | 02月10日
一般項目 | 採取時刻 |  |  | 11時05分 | 11時10分 | 10時50分 | 10時55分 | 11時05分 | 11時10分 | 10時30分 | 10時35分 | 11時15分 | 11時20分 | 10時25分 | 10時30分
| 採取位置 |  |  | 上層（表層） | 中層 | 上層（表層） | 中層 | 上層（表層） | 中層 | 上層（表層） | 中層 | 上層（表層） | 中層 | 上層（表層） | 中層
| 採取水深 |  | m | 0.5 | 2 | 0.5 | 2 | 0.5 | 2 | 0.5 | 2 | 0.5 | 2 | 0.5 | 2
一般項目 | 天候コード |  |  | 晴れ | 晴れ | 晴れ | 晴れ | 曇り | 曇り | 晴れ | 晴れ | 曇り | 曇り | 晴れ | 晴れ
一般項目 | 流況コード
一般項目 | 臭気コード
一般項目 | 色相コード
一般項目 | 気温 |  | ℃ | 19.5 | 19.5 | 24.5 | 24.5 | 23.0 | 23.0 | 25.7 | 25.7 | 14.5 | 14.5 | 13.0 | 13.0
一般項目 | 水温 |  | ℃ | 17.0 | 16.8 | 21.5 | 21.0 | 25.0 | 25.0 | 25.0 | 25.0 | 19.0 | 19.0 | 16.5 | 15.7
一般項目 | 流量 |  | m3/S
一般項目 | 全水深 |  | m | 7.0 | 7.0 | 7.0 | 7.0 | 7.0 | 7.0 | 7.0 | 7.0 | 7.0 | 7.0 | 9.0 | 9.0
一般項目 | 透明度 |  | m | 7.0 | 7.0 | 7.0 | 7.0 | 7.0 | 7.0 | 7.0 | 7.0 | 7.0 | 7.0 | 9.0 | 9.0
生活環境項目 | pH |  |  | 8.3 | 8.3 | 8.1 | 8.1 | 8.2 | 8.2 | 8.1 | 8.2 | 8.2 | 8.2 | 8.2 | 8.2
生活環境項目 | DO |  | mg/l | 8.7 |  | 7.7 |  | 7.1 |  | 6.8 |  | 7.7 |  | 8.4
生活環境項目 | BOD |  | mg/l
生活環境項目 | COD |  | mg/l | 1.0 | 1.3 | 1.0 | 1.1 | 1.7 | 1.7 | 0.5 | 0.5 | 0.8 | 0.6 | 1.2 | 1.3
生活環境項目 | SS |  | mg/l
生活環境項目 | 大腸菌群数 |  | MPN/100ml | < 1.8 |  | < 1.8 |  | 130 |  | 4.5 |  | < 1.8 |  | < 1.8
生活環境項目 | n-ヘキサン抽出物質_油分等 |  | mg/l | < 0.5 |  | < 0.5 |  | < 0.5 |  | < 0.5 |  | < 0.5 |  | < 0.5
生活環境項目 | 底層DO |  | mg/l
全窒素全燐 | 全窒素 |  | mg/l
全窒素全燐 | 全燐 |  | mg/l
健康項目 | カドミウム |  | mg/l |  |  |  |  | < 0.0003
健康項目 | 全シアン |  | mg/l
健康項目 | 鉛 |  | mg/l |  |  |  |  | < 0.001
健康項目 | 六価クロム |  | mg/l |  |  |  |  | < 0.005
健康項目 | 砒素 |  | mg/l |  |  |  |  | 0.001
健康項目 | 総水銀 |  | mg/l |  |  |  |  | < 0.0005
健康項目 | アルキル水銀 |  | mg/l
健康項目 | PCB |  | mg/l
健康項目 | ジクロロメタン |  | mg/l
健康項目 | 四塩化炭素 |  | mg/l
健康項目 | 1,2-ジクロロエタン |  | mg/l
健康項目 | 1,1-ジクロロエチレン |  | mg/l
健康項目 | シス-1,2-ジクロロエチレン |  | mg/l
健康項目 | 1,1,1-トリクロロエタン |  | mg/l
健康項目 | 1,1,2-トリクロロエタン |  | mg/l
健康項目 | トリクロロエチレン |  | mg/l
健康項目 | テトラクロロエチレン |  | mg/l
健康項目 | 1,3-ジクロロプロペン |  | mg/l
健康項目 | チウラム |  | mg/l
健康項目 | シマジン |  | mg/l
健康項目 | チオベンカルブ |  | mg/l
健康項目 | ベンゼン |  | mg/l
健康項目 | セレン |  | mg/l
健康項目 | 硝酸性窒素 |  | mg/l
健康項目 | 亜硝酸性窒素 |  | mg/l
健康項目 | 硝酸性窒素及び亜硝酸性窒素 |  | mg/l
健康項目 | ふっ素 |  | mg/l
健康項目 | ほう素 |  | mg/l
健康項目 | 1,4-ジオキサン |  | mg/l
要監視項目 | クロロホルム（要監視） |  | mg/l
要監視項目 | トランス-1,2-ジクロロエチレン |  | mg/l
要監視項目 | 1,2-ジクロロプロパン |  | mg/l
要監視項目 | p-ジクロロベンゼン |  | mg/l
要監視項目 | イソキサチオン |  | mg/l
要監視項目 | ダイアジノン |  | mg/l
要監視項目 | フェニトロチオン |  | mg/l
要監視項目 | イソプロチオラン |  | mg/l
要監視項目 | オキシン銅 |  | mg/l
要監視項目 | クロロタロニル |  | mg/l
要監視項目 | プロピザミド |  | mg/l
要監視項目 | EPN |  | mg/l
要監視項目 | ジクロルボス |  | mg/l
要監視項目 | フェノブカルブ |  | mg/l
要監視項目 | イプロベンホス |  | mg/l
要監視項目 | クロルニトロフェン |  | mg/l
要監視項目 | トルエン |  | mg/l
要監視項目 | キシレン |  | mg/l
要監視項目 | フタル酸ジエチルヘキシル |  | mg/l
要監視項目 | ニッケル |  | mg/l
要監視項目 | モリブデン |  | mg/l
要監視項目 | アンチモン |  | mg/l
要監視項目 | 塩化ビニルモノマー |  | mg/l
要監視項目 | エピクロロヒドリン |  | mg/l
要監視項目 | 全マンガン |  | mg/l
要監視項目 | ウラン |  | mg/l
トリハロメタン生成能 | トリハロメタン生成能 |  | mg/l
トリハロメタン生成能 | クロロホルム生成能 |  | mg/l
トリハロメタン生成能 | ブロモジクロロメタン生成能 |  | mg/l
トリハロメタン生成能 | ジブロモクロロメタン生成能 |  | mg/l
トリハロメタン生成能 | ブロモホルム生成能 |  | mg/l
特殊項目 | フェノール類 |  | mg/l
特殊項目 | 銅 |  | mg/l
特殊項目 | 亜鉛 |  | mg/l
特殊項目 | 鉄_溶解性 |  | mg/l
特殊項目 | マンガン_溶解性 |  | mg/l
特殊項目 | クロム |  | mg/l
水生生物保全項目（環境基準） | 全亜鉛 |  | mg/l
水生生物保全項目（環境基準） | 1904:ノニルフェノール |  | mg/l
水生生物保全項目（環境基準） | 1905:ノニルフェノール異性体No.01 |  | mg/l
水生生物保全項目（環境基準） | 1906:ノニルフェノール異性体No.02 |  | mg/l
水生生物保全項目（環境基準） | 1907:ノニルフェノール異性体No.03 |  | mg/l
水生生物保全項目（環境基準） | 1908:ノニルフェノール異性体No.04 |  | mg/l
水生生物保全項目（環境基準） | 1909:ノニルフェノール異性体No.05 |  | mg/l
水生生物保全項目（環境基準） | 1910:ノニルフェノール異性体No.06 |  | mg/l
水生生物保全項目（環境基準） | 1911:ノニルフェノール異性体No.07 |  | mg/l
水生生物保全項目（環境基準） | 1912:ノニルフェノール異性体No.08 |  | mg/l
水生生物保全項目（環境基準） | 1913:ノニルフェノール異性体No.09 |  | mg/l
水生生物保全項目（環境基準） | 1914:ノニルフェノール異性体No.10 |  | mg/l
水生生物保全項目（環境基準） | 1915:ノニルフェノール異性体No.11 |  | mg/l
水生生物保全項目（環境基準） | 1916:ノニルフェノール異性体No.12 |  | mg/l
水生生物保全項目（環境基準） | 1917:ノニルフェノール異性体No.13 |  | mg/l
水生生物保全項目（環境基準） | 1940:LAS |  | mg/l
水生生物保全項目（環境基準） | 1941:C10-LAS |  | mg/l
水生生物保全項目（環境基準） | 1942:C11-LAS |  | mg/l
水生生物保全項目（環境基準） | 1943:C12-LAS |  | mg/l
水生生物保全項目（環境基準） | 1944:C13-LAS |  | mg/l
水生生物保全項目（環境基準） | 1945:C14-LAS |  | mg/l
水生生物保全項目（要監視） | クロロホルム（水生生物保全） |  | mg/l
水生生物保全項目（要監視） | フェノール |  | mg/l
水生生物保全項目（要監視） | ホルムアルデヒド |  | mg/l
水生生物保全項目（要監視） | 1970:４-t-オクチルフェノール |  | mg/l
水生生物保全項目（要監視） | 1971:アニリン |  | mg/l
水生生物保全項目（要監視） | 1972:２，４-ジクロロフェノール |  | mg/l
その他項目 | アンモニア性窒素 |  | mg/l
その他項目 | 有機態窒素 |  | mg/l
その他項目 | オルトリン酸態リン |  | mg/l
その他項目 | 溶解性オルトリン酸態リン |  | mg/l
その他項目 | 有機リン（O-P） |  | mg/l
その他項目 | クロロフィルa |  | mg/l
その他項目 | 全有機炭素（TOC） |  | mg/l
その他項目 | 電気伝導度（EC）
その他項目 | 濁度
その他項目 | 塩分
その他項目 | 塩化物イオン |  | mg/l | 18000 |  | 19000 |  | 18000 |  | 18000 |  | 19000 |  | 19000
その他項目 | 陰イオン界面活性剤（MBAS） |  | mg/l
その他項目 | 2-MIB（2-メチルイソボルネオール） |  | mg/l
その他項目 | ジェオスミン |  | mg/l
その他項目 | ケイ酸態ケイ素 |  | mg/l
その他項目 | フェオフィチン
その他項目 | VSS |  | mg/l
その他項目 | ふん便性大腸菌群数 |  | 個／１００ｍｌ
その他項目 | 大腸菌数
その他項目 | 透視度 |  | cm
その他項目 | その他項目21
その他項目 | その他項目22
その他項目 | その他項目23
その他項目 | その他項目24
その他項目 | その他項目25
その他項目 | その他項目26
その他項目 | その他項目27
その他項目 | その他項目28
その他項目 | その他項目29
その他項目 | その他項目30
その他項目 | その他項目31
その他項目 | その他項目32
その他項目 | その他項目33
その他項目 | その他項目34
その他項目 | その他項目35
その他項目 | その他項目36
その他項目 | その他項目37
その他項目 | その他項目38
その他項目 | その他項目39
その他項目 | その他項目40
備考

## 618_06_奈留島港
年度 |  | 調査区分 | 地点ｺｰﾄﾞ | 水系名 | 水域名 | 測定地点名 | 類型 | 基準点 | 調査機関名 | 分析機関名 | 地点統一番号
2019 |  | 年間調査 | 06 |  | 五島海域 | 奈留島港 | A | 基準地点 | 長崎県 |  | 42-618-06
項目 |  |  | 単位 | 04月16日 | 04月16日 | 06月05日 | 06月05日 | 08月14日 | 08月14日 | 10月23日 | 10月23日 | 12月10日 | 12月10日 | 02月25日 | 02月25日
一般項目 | 採取時刻 |  |  | 09時50分 | 09時55分 | 09時50分 | 09時55分 | 09時40分 | 09時45分 | 09時55分 | 10時05分 | 09時45分 | 09時55分 | 10時00分 | 10時00分
| 採取位置 |  |  | 上層（表層） | 中層 | 上層（表層） | 中層 | 上層（表層） | 中層 | 上層（表層） | 中層 | 上層（表層） | 中層 | 上層（表層） | 中層
| 採取水深 |  | m | 0.5 | 2 | 0.5 | 2 | 0.5 | 2 | 0.5 | 2 | 0.5 | 2 | 0.5 | 2
一般項目 | 天候コード |  |  | 晴れ | 晴れ | 晴れ | 晴れ | 晴れ | 晴れ | 曇り | 曇り | 晴れ | 晴れ | 曇り | 曇り
一般項目 | 流況コード
一般項目 | 臭気コード
一般項目 | 色相コード
一般項目 | 気温 |  | ℃ | 19.0 | 19.0 | 25.0 | 25.0 | 29.0 | 29.0 | 22.5 | 22.5 | 17.0 | 17.0 | 17.5 | 17.5
一般項目 | 水温 |  | ℃ | 16.5 | 16.0 | 20.0 | 20.5 | 27.1 | 26.5 | 23.0 | 23.5 | 19.5 | 19.0 | 19.0 | 16.0
一般項目 | 流量 |  | m3/S
一般項目 | 全水深 |  | m | 15.0 | 15.0 | 20.0 | 20.0 | 21.3 | 21.3 | 15.5 | 15.5 | 20.0 | 20.0 | 24.8 | 24.8
一般項目 | 透明度 |  | m | 8.5 | 8.5 | 9.5 | 9.5 | 12.4 | 12.4 | 8.3 | 8.3 | 12.5 | 12.5 | 8.8 | 8.8
生活環境項目 | pH |  |  | 8.3 | 8.3 | 8.0 | 8.1 | 8.2 | 8.2 | 8.2 | 8.2 | 8.1 | 8.2 | 8.2 | 8.2
生活環境項目 | DO |  | mg/l | 8.9 |  | 8.1 |  | 7.1 |  | 7.1 |  | 8.1 |  | 8.6
生活環境項目 | BOD |  | mg/l
生活環境項目 | COD |  | mg/l | 2.0 | 1.4 | 1.7 | 1.5 | 0.7 | 0.8 | 1.2 | 1.4 | 0.9 | 1.0 | 1.1 | 1.2
生活環境項目 | SS |  | mg/l
生活環境項目 | 大腸菌群数 |  | MPN/100ml | < 1.8 |  | < 1.8 |  | 4.5 |  | 13 |  | < 1.8 |  | 2.0
生活環境項目 | n-ヘキサン抽出物質_油分等 |  | mg/l | < 0.5 |  | < 0.5 |  | < 0.5 |  | < 0.5 |  | < 0.5 |  | < 0.5
生活環境項目 | 底層DO |  | mg/l
全窒素全燐 | 全窒素 |  | mg/l
全窒素全燐 | 全燐 |  | mg/l
健康項目 | カドミウム |  | mg/l
健康項目 | 全シアン |  | mg/l
健康項目 | 鉛 |  | mg/l
健康項目 | 六価クロム |  | mg/l
健康項目 | 砒素 |  | mg/l
健康項目 | 総水銀 |  | mg/l
健康項目 | アルキル水銀 |  | mg/l
健康項目 | PCB |  | mg/l
健康項目 | ジクロロメタン |  | mg/l
健康項目 | 四塩化炭素 |  | mg/l
健康項目 | 1,2-ジクロロエタン |  | mg/l
健康項目 | 1,1-ジクロロエチレン |  | mg/l
健康項目 | シス-1,2-ジクロロエチレン |  | mg/l
健康項目 | 1,1,1-トリクロロエタン |  | mg/l
健康項目 | 1,1,2-トリクロロエタン |  | mg/l
健康項目 | トリクロロエチレン |  | mg/l
健康項目 | テトラクロロエチレン |  | mg/l
健康項目 | 1,3-ジクロロプロペン |  | mg/l
健康項目 | チウラム |  | mg/l
健康項目 | シマジン |  | mg/l
健康項目 | チオベンカルブ |  | mg/l
健康項目 | ベンゼン |  | mg/l
健康項目 | セレン |  | mg/l
健康項目 | 硝酸性窒素 |  | mg/l
健康項目 | 亜硝酸性窒素 |  | mg/l
健康項目 | 硝酸性窒素及び亜硝酸性窒素 |  | mg/l
健康項目 | ふっ素 |  | mg/l
健康項目 | ほう素 |  | mg/l
健康項目 | 1,4-ジオキサン |  | mg/l
要監視項目 | クロロホルム（要監視） |  | mg/l
要監視項目 | トランス-1,2-ジクロロエチレン |  | mg/l
要監視項目 | 1,2-ジクロロプロパン |  | mg/l
要監視項目 | p-ジクロロベンゼン |  | mg/l
要監視項目 | イソキサチオン |  | mg/l
要監視項目 | ダイアジノン |  | mg/l
要監視項目 | フェニトロチオン |  | mg/l
要監視項目 | イソプロチオラン |  | mg/l
要監視項目 | オキシン銅 |  | mg/l
要監視項目 | クロロタロニル |  | mg/l
要監視項目 | プロピザミド |  | mg/l
要監視項目 | EPN |  | mg/l
要監視項目 | ジクロルボス |  | mg/l
要監視項目 | フェノブカルブ |  | mg/l
要監視項目 | イプロベンホス |  | mg/l
要監視項目 | クロルニトロフェン |  | mg/l
要監視項目 | トルエン |  | mg/l
要監視項目 | キシレン |  | mg/l
要監視項目 | フタル酸ジエチルヘキシル |  | mg/l
要監視項目 | ニッケル |  | mg/l
要監視項目 | モリブデン |  | mg/l
要監視項目 | アンチモン |  | mg/l
要監視項目 | 塩化ビニルモノマー |  | mg/l
要監視項目 | エピクロロヒドリン |  | mg/l
要監視項目 | 全マンガン |  | mg/l
要監視項目 | ウラン |  | mg/l
トリハロメタン生成能 | トリハロメタン生成能 |  | mg/l
トリハロメタン生成能 | クロロホルム生成能 |  | mg/l
トリハロメタン生成能 | ブロモジクロロメタン生成能 |  | mg/l
トリハロメタン生成能 | ジブロモクロロメタン生成能 |  | mg/l
トリハロメタン生成能 | ブロモホルム生成能 |  | mg/l
特殊項目 | フェノール類 |  | mg/l
特殊項目 | 銅 |  | mg/l
特殊項目 | 亜鉛 |  | mg/l
特殊項目 | 鉄_溶解性 |  | mg/l
特殊項目 | マンガン_溶解性 |  | mg/l
特殊項目 | クロム |  | mg/l
水生生物保全項目（環境基準） | 全亜鉛 |  | mg/l
水生生物保全項目（環境基準） | 1904:ノニルフェノール |  | mg/l
水生生物保全項目（環境基準） | 1905:ノニルフェノール異性体No.01 |  | mg/l
水生生物保全項目（環境基準） | 1906:ノニルフェノール異性体No.02 |  | mg/l
水生生物保全項目（環境基準） | 1907:ノニルフェノール異性体No.03 |  | mg/l
水生生物保全項目（環境基準） | 1908:ノニルフェノール異性体No.04 |  | mg/l
水生生物保全項目（環境基準） | 1909:ノニルフェノール異性体No.05 |  | mg/l
水生生物保全項目（環境基準） | 1910:ノニルフェノール異性体No.06 |  | mg/l
水生生物保全項目（環境基準） | 1911:ノニルフェノール異性体No.07 |  | mg/l
水生生物保全項目（環境基準） | 1912:ノニルフェノール異性体No.08 |  | mg/l
水生生物保全項目（環境基準） | 1913:ノニルフェノール異性体No.09 |  | mg/l
水生生物保全項目（環境基準） | 1914:ノニルフェノール異性体No.10 |  | mg/l
水生生物保全項目（環境基準） | 1915:ノニルフェノール異性体No.11 |  | mg/l
水生生物保全項目（環境基準） | 1916:ノニルフェノール異性体No.12 |  | mg/l
水生生物保全項目（環境基準） | 1917:ノニルフェノール異性体No.13 |  | mg/l
水生生物保全項目（環境基準） | 1940:LAS |  | mg/l
水生生物保全項目（環境基準） | 1941:C10-LAS |  | mg/l
水生生物保全項目（環境基準） | 1942:C11-LAS |  | mg/l
水生生物保全項目（環境基準） | 1943:C12-LAS |  | mg/l
水生生物保全項目（環境基準） | 1944:C13-LAS |  | mg/l
水生生物保全項目（環境基準） | 1945:C14-LAS |  | mg/l
水生生物保全項目（要監視） | クロロホルム（水生生物保全） |  | mg/l
水生生物保全項目（要監視） | フェノール |  | mg/l
水生生物保全項目（要監視） | ホルムアルデヒド |  | mg/l
水生生物保全項目（要監視） | 1970:４-t-オクチルフェノール |  | mg/l
水生生物保全項目（要監視） | 1971:アニリン |  | mg/l
水生生物保全項目（要監視） | 1972:２，４-ジクロロフェノール |  | mg/l
その他項目 | アンモニア性窒素 |  | mg/l
その他項目 | 有機態窒素 |  | mg/l
その他項目 | オルトリン酸態リン |  | mg/l
その他項目 | 溶解性オルトリン酸態リン |  | mg/l
その他項目 | 有機リン（O-P） |  | mg/l
その他項目 | クロロフィルa |  | mg/l
その他項目 | 全有機炭素（TOC） |  | mg/l
その他項目 | 電気伝導度（EC）
その他項目 | 濁度
その他項目 | 塩分
その他項目 | 塩化物イオン |  | mg/l | 18000 |  | 19000 |  | 18000 |  | 18000 |  | 19000 |  | 18000
その他項目 | 陰イオン界面活性剤（MBAS） |  | mg/l
その他項目 | 2-MIB（2-メチルイソボルネオール） |  | mg/l
その他項目 | ジェオスミン |  | mg/l
その他項目 | ケイ酸態ケイ素 |  | mg/l
その他項目 | フェオフィチン
その他項目 | VSS |  | mg/l
その他項目 | ふん便性大腸菌群数 |  | 個／１００ｍｌ
その他項目 | 大腸菌数
その他項目 | 透視度 |  | cm
その他項目 | その他項目21
その他項目 | その他項目22
その他項目 | その他項目23
その他項目 | その他項目24
その他項目 | その他項目25
その他項目 | その他項目26
その他項目 | その他項目27
その他項目 | その他項目28
その他項目 | その他項目29
その他項目 | その他項目30
その他項目 | その他項目31
その他項目 | その他項目32
その他項目 | その他項目33
その他項目 | その他項目34
その他項目 | その他項目35
その他項目 | その他項目36
その他項目 | その他項目37
その他項目 | その他項目38
その他項目 | その他項目39
その他項目 | その他項目40
備考

## 618_07_福江港
年度 |  | 調査区分 | 地点ｺｰﾄﾞ | 水系名 | 水域名 | 測定地点名 | 類型 | 基準点 | 調査機関名 | 分析機関名 | 地点統一番号
2019 |  | 年間調査 | 07 |  | 五島海域 | 福江港 | A | 基準地点 | 長崎県 |  | 42-618-07
項目 |  |  | 単位 | 04月16日 | 04月16日 | 06月05日 | 06月05日 | 08月14日 | 08月14日 | 10月23日 | 10月23日 | 12月10日 | 12月10日 | 02月25日 | 02月25日
一般項目 | 採取時刻 |  |  | 10時35分 | 10時40分 | 10時30分 | 10時35分 | 10時20分 | 10時25分 | 10時40分 | 10時45分 | 10時30分 | 10時35分 | 11時00分 | 11時00分
| 採取位置 |  |  | 上層（表層） | 中層 | 上層（表層） | 中層 | 上層（表層） | 中層 | 上層（表層） | 中層 | 上層（表層） | 中層 | 上層（表層） | 中層
| 採取水深 |  | m | 0.5 | 2 | 0.5 | 2 | 0.5 | 2 | 0.5 | 2 | 0.5 | 2 | 0.5 | 2
一般項目 | 天候コード |  |  | 晴れ | 晴れ | 晴れ | 晴れ | 晴れ | 晴れ | 曇り | 曇り | 晴れ | 晴れ | 曇り | 曇り
一般項目 | 流況コード
一般項目 | 臭気コード
一般項目 | 色相コード
一般項目 | 気温 |  | ℃ | 18.5 | 18.5 | 23.0 | 23.0 | 28.1 | 28.1 | 22.5 | 22.5 | 15.8 | 15.8 | 20.0 | 20.0
一般項目 | 水温 |  | ℃ | 16.7 | 16.0 | 20.0 | 20.6 | 26.8 | 27.0 | 23.0 | 23.5 | 18.0 | 17.7 | 19.0 | 15.5
一般項目 | 流量 |  | m3/S
一般項目 | 全水深 |  | m | 13.5 | 13.5 | 14.5 | 14.5 | 14.5 | 14.5 | 13.9 | 13.9 | 14.5 | 14.5 | 16.7 | 16.7
一般項目 | 透明度 |  | m | 6.5 | 6.5 | 8.5 | 8.5 | 8.3 | 8.3 | 5.5 | 5.5 | 8.7 | 8.7 | 7.0 | 7.0
生活環境項目 | pH |  |  | 8.3 | 8.3 | 8.1 | 8.1 | 8.2 | 8.2 | 8.2 | 8.2 | 8.2 | 8.2 | 8.2 | 8.2
生活環境項目 | DO |  | mg/l | 8.7 |  | 8.2 |  | 7.5 |  | 7.4 |  | 8.0 |  | 8.9
生活環境項目 | BOD |  | mg/l
生活環境項目 | COD |  | mg/l | 1.5 | 1.9 | 1.7 | 1.7 | 0.8 | 1.0 | 0.9 | 1.3 | 0.8 | 0.9 | 1.8 | 1.9
生活環境項目 | SS |  | mg/l
生活環境項目 | 大腸菌群数 |  | MPN/100ml | 2.0 |  | < 1.8 |  | 2.0 |  | 22 |  | 11 |  | 22
生活環境項目 | n-ヘキサン抽出物質_油分等 |  | mg/l | < 0.5 |  | < 0.5 |  | < 0.5 |  | < 0.5 |  | < 0.5 |  | < 0.5
生活環境項目 | 底層DO |  | mg/l
全窒素全燐 | 全窒素 |  | mg/l
全窒素全燐 | 全燐 |  | mg/l
健康項目 | カドミウム |  | mg/l
健康項目 | 全シアン |  | mg/l
健康項目 | 鉛 |  | mg/l
健康項目 | 六価クロム |  | mg/l
健康項目 | 砒素 |  | mg/l
健康項目 | 総水銀 |  | mg/l
健康項目 | アルキル水銀 |  | mg/l
健康項目 | PCB |  | mg/l
健康項目 | ジクロロメタン |  | mg/l
健康項目 | 四塩化炭素 |  | mg/l
健康項目 | 1,2-ジクロロエタン |  | mg/l
健康項目 | 1,1-ジクロロエチレン |  | mg/l
健康項目 | シス-1,2-ジクロロエチレン |  | mg/l
健康項目 | 1,1,1-トリクロロエタン |  | mg/l
健康項目 | 1,1,2-トリクロロエタン |  | mg/l
健康項目 | トリクロロエチレン |  | mg/l
健康項目 | テトラクロロエチレン |  | mg/l
健康項目 | 1,3-ジクロロプロペン |  | mg/l
健康項目 | チウラム |  | mg/l
健康項目 | シマジン |  | mg/l
健康項目 | チオベンカルブ |  | mg/l
健康項目 | ベンゼン |  | mg/l
健康項目 | セレン |  | mg/l
健康項目 | 硝酸性窒素 |  | mg/l
健康項目 | 亜硝酸性窒素 |  | mg/l
健康項目 | 硝酸性窒素及び亜硝酸性窒素 |  | mg/l
健康項目 | ふっ素 |  | mg/l
健康項目 | ほう素 |  | mg/l
健康項目 | 1,4-ジオキサン |  | mg/l
要監視項目 | クロロホルム（要監視） |  | mg/l
要監視項目 | トランス-1,2-ジクロロエチレン |  | mg/l
要監視項目 | 1,2-ジクロロプロパン |  | mg/l
要監視項目 | p-ジクロロベンゼン |  | mg/l
要監視項目 | イソキサチオン |  | mg/l
要監視項目 | ダイアジノン |  | mg/l
要監視項目 | フェニトロチオン |  | mg/l
要監視項目 | イソプロチオラン |  | mg/l
要監視項目 | オキシン銅 |  | mg/l
要監視項目 | クロロタロニル |  | mg/l
要監視項目 | プロピザミド |  | mg/l
要監視項目 | EPN |  | mg/l
要監視項目 | ジクロルボス |  | mg/l
要監視項目 | フェノブカルブ |  | mg/l
要監視項目 | イプロベンホス |  | mg/l
要監視項目 | クロルニトロフェン |  | mg/l
要監視項目 | トルエン |  | mg/l
要監視項目 | キシレン |  | mg/l
要監視項目 | フタル酸ジエチルヘキシル |  | mg/l
要監視項目 | ニッケル |  | mg/l
要監視項目 | モリブデン |  | mg/l
要監視項目 | アンチモン |  | mg/l
要監視項目 | 塩化ビニルモノマー |  | mg/l
要監視項目 | エピクロロヒドリン |  | mg/l
要監視項目 | 全マンガン |  | mg/l
要監視項目 | ウラン |  | mg/l
トリハロメタン生成能 | トリハロメタン生成能 |  | mg/l
トリハロメタン生成能 | クロロホルム生成能 |  | mg/l
トリハロメタン生成能 | ブロモジクロロメタン生成能 |  | mg/l
トリハロメタン生成能 | ジブロモクロロメタン生成能 |  | mg/l
トリハロメタン生成能 | ブロモホルム生成能 |  | mg/l
特殊項目 | フェノール類 |  | mg/l
特殊項目 | 銅 |  | mg/l
特殊項目 | 亜鉛 |  | mg/l
特殊項目 | 鉄_溶解性 |  | mg/l
特殊項目 | マンガン_溶解性 |  | mg/l
特殊項目 | クロム |  | mg/l
水生生物保全項目（環境基準） | 全亜鉛 |  | mg/l
水生生物保全項目（環境基準） | 1904:ノニルフェノール |  | mg/l
水生生物保全項目（環境基準） | 1905:ノニルフェノール異性体No.01 |  | mg/l
水生生物保全項目（環境基準） | 1906:ノニルフェノール異性体No.02 |  | mg/l
水生生物保全項目（環境基準） | 1907:ノニルフェノール異性体No.03 |  | mg/l
水生生物保全項目（環境基準） | 1908:ノニルフェノール異性体No.04 |  | mg/l
水生生物保全項目（環境基準） | 1909:ノニルフェノール異性体No.05 |  | mg/l
水生生物保全項目（環境基準） | 1910:ノニルフェノール異性体No.06 |  | mg/l
水生生物保全項目（環境基準） | 1911:ノニルフェノール異性体No.07 |  | mg/l
水生生物保全項目（環境基準） | 1912:ノニルフェノール異性体No.08 |  | mg/l
水生生物保全項目（環境基準） | 1913:ノニルフェノール異性体No.09 |  | mg/l
水生生物保全項目（環境基準） | 1914:ノニルフェノール異性体No.10 |  | mg/l
水生生物保全項目（環境基準） | 1915:ノニルフェノール異性体No.11 |  | mg/l
水生生物保全項目（環境基準） | 1916:ノニルフェノール異性体No.12 |  | mg/l
水生生物保全項目（環境基準） | 1917:ノニルフェノール異性体No.13 |  | mg/l
水生生物保全項目（環境基準） | 1940:LAS |  | mg/l
水生生物保全項目（環境基準） | 1941:C10-LAS |  | mg/l
水生生物保全項目（環境基準） | 1942:C11-LAS |  | mg/l
水生生物保全項目（環境基準） | 1943:C12-LAS |  | mg/l
水生生物保全項目（環境基準） | 1944:C13-LAS |  | mg/l
水生生物保全項目（環境基準） | 1945:C14-LAS |  | mg/l
水生生物保全項目（要監視） | クロロホルム（水生生物保全） |  | mg/l
水生生物保全項目（要監視） | フェノール |  | mg/l
水生生物保全項目（要監視） | ホルムアルデヒド |  | mg/l
水生生物保全項目（要監視） | 1970:４-t-オクチルフェノール |  | mg/l
水生生物保全項目（要監視） | 1971:アニリン |  | mg/l
水生生物保全項目（要監視） | 1972:２，４-ジクロロフェノール |  | mg/l
その他項目 | アンモニア性窒素 |  | mg/l
その他項目 | 有機態窒素 |  | mg/l
その他項目 | オルトリン酸態リン |  | mg/l
その他項目 | 溶解性オルトリン酸態リン |  | mg/l
その他項目 | 有機リン（O-P） |  | mg/l
その他項目 | クロロフィルa |  | mg/l
その他項目 | 全有機炭素（TOC） |  | mg/l
その他項目 | 電気伝導度（EC）
その他項目 | 濁度
その他項目 | 塩分
その他項目 | 塩化物イオン |  | mg/l | 18000 |  | 18000 |  | 18000 |  | 18000 |  | 19000 |  | 18000
その他項目 | 陰イオン界面活性剤（MBAS） |  | mg/l
その他項目 | 2-MIB（2-メチルイソボルネオール） |  | mg/l
その他項目 | ジェオスミン |  | mg/l
その他項目 | ケイ酸態ケイ素 |  | mg/l
その他項目 | フェオフィチン
その他項目 | VSS |  | mg/l
その他項目 | ふん便性大腸菌群数 |  | 個／１００ｍｌ
その他項目 | 大腸菌数
その他項目 | 透視度 |  | cm
その他項目 | その他項目21
その他項目 | その他項目22
その他項目 | その他項目23
その他項目 | その他項目24
その他項目 | その他項目25
その他項目 | その他項目26
その他項目 | その他項目27
その他項目 | その他項目28
その他項目 | その他項目29
その他項目 | その他項目30
その他項目 | その他項目31
その他項目 | その他項目32
その他項目 | その他項目33
その他項目 | その他項目34
その他項目 | その他項目35
その他項目 | その他項目36
その他項目 | その他項目37
その他項目 | その他項目38
その他項目 | その他項目39
その他項目 | その他項目40
備考

## 618_08_富江港
年度 |  | 調査区分 | 地点ｺｰﾄﾞ | 水系名 | 水域名 | 測定地点名 | 類型 | 基準点 | 調査機関名 | 分析機関名 | 地点統一番号
2019 |  | 年間調査 | 08 |  | 五島海域 | 富江港 | A | 基準地点 | 長崎県 |  | 42-618-08
項目 |  |  | 単位 | 04月16日 | 04月16日 | 06月05日 | 06月05日 | 08月14日 | 08月14日 | 10月23日 | 10月23日 | 12月10日 | 12月10日 | 02月25日 | 02月25日
一般項目 | 採取時刻 |  |  | 11時20分 | 11時25分 | 11時20分 | 11時25分 | 11時10分 | 11時15分 | 10時30分 | 10時35分 | 11時20分 | 11時25分 | 11時30分 | 11時30分
| 採取位置 |  |  | 上層（表層） | 中層 | 上層（表層） | 中層 | 上層（表層） | 中層 | 上層（表層） | 中層 | 上層（表層） | 中層 | 上層（表層） | 中層
| 採取水深 |  | m | 0.5 | 2 | 0.5 | 2 | 0.5 | 2 | 0.5 | 2 | 0.5 | 2 | 0.5 | 2
一般項目 | 天候コード |  |  | 晴れ | 晴れ | 晴れ | 晴れ | 晴れ | 晴れ | 曇り | 曇り | 晴れ | 晴れ | 曇り | 曇り
一般項目 | 流況コード
一般項目 | 臭気コード
一般項目 | 色相コード
一般項目 | 気温 |  | ℃ | 21.0 | 21.0 | 25.5 | 25.5 | 28.3 | 28.3 | 21.5 | 21.5 | 15.3 | 15.3 | 18.0 | 18.0
一般項目 | 水温 |  | ℃ | 17.0 | 16.0 | 22.0 | 22.5 | 29.3 | 30.0 | 22.2 | 22.0 | 16.7 | 16.3 | 18.5 | 15.5
一般項目 | 流量 |  | m3/S
一般項目 | 全水深 |  | m | 6.7 | 6.7 | 5.2 | 5.2 | 4.3 | 4.3 | 4.5 | 4.5 | 4.6 | 4.6 | 5.2 | 5.2
一般項目 | 透明度 |  | m | 3.0 | 3.0 | 4.0 | 4.0 | 2.1 | 2.1 | 3.5 | 3.5 | 4.6 | 4.6 | 5.0 | 5.0
生活環境項目 | pH |  |  | 8.3 | 8.3 | 8.1 | 8.1 | 8.2 | 8.2 | 8.1 | 8.1 | 8.2 | 8.2 | 8.2 | 8.2
生活環境項目 | DO |  | mg/l | 8.5 |  | 7.9 |  | 7.3 |  | 7.7 |  | 8.2 |  | 8.6
生活環境項目 | BOD |  | mg/l
生活環境項目 | COD |  | mg/l | 1.1 | 1.9 | 1.7 | 1.3 | 1.2 | 1.6 | 1.2 | 1.5 | 1.2 | 1.0 | 1.9 | 2.0
生活環境項目 | SS |  | mg/l
生活環境項目 | 大腸菌群数 |  | MPN/100ml | < 1.8 |  | < 1.8 |  | 2.0 |  | 13 |  | 4.0 |  | 4.5
生活環境項目 | n-ヘキサン抽出物質_油分等 |  | mg/l | < 0.5 |  | < 0.5 |  | < 0.5 |  | < 0.5 |  | < 0.5 |  | < 0.5
生活環境項目 | 底層DO |  | mg/l
全窒素全燐 | 全窒素 |  | mg/l
全窒素全燐 | 全燐 |  | mg/l
健康項目 | カドミウム |  | mg/l |  |  |  |  | < 0.0003
健康項目 | 全シアン |  | mg/l
健康項目 | 鉛 |  | mg/l |  |  |  |  | < 0.001
健康項目 | 六価クロム |  | mg/l |  |  |  |  | < 0.005
健康項目 | 砒素 |  | mg/l |  |  |  |  | < 0.001
健康項目 | 総水銀 |  | mg/l |  |  |  |  | < 0.0005
健康項目 | アルキル水銀 |  | mg/l
健康項目 | PCB |  | mg/l
健康項目 | ジクロロメタン |  | mg/l
健康項目 | 四塩化炭素 |  | mg/l
健康項目 | 1,2-ジクロロエタン |  | mg/l
健康項目 | 1,1-ジクロロエチレン |  | mg/l
健康項目 | シス-1,2-ジクロロエチレン |  | mg/l
健康項目 | 1,1,1-トリクロロエタン |  | mg/l
健康項目 | 1,1,2-トリクロロエタン |  | mg/l
健康項目 | トリクロロエチレン |  | mg/l
健康項目 | テトラクロロエチレン |  | mg/l
健康項目 | 1,3-ジクロロプロペン |  | mg/l
健康項目 | チウラム |  | mg/l
健康項目 | シマジン |  | mg/l
健康項目 | チオベンカルブ |  | mg/l
健康項目 | ベンゼン |  | mg/l
健康項目 | セレン |  | mg/l
健康項目 | 硝酸性窒素 |  | mg/l
健康項目 | 亜硝酸性窒素 |  | mg/l
健康項目 | 硝酸性窒素及び亜硝酸性窒素 |  | mg/l
健康項目 | ふっ素 |  | mg/l
健康項目 | ほう素 |  | mg/l
健康項目 | 1,4-ジオキサン |  | mg/l
要監視項目 | クロロホルム（要監視） |  | mg/l
要監視項目 | トランス-1,2-ジクロロエチレン |  | mg/l
要監視項目 | 1,2-ジクロロプロパン |  | mg/l
要監視項目 | p-ジクロロベンゼン |  | mg/l
要監視項目 | イソキサチオン |  | mg/l
要監視項目 | ダイアジノン |  | mg/l
要監視項目 | フェニトロチオン |  | mg/l
要監視項目 | イソプロチオラン |  | mg/l
要監視項目 | オキシン銅 |  | mg/l
要監視項目 | クロロタロニル |  | mg/l
要監視項目 | プロピザミド |  | mg/l
要監視項目 | EPN |  | mg/l
要監視項目 | ジクロルボス |  | mg/l
要監視項目 | フェノブカルブ |  | mg/l
要監視項目 | イプロベンホス |  | mg/l
要監視項目 | クロルニトロフェン |  | mg/l
要監視項目 | トルエン |  | mg/l
要監視項目 | キシレン |  | mg/l
要監視項目 | フタル酸ジエチルヘキシル |  | mg/l
要監視項目 | ニッケル |  | mg/l
要監視項目 | モリブデン |  | mg/l
要監視項目 | アンチモン |  | mg/l
要監視項目 | 塩化ビニルモノマー |  | mg/l
要監視項目 | エピクロロヒドリン |  | mg/l
要監視項目 | 全マンガン |  | mg/l
要監視項目 | ウラン |  | mg/l
トリハロメタン生成能 | トリハロメタン生成能 |  | mg/l
トリハロメタン生成能 | クロロホルム生成能 |  | mg/l
トリハロメタン生成能 | ブロモジクロロメタン生成能 |  | mg/l
トリハロメタン生成能 | ジブロモクロロメタン生成能 |  | mg/l
トリハロメタン生成能 | ブロモホルム生成能 |  | mg/l
特殊項目 | フェノール類 |  | mg/l
特殊項目 | 銅 |  | mg/l
特殊項目 | 亜鉛 |  | mg/l
特殊項目 | 鉄_溶解性 |  | mg/l
特殊項目 | マンガン_溶解性 |  | mg/l
特殊項目 | クロム |  | mg/l
水生生物保全項目（環境基準） | 全亜鉛 |  | mg/l
水生生物保全項目（環境基準） | 1904:ノニルフェノール |  | mg/l
水生生物保全項目（環境基準） | 1905:ノニルフェノール異性体No.01 |  | mg/l
水生生物保全項目（環境基準） | 1906:ノニルフェノール異性体No.02 |  | mg/l
水生生物保全項目（環境基準） | 1907:ノニルフェノール異性体No.03 |  | mg/l
水生生物保全項目（環境基準） | 1908:ノニルフェノール異性体No.04 |  | mg/l
水生生物保全項目（環境基準） | 1909:ノニルフェノール異性体No.05 |  | mg/l
水生生物保全項目（環境基準） | 1910:ノニルフェノール異性体No.06 |  | mg/l
水生生物保全項目（環境基準） | 1911:ノニルフェノール異性体No.07 |  | mg/l
水生生物保全項目（環境基準） | 1912:ノニルフェノール異性体No.08 |  | mg/l
水生生物保全項目（環境基準） | 1913:ノニルフェノール異性体No.09 |  | mg/l
水生生物保全項目（環境基準） | 1914:ノニルフェノール異性体No.10 |  | mg/l
水生生物保全項目（環境基準） | 1915:ノニルフェノール異性体No.11 |  | mg/l
水生生物保全項目（環境基準） | 1916:ノニルフェノール異性体No.12 |  | mg/l
水生生物保全項目（環境基準） | 1917:ノニルフェノール異性体No.13 |  | mg/l
水生生物保全項目（環境基準） | 1940:LAS |  | mg/l
水生生物保全項目（環境基準） | 1941:C10-LAS |  | mg/l
水生生物保全項目（環境基準） | 1942:C11-LAS |  | mg/l
水生生物保全項目（環境基準） | 1943:C12-LAS |  | mg/l
水生生物保全項目（環境基準） | 1944:C13-LAS |  | mg/l
水生生物保全項目（環境基準） | 1945:C14-LAS |  | mg/l
水生生物保全項目（要監視） | クロロホルム（水生生物保全） |  | mg/l
水生生物保全項目（要監視） | フェノール |  | mg/l
水生生物保全項目（要監視） | ホルムアルデヒド |  | mg/l
水生生物保全項目（要監視） | 1970:４-t-オクチルフェノール |  | mg/l
水生生物保全項目（要監視） | 1971:アニリン |  | mg/l
水生生物保全項目（要監視） | 1972:２，４-ジクロロフェノール |  | mg/l
その他項目 | アンモニア性窒素 |  | mg/l
その他項目 | 有機態窒素 |  | mg/l
その他項目 | オルトリン酸態リン |  | mg/l
その他項目 | 溶解性オルトリン酸態リン |  | mg/l
その他項目 | 有機リン（O-P） |  | mg/l
その他項目 | クロロフィルa |  | mg/l
その他項目 | 全有機炭素（TOC） |  | mg/l
その他項目 | 電気伝導度（EC）
その他項目 | 濁度
その他項目 | 塩分
その他項目 | 塩化物イオン |  | mg/l | 18000 |  | 18000 |  | 18000 |  | 18000 |  | 19000 |  | 18000
その他項目 | 陰イオン界面活性剤（MBAS） |  | mg/l
その他項目 | 2-MIB（2-メチルイソボルネオール） |  | mg/l
その他項目 | ジェオスミン |  | mg/l
その他項目 | ケイ酸態ケイ素 |  | mg/l
その他項目 | フェオフィチン
その他項目 | VSS |  | mg/l
その他項目 | ふん便性大腸菌群数 |  | 個／１００ｍｌ
その他項目 | 大腸菌数
その他項目 | 透視度 |  | cm
その他項目 | その他項目21
その他項目 | その他項目22
その他項目 | その他項目23
その他項目 | その他項目24
その他項目 | その他項目25
その他項目 | その他項目26
その他項目 | その他項目27
その他項目 | その他項目28
その他項目 | その他項目29
その他項目 | その他項目30
その他項目 | その他項目31
その他項目 | その他項目32
その他項目 | その他項目33
その他項目 | その他項目34
その他項目 | その他項目35
その他項目 | その他項目36
その他項目 | その他項目37
その他項目 | その他項目38
その他項目 | その他項目39
その他項目 | その他項目40
備考

## 618_09_岐宿港
年度 |  | 調査区分 | 地点ｺｰﾄﾞ | 水系名 | 水域名 | 測定地点名 | 類型 | 基準点 | 調査機関名 | 分析機関名 | 地点統一番号
2019 |  | 年間調査 | 09 |  | 五島海域 | 岐宿港 | A | 基準地点 | 長崎県 |  | 42-618-09
項目 |  |  | 単位 | 04月16日 | 04月16日 | 06月05日 | 06月05日 | 08月14日 | 08月14日 | 10月23日 | 10月23日 | 12月10日 | 12月10日 | 02月25日 | 02月25日
一般項目 | 採取時刻 |  |  | 10時00分 | 10時10分 | 10時00分 | 10時10分 | 10時00分 | 10時10分 | 09時40分 | 09時45分 | 10時00分 | 10時10分 | 09時55分 | 10時00分
| 採取位置 |  |  | 上層（表層） | 中層 | 上層（表層） | 中層 | 上層（表層） | 中層 | 上層（表層） | 中層 | 上層（表層） | 中層 | 上層（表層） | 中層
| 採取水深 |  | m | 0.5 | 2 | 0.5 | 2 | 0.5 | 2 | 0.5 | 2 | 0.5 | 2 | 0.5 | 2
一般項目 | 天候コード |  |  | 晴れ | 晴れ | 晴れ | 晴れ | 晴れ | 晴れ | 曇り | 曇り | 晴れ | 晴れ | 曇り | 曇り
一般項目 | 流況コード
一般項目 | 臭気コード
一般項目 | 色相コード
一般項目 | 気温 |  | ℃ | 20.1 | 20.1 | 27.1 | 27.1 | 30.5 | 30.5 | 23.5 | 23.5 | 12.2 | 12.2 | 19.2 | 19.2
一般項目 | 水温 |  | ℃ | 16.5 | 15.5 | 20.8 | 20.5 | 29.5 | 29.0 | 21.5 | 21.5 | 17.3 | 16.2 | 14.0 | 15.0
一般項目 | 流量 |  | m3/S
一般項目 | 全水深 |  | m | 6.7 | 6.7 | 7.0 | 7.0 | 7.1 | 7.1 | 6.0 | 6.0 | 6.5 | 6.5 | 8.5 | 8.5
一般項目 | 透明度 |  | m | 3.0 | 3.0 | 5.5 | 5.5 | 5.8 | 5.8 | 4.0 | 4.0 | 6.5 | 6.5 | 5.5 | 5.5
生活環境項目 | pH |  |  | 8.2 | 8.2 | 8.1 | 8.1 | 8.2 | 8.2 | 8.1 | 8.1 | 8.2 | 8.2 | 8.2 | 8.2
生活環境項目 | DO |  | mg/l | 8.9 |  | 7.8 |  | 7.5 |  | 7.5 |  | 9.4 |  | 9.1
生活環境項目 | BOD |  | mg/l
生活環境項目 | COD |  | mg/l | 1.9 | 1.5 | 1.5 | 1.4 | 1.1 | 1.4 | 1.4 | 1.5 | 1.2 | 0.8 | 1.6 | 1.6
生活環境項目 | SS |  | mg/l
生活環境項目 | 大腸菌群数 |  | MPN/100ml | < 1.8 |  | < 1.8 |  | 7.8 |  | 14 |  | 22 |  | 33
生活環境項目 | n-ヘキサン抽出物質_油分等 |  | mg/l | < 0.5 |  | < 0.5 |  | < 0.5 |  | < 0.5 |  | < 0.5 |  | < 0.5
生活環境項目 | 底層DO |  | mg/l
全窒素全燐 | 全窒素 |  | mg/l
全窒素全燐 | 全燐 |  | mg/l
健康項目 | カドミウム |  | mg/l
健康項目 | 全シアン |  | mg/l
健康項目 | 鉛 |  | mg/l
健康項目 | 六価クロム |  | mg/l
健康項目 | 砒素 |  | mg/l
健康項目 | 総水銀 |  | mg/l
健康項目 | アルキル水銀 |  | mg/l
健康項目 | PCB |  | mg/l
健康項目 | ジクロロメタン |  | mg/l
健康項目 | 四塩化炭素 |  | mg/l
健康項目 | 1,2-ジクロロエタン |  | mg/l
健康項目 | 1,1-ジクロロエチレン |  | mg/l
健康項目 | シス-1,2-ジクロロエチレン |  | mg/l
健康項目 | 1,1,1-トリクロロエタン |  | mg/l
健康項目 | 1,1,2-トリクロロエタン |  | mg/l
健康項目 | トリクロロエチレン |  | mg/l
健康項目 | テトラクロロエチレン |  | mg/l
健康項目 | 1,3-ジクロロプロペン |  | mg/l
健康項目 | チウラム |  | mg/l
健康項目 | シマジン |  | mg/l
健康項目 | チオベンカルブ |  | mg/l
健康項目 | ベンゼン |  | mg/l
健康項目 | セレン |  | mg/l
健康項目 | 硝酸性窒素 |  | mg/l
健康項目 | 亜硝酸性窒素 |  | mg/l
健康項目 | 硝酸性窒素及び亜硝酸性窒素 |  | mg/l
健康項目 | ふっ素 |  | mg/l
健康項目 | ほう素 |  | mg/l
健康項目 | 1,4-ジオキサン |  | mg/l
要監視項目 | クロロホルム（要監視） |  | mg/l
要監視項目 | トランス-1,2-ジクロロエチレン |  | mg/l
要監視項目 | 1,2-ジクロロプロパン |  | mg/l
要監視項目 | p-ジクロロベンゼン |  | mg/l
要監視項目 | イソキサチオン |  | mg/l
要監視項目 | ダイアジノン |  | mg/l
要監視項目 | フェニトロチオン |  | mg/l
要監視項目 | イソプロチオラン |  | mg/l
要監視項目 | オキシン銅 |  | mg/l
要監視項目 | クロロタロニル |  | mg/l
要監視項目 | プロピザミド |  | mg/l
要監視項目 | EPN |  | mg/l
要監視項目 | ジクロルボス |  | mg/l
要監視項目 | フェノブカルブ |  | mg/l
要監視項目 | イプロベンホス |  | mg/l
要監視項目 | クロルニトロフェン |  | mg/l
要監視項目 | トルエン |  | mg/l
要監視項目 | キシレン |  | mg/l
要監視項目 | フタル酸ジエチルヘキシル |  | mg/l
要監視項目 | ニッケル |  | mg/l
要監視項目 | モリブデン |  | mg/l
要監視項目 | アンチモン |  | mg/l
要監視項目 | 塩化ビニルモノマー |  | mg/l
要監視項目 | エピクロロヒドリン |  | mg/l
要監視項目 | 全マンガン |  | mg/l
要監視項目 | ウラン |  | mg/l
トリハロメタン生成能 | トリハロメタン生成能 |  | mg/l
トリハロメタン生成能 | クロロホルム生成能 |  | mg/l
トリハロメタン生成能 | ブロモジクロロメタン生成能 |  | mg/l
トリハロメタン生成能 | ジブロモクロロメタン生成能 |  | mg/l
トリハロメタン生成能 | ブロモホルム生成能 |  | mg/l
特殊項目 | フェノール類 |  | mg/l
特殊項目 | 銅 |  | mg/l
特殊項目 | 亜鉛 |  | mg/l
特殊項目 | 鉄_溶解性 |  | mg/l
特殊項目 | マンガン_溶解性 |  | mg/l
特殊項目 | クロム |  | mg/l
水生生物保全項目（環境基準） | 全亜鉛 |  | mg/l
水生生物保全項目（環境基準） | 1904:ノニルフェノール |  | mg/l
水生生物保全項目（環境基準） | 1905:ノニルフェノール異性体No.01 |  | mg/l
水生生物保全項目（環境基準） | 1906:ノニルフェノール異性体No.02 |  | mg/l
水生生物保全項目（環境基準） | 1907:ノニルフェノール異性体No.03 |  | mg/l
水生生物保全項目（環境基準） | 1908:ノニルフェノール異性体No.04 |  | mg/l
水生生物保全項目（環境基準） | 1909:ノニルフェノール異性体No.05 |  | mg/l
水生生物保全項目（環境基準） | 1910:ノニルフェノール異性体No.06 |  | mg/l
水生生物保全項目（環境基準） | 1911:ノニルフェノール異性体No.07 |  | mg/l
水生生物保全項目（環境基準） | 1912:ノニルフェノール異性体No.08 |  | mg/l
水生生物保全項目（環境基準） | 1913:ノニルフェノール異性体No.09 |  | mg/l
水生生物保全項目（環境基準） | 1914:ノニルフェノール異性体No.10 |  | mg/l
水生生物保全項目（環境基準） | 1915:ノニルフェノール異性体No.11 |  | mg/l
水生生物保全項目（環境基準） | 1916:ノニルフェノール異性体No.12 |  | mg/l
水生生物保全項目（環境基準） | 1917:ノニルフェノール異性体No.13 |  | mg/l
水生生物保全項目（環境基準） | 1940:LAS |  | mg/l
水生生物保全項目（環境基準） | 1941:C10-LAS |  | mg/l
水生生物保全項目（環境基準） | 1942:C11-LAS |  | mg/l
水生生物保全項目（環境基準） | 1943:C12-LAS |  | mg/l
水生生物保全項目（環境基準） | 1944:C13-LAS |  | mg/l
水生生物保全項目（環境基準） | 1945:C14-LAS |  | mg/l
水生生物保全項目（要監視） | クロロホルム（水生生物保全） |  | mg/l
水生生物保全項目（要監視） | フェノール |  | mg/l
水生生物保全項目（要監視） | ホルムアルデヒド |  | mg/l
水生生物保全項目（要監視） | 1970:４-t-オクチルフェノール |  | mg/l
水生生物保全項目（要監視） | 1971:アニリン |  | mg/l
水生生物保全項目（要監視） | 1972:２，４-ジクロロフェノール |  | mg/l
その他項目 | アンモニア性窒素 |  | mg/l
その他項目 | 有機態窒素 |  | mg/l
その他項目 | オルトリン酸態リン |  | mg/l
その他項目 | 溶解性オルトリン酸態リン |  | mg/l
その他項目 | 有機リン（O-P） |  | mg/l
その他項目 | クロロフィルa |  | mg/l
その他項目 | 全有機炭素（TOC） |  | mg/l
その他項目 | 電気伝導度（EC）
その他項目 | 濁度
その他項目 | 塩分
その他項目 | 塩化物イオン |  | mg/l | 18000 |  | 18000 |  | 18000 |  | 16000 |  | 14000 |  | 17000
その他項目 | 陰イオン界面活性剤（MBAS） |  | mg/l
その他項目 | 2-MIB（2-メチルイソボルネオール） |  | mg/l
その他項目 | ジェオスミン |  | mg/l
その他項目 | ケイ酸態ケイ素 |  | mg/l
その他項目 | フェオフィチン
その他項目 | VSS |  | mg/l
その他項目 | ふん便性大腸菌群数 |  | 個／１００ｍｌ
その他項目 | 大腸菌数
その他項目 | 透視度 |  | cm
その他項目 | その他項目21
その他項目 | その他項目22
その他項目 | その他項目23
その他項目 | その他項目24
その他項目 | その他項目25
その他項目 | その他項目26
その他項目 | その他項目27
その他項目 | その他項目28
その他項目 | その他項目29
その他項目 | その他項目30
その他項目 | その他項目31
その他項目 | その他項目32
その他項目 | その他項目33
その他項目 | その他項目34
その他項目 | その他項目35
その他項目 | その他項目36
その他項目 | その他項目37
その他項目 | その他項目38
その他項目 | その他項目39
その他項目 | その他項目40
備考

## 619_01_福島港
年度 |  | 調査区分 | 地点ｺｰﾄﾞ | 水系名 | 水域名 | 測定地点名 | 類型 | 基準点 | 調査機関名 | 分析機関名 | 地点統一番号
2019 |  | 年間調査 | 01 |  | 松浦海域 | 福島港 | A | 基準地点 | 長崎県 |  | 42-619-01
項目 |  |  | 単位 | 04月17日 | 04月17日 | 06月03日 | 06月03日 | 08月01日 | 08月01日 | 10月08日 | 10月08日 | 12月05日 | 12月05日 | 02月04日 | 02月04日
一般項目 | 採取時刻 |  |  | 10時27分 | 10時27分 | 10時20分 | 10時20分 | 10時20分 | 10時20分 | 10時20分 | 10時20分 | 10時19分 | 10時19分 | 10時25分 | 10時25分
| 採取位置 |  |  | 上層（表層） | 中層 | 上層（表層） | 中層 | 上層（表層） | 中層 | 上層（表層） | 中層 | 上層（表層） | 中層 | 上層（表層） | 中層
| 採取水深 |  | m | 0.5 | 2 | 0.5 | 2 | 0.5 | 2 | 0.5 | 2 | 0.5 | 2 | 0.5 | 2
一般項目 | 天候コード |  |  | 晴れ | 晴れ | 晴れ | 晴れ | 晴れ | 晴れ | 曇り | 曇り | 晴れ | 晴れ | 晴れ | 晴れ
一般項目 | 流況コード
一般項目 | 臭気コード
一般項目 | 色相コード
一般項目 | 気温 |  | ℃ | 19.5 | 19.5 | 27.0 | 27.0 | 33.0 | 33.0 | 22.5 | 22.5 | 11.0 | 11.0 | 11.0 | 11.0
一般項目 | 水温 |  | ℃ | 16.0 | 16.0 | 22.0 | 22.0 | 29.0 | 29.0 | 23.6 | 24.0 | 13.0 | 14.0 | 11.0 | 11.0
一般項目 | 流量 |  | m3/S
一般項目 | 全水深 |  | m | 5.0 | 5.0 | 5.0 | 5.0 | 7.0 | 7.0 | 6.0 | 6.0 | 6.0 | 6.0 | 5.0 | 5.0
一般項目 | 透明度 |  | m | 4.0 | 4.0 | 5.0 | 5.0 | 3.5 | 3.5 | 4.0 | 4.0 | 3.5 | 3.5 | 5.0 | 5.0
生活環境項目 | pH |  |  | 8.2 | 8.3 | 8.1 | 8.1 | 8.3 | 8.3 | 8.0 | 8.1 | 8.2 | 8.2 | 8.3 | 8.3
生活環境項目 | DO |  | mg/l | 9.6 |  | 8.6 |  | 8.6 |  | 8.7 |  | 8.9 |  | 10
生活環境項目 | BOD |  | mg/l
生活環境項目 | COD |  | mg/l | 1.5 | 1.5 | 1.9 | 2.0 | 2.3 | 2.0 | 1.4 | 1.4 | 2.0 | 1.6 | 1.6 | 1.6
生活環境項目 | SS |  | mg/l
生活環境項目 | 大腸菌群数 |  | MPN/100ml | < 1.8 |  | < 1.8 |  | 13 |  | 33 |  | 230 |  | 4.0
生活環境項目 | n-ヘキサン抽出物質_油分等 |  | mg/l | < 0.5 |  | < 0.5 |  | < 0.5 |  | < 0.5 |  | < 0.5 |  | < 0.5
生活環境項目 | 底層DO |  | mg/l
全窒素全燐 | 全窒素 |  | mg/l | 0.17 |  | 0.28 |  | 0.23 |  | 0.14 |  | 0.30 |  | 0.16
全窒素全燐 | 全燐 |  | mg/l | 0.028 |  | 0.039 |  | 0.024 |  | 0.032 |  | 0.026 |  | 0.016
健康項目 | カドミウム |  | mg/l |  |  |  |  | < 0.0003
健康項目 | 全シアン |  | mg/l
健康項目 | 鉛 |  | mg/l |  |  |  |  | < 0.001
健康項目 | 六価クロム |  | mg/l |  |  |  |  | < 0.005
健康項目 | 砒素 |  | mg/l |  |  |  |  | < 0.001
健康項目 | 総水銀 |  | mg/l |  |  |  |  | < 0.0005
健康項目 | アルキル水銀 |  | mg/l
健康項目 | PCB |  | mg/l
健康項目 | ジクロロメタン |  | mg/l
健康項目 | 四塩化炭素 |  | mg/l
健康項目 | 1,2-ジクロロエタン |  | mg/l
健康項目 | 1,1-ジクロロエチレン |  | mg/l
健康項目 | シス-1,2-ジクロロエチレン |  | mg/l
健康項目 | 1,1,1-トリクロロエタン |  | mg/l
健康項目 | 1,1,2-トリクロロエタン |  | mg/l
健康項目 | トリクロロエチレン |  | mg/l
健康項目 | テトラクロロエチレン |  | mg/l
健康項目 | 1,3-ジクロロプロペン |  | mg/l
健康項目 | チウラム |  | mg/l
健康項目 | シマジン |  | mg/l
健康項目 | チオベンカルブ |  | mg/l
健康項目 | ベンゼン |  | mg/l
健康項目 | セレン |  | mg/l
健康項目 | 硝酸性窒素 |  | mg/l
健康項目 | 亜硝酸性窒素 |  | mg/l
健康項目 | 硝酸性窒素及び亜硝酸性窒素 |  | mg/l
健康項目 | ふっ素 |  | mg/l
健康項目 | ほう素 |  | mg/l
健康項目 | 1,4-ジオキサン |  | mg/l
要監視項目 | クロロホルム（要監視） |  | mg/l
要監視項目 | トランス-1,2-ジクロロエチレン |  | mg/l
要監視項目 | 1,2-ジクロロプロパン |  | mg/l
要監視項目 | p-ジクロロベンゼン |  | mg/l
要監視項目 | イソキサチオン |  | mg/l
要監視項目 | ダイアジノン |  | mg/l
要監視項目 | フェニトロチオン |  | mg/l
要監視項目 | イソプロチオラン |  | mg/l
要監視項目 | オキシン銅 |  | mg/l
要監視項目 | クロロタロニル |  | mg/l
要監視項目 | プロピザミド |  | mg/l
要監視項目 | EPN |  | mg/l
要監視項目 | ジクロルボス |  | mg/l
要監視項目 | フェノブカルブ |  | mg/l
要監視項目 | イプロベンホス |  | mg/l
要監視項目 | クロルニトロフェン |  | mg/l
要監視項目 | トルエン |  | mg/l
要監視項目 | キシレン |  | mg/l
要監視項目 | フタル酸ジエチルヘキシル |  | mg/l
要監視項目 | ニッケル |  | mg/l
要監視項目 | モリブデン |  | mg/l
要監視項目 | アンチモン |  | mg/l
要監視項目 | 塩化ビニルモノマー |  | mg/l
要監視項目 | エピクロロヒドリン |  | mg/l
要監視項目 | 全マンガン |  | mg/l
要監視項目 | ウラン |  | mg/l
トリハロメタン生成能 | トリハロメタン生成能 |  | mg/l
トリハロメタン生成能 | クロロホルム生成能 |  | mg/l
トリハロメタン生成能 | ブロモジクロロメタン生成能 |  | mg/l
トリハロメタン生成能 | ジブロモクロロメタン生成能 |  | mg/l
トリハロメタン生成能 | ブロモホルム生成能 |  | mg/l
特殊項目 | フェノール類 |  | mg/l
特殊項目 | 銅 |  | mg/l
特殊項目 | 亜鉛 |  | mg/l
特殊項目 | 鉄_溶解性 |  | mg/l
特殊項目 | マンガン_溶解性 |  | mg/l
特殊項目 | クロム |  | mg/l
水生生物保全項目（環境基準） | 全亜鉛 |  | mg/l
水生生物保全項目（環境基準） | 1904:ノニルフェノール |  | mg/l
水生生物保全項目（環境基準） | 1905:ノニルフェノール異性体No.01 |  | mg/l
水生生物保全項目（環境基準） | 1906:ノニルフェノール異性体No.02 |  | mg/l
水生生物保全項目（環境基準） | 1907:ノニルフェノール異性体No.03 |  | mg/l
水生生物保全項目（環境基準） | 1908:ノニルフェノール異性体No.04 |  | mg/l
水生生物保全項目（環境基準） | 1909:ノニルフェノール異性体No.05 |  | mg/l
水生生物保全項目（環境基準） | 1910:ノニルフェノール異性体No.06 |  | mg/l
水生生物保全項目（環境基準） | 1911:ノニルフェノール異性体No.07 |  | mg/l
水生生物保全項目（環境基準） | 1912:ノニルフェノール異性体No.08 |  | mg/l
水生生物保全項目（環境基準） | 1913:ノニルフェノール異性体No.09 |  | mg/l
水生生物保全項目（環境基準） | 1914:ノニルフェノール異性体No.10 |  | mg/l
水生生物保全項目（環境基準） | 1915:ノニルフェノール異性体No.11 |  | mg/l
水生生物保全項目（環境基準） | 1916:ノニルフェノール異性体No.12 |  | mg/l
水生生物保全項目（環境基準） | 1917:ノニルフェノール異性体No.13 |  | mg/l
水生生物保全項目（環境基準） | 1940:LAS |  | mg/l
水生生物保全項目（環境基準） | 1941:C10-LAS |  | mg/l
水生生物保全項目（環境基準） | 1942:C11-LAS |  | mg/l
水生生物保全項目（環境基準） | 1943:C12-LAS |  | mg/l
水生生物保全項目（環境基準） | 1944:C13-LAS |  | mg/l
水生生物保全項目（環境基準） | 1945:C14-LAS |  | mg/l
水生生物保全項目（要監視） | クロロホルム（水生生物保全） |  | mg/l
水生生物保全項目（要監視） | フェノール |  | mg/l
水生生物保全項目（要監視） | ホルムアルデヒド |  | mg/l
水生生物保全項目（要監視） | 1970:４-t-オクチルフェノール |  | mg/l
水生生物保全項目（要監視） | 1971:アニリン |  | mg/l
水生生物保全項目（要監視） | 1972:２，４-ジクロロフェノール |  | mg/l
その他項目 | アンモニア性窒素 |  | mg/l
その他項目 | 有機態窒素 |  | mg/l
その他項目 | オルトリン酸態リン |  | mg/l
その他項目 | 溶解性オルトリン酸態リン |  | mg/l
その他項目 | 有機リン（O-P） |  | mg/l
その他項目 | クロロフィルa |  | mg/l
その他項目 | 全有機炭素（TOC） |  | mg/l
その他項目 | 電気伝導度（EC）
その他項目 | 濁度
その他項目 | 塩分
その他項目 | 塩化物イオン |  | mg/l | 19000 |  | 18000 |  | 17000 |  | 18000 |  | 16000 |  | 16000
その他項目 | 陰イオン界面活性剤（MBAS） |  | mg/l
その他項目 | 2-MIB（2-メチルイソボルネオール） |  | mg/l
その他項目 | ジェオスミン |  | mg/l
その他項目 | ケイ酸態ケイ素 |  | mg/l
その他項目 | フェオフィチン
その他項目 | VSS |  | mg/l
その他項目 | ふん便性大腸菌群数 |  | 個／１００ｍｌ
その他項目 | 大腸菌数
その他項目 | 透視度 |  | cm
その他項目 | その他項目21
その他項目 | その他項目22
その他項目 | その他項目23
その他項目 | その他項目24
その他項目 | その他項目25
その他項目 | その他項目26
その他項目 | その他項目27
その他項目 | その他項目28
その他項目 | その他項目29
その他項目 | その他項目30
その他項目 | その他項目31
その他項目 | その他項目32
その他項目 | その他項目33
その他項目 | その他項目34
その他項目 | その他項目35
その他項目 | その他項目36
その他項目 | その他項目37
その他項目 | その他項目38
その他項目 | その他項目39
その他項目 | その他項目40
備考

## 619_02_松浦沖（１）
年度 |  | 調査区分 | 地点ｺｰﾄﾞ | 水系名 | 水域名 | 測定地点名 | 類型 | 基準点 | 調査機関名 | 分析機関名 | 地点統一番号
2019 |  | 年間調査 | 02 |  | 松浦海域 | 松浦沖（１） | A | 基準地点 | 長崎県 |  | 42-619-02
項目 |  |  | 単位 | 04月17日 | 04月17日 | 06月03日 | 06月03日 | 08月01日 | 08月01日 | 10月08日 | 10月08日 | 12月05日 | 12月05日 | 02月04日 | 02月04日
一般項目 | 採取時刻 |  |  | 09時40分 | 09時40分 | 09時35分 | 09時35分 | 09時40分 | 09時40分 | 09時40分 | 09時40分 | 09時35分 | 09時35分 | 09時45分 | 09時45分
| 採取位置 |  |  | 上層（表層） | 中層 | 上層（表層） | 中層 | 上層（表層） | 中層 | 上層（表層） | 中層 | 上層（表層） | 中層 | 上層（表層） | 中層
| 採取水深 |  | m | 0.5 | 2 | 0.5 | 2 | 0.5 | 2 | 0.5 | 2 | 0.5 | 2 | 0.5 | 2
一般項目 | 天候コード |  |  | 晴れ | 晴れ | 晴れ | 晴れ | 晴れ | 晴れ | 曇り | 曇り | 晴れ | 晴れ | 晴れ | 晴れ
一般項目 | 流況コード
一般項目 | 臭気コード
一般項目 | 色相コード
一般項目 | 気温 |  | ℃ | 18.0 | 18.0 | 25.0 | 25.0 | 32.0 | 32.0 | 24.0 | 24.0 | 12.3 | 12.3 | 10.8 | 10.8
一般項目 | 水温 |  | ℃ | 16.0 | 16.0 | 21.0 | 21.5 | 27.5 | 27.5 | 24.0 | 24.0 | 17.0 | 18.0 | 15.0 | 15.0
一般項目 | 流量 |  | m3/S
一般項目 | 全水深 |  | m | 15.0 | 15.0 | 15.0 | 15.0 | 16.0 | 16.0 | 15.0 | 15.0 | 14.0 | 14.0 | 15.0 | 15.0
一般項目 | 透明度 |  | m | 8.5 | 8.5 | 9.0 | 9.0 | 10.0 | 10.0 | 7.0 | 7.0 | 8.0 | 8.0 | 9.0 | 9.0
生活環境項目 | pH |  |  | 8.2 | 8.2 | 8.1 | 8.1 | 8.2 | 8.2 | 8.1 | 8.1 | 8.2 | 8.2 | 8.2 | 8.2
生活環境項目 | DO |  | mg/l | 9.7 |  | 8.7 |  | 7.5 |  | 8.3 |  | 7.7 |  | 8.4
生活環境項目 | BOD |  | mg/l
生活環境項目 | COD |  | mg/l | 2.0 | 1.3 | 1.7 | 1.7 | 1.6 | 1.3 | 1.2 | 1.7 | 1.5 | 1.4 | 1.1 | 1.0
生活環境項目 | SS |  | mg/l
生活環境項目 | 大腸菌群数 |  | MPN/100ml | < 1.8 |  | < 1.8 |  | < 1.8 |  | 2.0 |  | 4.0 |  | 2.0
生活環境項目 | n-ヘキサン抽出物質_油分等 |  | mg/l | < 0.5 |  | < 0.5 |  | < 0.5 |  | < 0.5 |  | < 0.5 |  | < 0.5
生活環境項目 | 底層DO |  | mg/l
全窒素全燐 | 全窒素 |  | mg/l | 0.24 |  | 0.32 |  | 0.25 |  | 0.14 |  | 0.15 |  | 0.19
全窒素全燐 | 全燐 |  | mg/l | 0.028 |  | 0.039 |  | 0.029 |  | 0.029 |  | 0.015 |  | 0.025
健康項目 | カドミウム |  | mg/l |  |  |  |  | < 0.0003
健康項目 | 全シアン |  | mg/l
健康項目 | 鉛 |  | mg/l |  |  |  |  | < 0.001
健康項目 | 六価クロム |  | mg/l |  |  |  |  | < 0.005
健康項目 | 砒素 |  | mg/l |  |  |  |  | 0.001
健康項目 | 総水銀 |  | mg/l |  |  |  |  | < 0.0005
健康項目 | アルキル水銀 |  | mg/l
健康項目 | PCB |  | mg/l
健康項目 | ジクロロメタン |  | mg/l
健康項目 | 四塩化炭素 |  | mg/l
健康項目 | 1,2-ジクロロエタン |  | mg/l
健康項目 | 1,1-ジクロロエチレン |  | mg/l
健康項目 | シス-1,2-ジクロロエチレン |  | mg/l
健康項目 | 1,1,1-トリクロロエタン |  | mg/l
健康項目 | 1,1,2-トリクロロエタン |  | mg/l
健康項目 | トリクロロエチレン |  | mg/l
健康項目 | テトラクロロエチレン |  | mg/l
健康項目 | 1,3-ジクロロプロペン |  | mg/l
健康項目 | チウラム |  | mg/l
健康項目 | シマジン |  | mg/l
健康項目 | チオベンカルブ |  | mg/l
健康項目 | ベンゼン |  | mg/l
健康項目 | セレン |  | mg/l
健康項目 | 硝酸性窒素 |  | mg/l
健康項目 | 亜硝酸性窒素 |  | mg/l
健康項目 | 硝酸性窒素及び亜硝酸性窒素 |  | mg/l
健康項目 | ふっ素 |  | mg/l
健康項目 | ほう素 |  | mg/l
健康項目 | 1,4-ジオキサン |  | mg/l
要監視項目 | クロロホルム（要監視） |  | mg/l
要監視項目 | トランス-1,2-ジクロロエチレン |  | mg/l
要監視項目 | 1,2-ジクロロプロパン |  | mg/l
要監視項目 | p-ジクロロベンゼン |  | mg/l
要監視項目 | イソキサチオン |  | mg/l
要監視項目 | ダイアジノン |  | mg/l
要監視項目 | フェニトロチオン |  | mg/l
要監視項目 | イソプロチオラン |  | mg/l
要監視項目 | オキシン銅 |  | mg/l
要監視項目 | クロロタロニル |  | mg/l
要監視項目 | プロピザミド |  | mg/l
要監視項目 | EPN |  | mg/l
要監視項目 | ジクロルボス |  | mg/l
要監視項目 | フェノブカルブ |  | mg/l
要監視項目 | イプロベンホス |  | mg/l
要監視項目 | クロルニトロフェン |  | mg/l
要監視項目 | トルエン |  | mg/l
要監視項目 | キシレン |  | mg/l
要監視項目 | フタル酸ジエチルヘキシル |  | mg/l
要監視項目 | ニッケル |  | mg/l
要監視項目 | モリブデン |  | mg/l
要監視項目 | アンチモン |  | mg/l
要監視項目 | 塩化ビニルモノマー |  | mg/l
要監視項目 | エピクロロヒドリン |  | mg/l
要監視項目 | 全マンガン |  | mg/l
要監視項目 | ウラン |  | mg/l
トリハロメタン生成能 | トリハロメタン生成能 |  | mg/l
トリハロメタン生成能 | クロロホルム生成能 |  | mg/l
トリハロメタン生成能 | ブロモジクロロメタン生成能 |  | mg/l
トリハロメタン生成能 | ジブロモクロロメタン生成能 |  | mg/l
トリハロメタン生成能 | ブロモホルム生成能 |  | mg/l
特殊項目 | フェノール類 |  | mg/l
特殊項目 | 銅 |  | mg/l
特殊項目 | 亜鉛 |  | mg/l
特殊項目 | 鉄_溶解性 |  | mg/l
特殊項目 | マンガン_溶解性 |  | mg/l
特殊項目 | クロム |  | mg/l
水生生物保全項目（環境基準） | 全亜鉛 |  | mg/l
水生生物保全項目（環境基準） | 1904:ノニルフェノール |  | mg/l
水生生物保全項目（環境基準） | 1905:ノニルフェノール異性体No.01 |  | mg/l
水生生物保全項目（環境基準） | 1906:ノニルフェノール異性体No.02 |  | mg/l
水生生物保全項目（環境基準） | 1907:ノニルフェノール異性体No.03 |  | mg/l
水生生物保全項目（環境基準） | 1908:ノニルフェノール異性体No.04 |  | mg/l
水生生物保全項目（環境基準） | 1909:ノニルフェノール異性体No.05 |  | mg/l
水生生物保全項目（環境基準） | 1910:ノニルフェノール異性体No.06 |  | mg/l
水生生物保全項目（環境基準） | 1911:ノニルフェノール異性体No.07 |  | mg/l
水生生物保全項目（環境基準） | 1912:ノニルフェノール異性体No.08 |  | mg/l
水生生物保全項目（環境基準） | 1913:ノニルフェノール異性体No.09 |  | mg/l
水生生物保全項目（環境基準） | 1914:ノニルフェノール異性体No.10 |  | mg/l
水生生物保全項目（環境基準） | 1915:ノニルフェノール異性体No.11 |  | mg/l
水生生物保全項目（環境基準） | 1916:ノニルフェノール異性体No.12 |  | mg/l
水生生物保全項目（環境基準） | 1917:ノニルフェノール異性体No.13 |  | mg/l
水生生物保全項目（環境基準） | 1940:LAS |  | mg/l
水生生物保全項目（環境基準） | 1941:C10-LAS |  | mg/l
水生生物保全項目（環境基準） | 1942:C11-LAS |  | mg/l
水生生物保全項目（環境基準） | 1943:C12-LAS |  | mg/l
水生生物保全項目（環境基準） | 1944:C13-LAS |  | mg/l
水生生物保全項目（環境基準） | 1945:C14-LAS |  | mg/l
水生生物保全項目（要監視） | クロロホルム（水生生物保全） |  | mg/l
水生生物保全項目（要監視） | フェノール |  | mg/l
水生生物保全項目（要監視） | ホルムアルデヒド |  | mg/l
水生生物保全項目（要監視） | 1970:４-t-オクチルフェノール |  | mg/l
水生生物保全項目（要監視） | 1971:アニリン |  | mg/l
水生生物保全項目（要監視） | 1972:２，４-ジクロロフェノール |  | mg/l
その他項目 | アンモニア性窒素 |  | mg/l
その他項目 | 有機態窒素 |  | mg/l
その他項目 | オルトリン酸態リン |  | mg/l
その他項目 | 溶解性オルトリン酸態リン |  | mg/l
その他項目 | 有機リン（O-P） |  | mg/l
その他項目 | クロロフィルa |  | mg/l
その他項目 | 全有機炭素（TOC） |  | mg/l
その他項目 | 電気伝導度（EC）
その他項目 | 濁度
その他項目 | 塩分
その他項目 | 塩化物イオン |  | mg/l | 18000 |  | 19000 |  | 18000 |  | 18000 |  | 19000 |  | 19000
その他項目 | 陰イオン界面活性剤（MBAS） |  | mg/l
その他項目 | 2-MIB（2-メチルイソボルネオール） |  | mg/l
その他項目 | ジェオスミン |  | mg/l
その他項目 | ケイ酸態ケイ素 |  | mg/l
その他項目 | フェオフィチン
その他項目 | VSS |  | mg/l
その他項目 | ふん便性大腸菌群数 |  | 個／１００ｍｌ
その他項目 | 大腸菌数
その他項目 | 透視度 |  | cm
その他項目 | その他項目21
その他項目 | その他項目22
その他項目 | その他項目23
その他項目 | その他項目24
その他項目 | その他項目25
その他項目 | その他項目26
その他項目 | その他項目27
その他項目 | その他項目28
その他項目 | その他項目29
その他項目 | その他項目30
その他項目 | その他項目31
その他項目 | その他項目32
その他項目 | その他項目33
その他項目 | その他項目34
その他項目 | その他項目35
その他項目 | その他項目36
その他項目 | その他項目37
その他項目 | その他項目38
その他項目 | その他項目39
その他項目 | その他項目40
備考

## 619_03_松浦沖（２）
年度 |  | 調査区分 | 地点ｺｰﾄﾞ | 水系名 | 水域名 | 測定地点名 | 類型 | 基準点 | 調査機関名 | 分析機関名 | 地点統一番号
2019 |  | 年間調査 | 03 |  | 松浦海域 | 松浦沖（２） | A | 基準地点 | 長崎県 |  | 42-619-03
項目 |  |  | 単位 | 04月17日 | 04月17日 | 06月03日 | 06月03日 | 08月01日 | 08月01日 | 10月08日 | 10月08日 | 12月05日 | 12月05日 | 02月04日 | 02月04日
一般項目 | 採取時刻 |  |  | 09時50分 | 09時50分 | 09時50分 | 09時50分 | 09時50分 | 09時50分 | 09時50分 | 09時50分 | 09時50分 | 09時50分 | 09時50分 | 09時50分
| 採取位置 |  |  | 上層（表層） | 中層 | 上層（表層） | 中層 | 上層（表層） | 中層 | 上層（表層） | 中層 | 上層（表層） | 中層 | 上層（表層） | 中層
| 採取水深 |  | m | 0.5 | 2 | 0.5 | 2 | 0.5 | 2 | 0.5 | 2 | 0.5 | 2 | 0.5 | 2
一般項目 | 天候コード |  |  | 晴れ | 晴れ | 晴れ | 晴れ | 晴れ | 晴れ | 曇り | 曇り | 晴れ | 晴れ | 晴れ | 晴れ
一般項目 | 流況コード
一般項目 | 臭気コード
一般項目 | 色相コード
一般項目 | 気温 |  | ℃ | 19.5 | 19.5 | 26.0 | 26.0 | 31.5 | 31.5 | 23.0 | 23.0 | 12.0 | 12.0 | 10.2 | 10.2
一般項目 | 水温 |  | ℃ | 17.2 | 17.5 | 22.4 | 22.5 | 29.5 | 29.5 | 25.0 | 25.0 | 18.8 | 19.0 | 15.5 | 15.5
一般項目 | 流量 |  | m3/S
一般項目 | 全水深 |  | m | 26.0 | 26.0 | 26.0 | 26.0 | 26.0 | 26.0 | 25.0 | 25.0 | 25.0 | 25.0 | 26.0 | 26.0
一般項目 | 透明度 |  | m | 9.5 | 9.5 | 8.0 | 8.0 | 8.5 | 8.5 | 6.0 | 6.0 | 8.0 | 8.0 | 9.5 | 9.5
生活環境項目 | pH |  |  | 8.2 | 8.2 | 8.1 | 8.1 | 8.2 | 8.2 | 8.1 | 8.1 | 8.2 | 8.2 | 8.2 | 8.2
生活環境項目 | DO |  | mg/l | 9.7 |  | 8.4 |  | 7.8 |  | 7.5 |  | 7.4 |  | 8.5
生活環境項目 | BOD |  | mg/l
生活環境項目 | COD |  | mg/l | 1.1 | 1.2 | 1.7 | 1.4 | 1.5 | 1.4 | 1.2 | 1.4 | 1.1 | 1.0 | 0.6 | 0.7
生活環境項目 | SS |  | mg/l
生活環境項目 | 大腸菌群数 |  | MPN/100ml | < 1.8 |  | < 1.8 |  | 7.8 |  | 2.0 |  | < 1.8 |  | < 1.8
生活環境項目 | n-ヘキサン抽出物質_油分等 |  | mg/l | < 0.5 |  | < 0.5 |  | < 0.5 |  | < 0.5 |  | < 0.5 |  | < 0.5
生活環境項目 | 底層DO |  | mg/l
全窒素全燐 | 全窒素 |  | mg/l | 0.22 |  | 0.29 |  | 0.25 |  | 0.10 |  | 0.08 |  | 0.12
全窒素全燐 | 全燐 |  | mg/l | 0.021 |  | 0.044 |  | 0.029 |  | 0.024 |  | 0.014 |  | 0.029
健康項目 | カドミウム |  | mg/l
健康項目 | 全シアン |  | mg/l
健康項目 | 鉛 |  | mg/l
健康項目 | 六価クロム |  | mg/l
健康項目 | 砒素 |  | mg/l
健康項目 | 総水銀 |  | mg/l
健康項目 | アルキル水銀 |  | mg/l
健康項目 | PCB |  | mg/l
健康項目 | ジクロロメタン |  | mg/l
健康項目 | 四塩化炭素 |  | mg/l
健康項目 | 1,2-ジクロロエタン |  | mg/l
健康項目 | 1,1-ジクロロエチレン |  | mg/l
健康項目 | シス-1,2-ジクロロエチレン |  | mg/l
健康項目 | 1,1,1-トリクロロエタン |  | mg/l
健康項目 | 1,1,2-トリクロロエタン |  | mg/l
健康項目 | トリクロロエチレン |  | mg/l
健康項目 | テトラクロロエチレン |  | mg/l
健康項目 | 1,3-ジクロロプロペン |  | mg/l
健康項目 | チウラム |  | mg/l
健康項目 | シマジン |  | mg/l
健康項目 | チオベンカルブ |  | mg/l
健康項目 | ベンゼン |  | mg/l
健康項目 | セレン |  | mg/l
健康項目 | 硝酸性窒素 |  | mg/l
健康項目 | 亜硝酸性窒素 |  | mg/l
健康項目 | 硝酸性窒素及び亜硝酸性窒素 |  | mg/l
健康項目 | ふっ素 |  | mg/l
健康項目 | ほう素 |  | mg/l
健康項目 | 1,4-ジオキサン |  | mg/l
要監視項目 | クロロホルム（要監視） |  | mg/l
要監視項目 | トランス-1,2-ジクロロエチレン |  | mg/l
要監視項目 | 1,2-ジクロロプロパン |  | mg/l
要監視項目 | p-ジクロロベンゼン |  | mg/l
要監視項目 | イソキサチオン |  | mg/l
要監視項目 | ダイアジノン |  | mg/l
要監視項目 | フェニトロチオン |  | mg/l
要監視項目 | イソプロチオラン |  | mg/l
要監視項目 | オキシン銅 |  | mg/l
要監視項目 | クロロタロニル |  | mg/l
要監視項目 | プロピザミド |  | mg/l
要監視項目 | EPN |  | mg/l
要監視項目 | ジクロルボス |  | mg/l
要監視項目 | フェノブカルブ |  | mg/l
要監視項目 | イプロベンホス |  | mg/l
要監視項目 | クロルニトロフェン |  | mg/l
要監視項目 | トルエン |  | mg/l
要監視項目 | キシレン |  | mg/l
要監視項目 | フタル酸ジエチルヘキシル |  | mg/l
要監視項目 | ニッケル |  | mg/l
要監視項目 | モリブデン |  | mg/l
要監視項目 | アンチモン |  | mg/l
要監視項目 | 塩化ビニルモノマー |  | mg/l
要監視項目 | エピクロロヒドリン |  | mg/l
要監視項目 | 全マンガン |  | mg/l
要監視項目 | ウラン |  | mg/l
トリハロメタン生成能 | トリハロメタン生成能 |  | mg/l
トリハロメタン生成能 | クロロホルム生成能 |  | mg/l
トリハロメタン生成能 | ブロモジクロロメタン生成能 |  | mg/l
トリハロメタン生成能 | ジブロモクロロメタン生成能 |  | mg/l
トリハロメタン生成能 | ブロモホルム生成能 |  | mg/l
特殊項目 | フェノール類 |  | mg/l
特殊項目 | 銅 |  | mg/l
特殊項目 | 亜鉛 |  | mg/l
特殊項目 | 鉄_溶解性 |  | mg/l
特殊項目 | マンガン_溶解性 |  | mg/l
特殊項目 | クロム |  | mg/l
水生生物保全項目（環境基準） | 全亜鉛 |  | mg/l
水生生物保全項目（環境基準） | 1904:ノニルフェノール |  | mg/l
水生生物保全項目（環境基準） | 1905:ノニルフェノール異性体No.01 |  | mg/l
水生生物保全項目（環境基準） | 1906:ノニルフェノール異性体No.02 |  | mg/l
水生生物保全項目（環境基準） | 1907:ノニルフェノール異性体No.03 |  | mg/l
水生生物保全項目（環境基準） | 1908:ノニルフェノール異性体No.04 |  | mg/l
水生生物保全項目（環境基準） | 1909:ノニルフェノール異性体No.05 |  | mg/l
水生生物保全項目（環境基準） | 1910:ノニルフェノール異性体No.06 |  | mg/l
水生生物保全項目（環境基準） | 1911:ノニルフェノール異性体No.07 |  | mg/l
水生生物保全項目（環境基準） | 1912:ノニルフェノール異性体No.08 |  | mg/l
水生生物保全項目（環境基準） | 1913:ノニルフェノール異性体No.09 |  | mg/l
水生生物保全項目（環境基準） | 1914:ノニルフェノール異性体No.10 |  | mg/l
水生生物保全項目（環境基準） | 1915:ノニルフェノール異性体No.11 |  | mg/l
水生生物保全項目（環境基準） | 1916:ノニルフェノール異性体No.12 |  | mg/l
水生生物保全項目（環境基準） | 1917:ノニルフェノール異性体No.13 |  | mg/l
水生生物保全項目（環境基準） | 1940:LAS |  | mg/l
水生生物保全項目（環境基準） | 1941:C10-LAS |  | mg/l
水生生物保全項目（環境基準） | 1942:C11-LAS |  | mg/l
水生生物保全項目（環境基準） | 1943:C12-LAS |  | mg/l
水生生物保全項目（環境基準） | 1944:C13-LAS |  | mg/l
水生生物保全項目（環境基準） | 1945:C14-LAS |  | mg/l
水生生物保全項目（要監視） | クロロホルム（水生生物保全） |  | mg/l
水生生物保全項目（要監視） | フェノール |  | mg/l
水生生物保全項目（要監視） | ホルムアルデヒド |  | mg/l
水生生物保全項目（要監視） | 1970:４-t-オクチルフェノール |  | mg/l
水生生物保全項目（要監視） | 1971:アニリン |  | mg/l
水生生物保全項目（要監視） | 1972:２，４-ジクロロフェノール |  | mg/l
その他項目 | アンモニア性窒素 |  | mg/l
その他項目 | 有機態窒素 |  | mg/l
その他項目 | オルトリン酸態リン |  | mg/l
その他項目 | 溶解性オルトリン酸態リン |  | mg/l
その他項目 | 有機リン（O-P） |  | mg/l
その他項目 | クロロフィルa |  | mg/l
その他項目 | 全有機炭素（TOC） |  | mg/l
その他項目 | 電気伝導度（EC）
その他項目 | 濁度
その他項目 | 塩分
その他項目 | 塩化物イオン |  | mg/l | 18000 |  | 19000 |  | 18000 |  | 18000 |  | 19000 |  | 18000
その他項目 | 陰イオン界面活性剤（MBAS） |  | mg/l
その他項目 | 2-MIB（2-メチルイソボルネオール） |  | mg/l
その他項目 | ジェオスミン |  | mg/l
その他項目 | ケイ酸態ケイ素 |  | mg/l
その他項目 | フェオフィチン
その他項目 | VSS |  | mg/l
その他項目 | ふん便性大腸菌群数 |  | 個／１００ｍｌ
その他項目 | 大腸菌数
その他項目 | 透視度 |  | cm
その他項目 | その他項目21
その他項目 | その他項目22
その他項目 | その他項目23
その他項目 | その他項目24
その他項目 | その他項目25
その他項目 | その他項目26
その他項目 | その他項目27
その他項目 | その他項目28
その他項目 | その他項目29
その他項目 | その他項目30
その他項目 | その他項目31
その他項目 | その他項目32
その他項目 | その他項目33
その他項目 | その他項目34
その他項目 | その他項目35
その他項目 | その他項目36
その他項目 | その他項目37
その他項目 | その他項目38
その他項目 | その他項目39
その他項目 | その他項目40
備考

## 619_04_湾奥
年度 |  | 調査区分 | 地点ｺｰﾄﾞ | 水系名 | 水域名 | 測定地点名 | 類型 | 基準点 | 調査機関名 | 分析機関名 | 地点統一番号
2019 |  | 年間調査 | 04 |  | 松浦海域 | 湾奥 | A | 基準地点 | 長崎県 |  | 42-619-04
項目 |  |  | 単位 | 04月17日 | 04月17日 | 06月03日 | 06月03日 | 08月01日 | 08月01日 | 10月08日 | 10月08日 | 12月05日 | 12月05日 | 02月04日 | 02月04日
一般項目 | 採取時刻 |  |  | 10時15分 | 10時15分 | 10時10分 | 10時10分 | 10時10分 | 10時10分 | 10時15分 | 10時15分 | 10時13分 | 10時13分 | 10時15分 | 10時15分
| 採取位置 |  |  | 上層（表層） | 中層 | 上層（表層） | 中層 | 上層（表層） | 中層 | 上層（表層） | 中層 | 上層（表層） | 中層 | 上層（表層） | 中層
| 採取水深 |  | m | 0.5 | 2 | 0.5 | 2 | 0.5 | 2 | 0.5 | 2 | 0.5 | 2 | 0.5 | 2
一般項目 | 天候コード |  |  | 晴れ | 晴れ | 晴れ | 晴れ | 晴れ | 晴れ | 曇り | 曇り | 晴れ | 晴れ | 晴れ | 晴れ
一般項目 | 流況コード
一般項目 | 臭気コード
一般項目 | 色相コード
一般項目 | 気温 |  | ℃ | 19.0 | 19.0 | 29.2 | 29.2 | 31.2 | 31.2 | 24.0 | 24.0 | 12.2 | 12.2 | 8.0 | 8.0
一般項目 | 水温 |  | ℃ | 16.0 | 16.2 | 21.7 | 21.7 | 29.1 | 29.4 | 23.6 | 24.0 | 15.0 | 15.0 | 12.8 | 13.0
一般項目 | 流量 |  | m3/S
一般項目 | 全水深 |  | m | 18.0 | 18.0 | 18.0 | 18.0 | 19.0 | 19.0 | 18.0 | 18.0 | 17.0 | 17.0 | 18.0 | 18.0
一般項目 | 透明度 |  | m | 4.0 | 4.0 | 6.0 | 6.0 | 6.0 | 6.0 | 5.5 | 5.5 | 7.0 | 7.0 | 7.0 | 7.0
生活環境項目 | pH |  |  | 8.3 | 8.3 | 8.2 | 8.2 | 8.3 | 8.3 | 8.1 | 8.1 | 8.2 | 8.2 | 8.2 | 8.3
生活環境項目 | DO |  | mg/l | 10 |  | 8.9 |  | 8.8 |  | 8.8 |  | 8.5 |  | 10
生活環境項目 | BOD |  | mg/l
生活環境項目 | COD |  | mg/l | 1.4 | 1.7 | 1.8 | 1.6 | 1.9 | 1.1 | 1.9 | 1.7 | 1.8 | 1.4 | 1.2 | 1.2
生活環境項目 | SS |  | mg/l
生活環境項目 | 大腸菌群数 |  | MPN/100ml | < 1.8 |  | < 1.8 |  | 4.5 |  | 6.8 |  | 17 |  | < 1.8
生活環境項目 | n-ヘキサン抽出物質_油分等 |  | mg/l | < 0.5 |  | < 0.5 |  | < 0.5 |  | < 0.5 |  | < 0.5 |  | < 0.5
生活環境項目 | 底層DO |  | mg/l
全窒素全燐 | 全窒素 |  | mg/l | 0.33 |  | 0.30 |  | 0.26 |  | 0.09 |  | 0.14 |  | 0.12
全窒素全燐 | 全燐 |  | mg/l | 0.039 |  | 0.039 |  | 0.026 |  | 0.025 |  | 0.015 |  | 0.027
健康項目 | カドミウム |  | mg/l |  |  |  |  | < 0.0003
健康項目 | 全シアン |  | mg/l
健康項目 | 鉛 |  | mg/l |  |  |  |  | < 0.001
健康項目 | 六価クロム |  | mg/l |  |  |  |  | < 0.005
健康項目 | 砒素 |  | mg/l |  |  |  |  | 0.001
健康項目 | 総水銀 |  | mg/l |  |  |  |  | < 0.0005
健康項目 | アルキル水銀 |  | mg/l
健康項目 | PCB |  | mg/l
健康項目 | ジクロロメタン |  | mg/l
健康項目 | 四塩化炭素 |  | mg/l
健康項目 | 1,2-ジクロロエタン |  | mg/l
健康項目 | 1,1-ジクロロエチレン |  | mg/l
健康項目 | シス-1,2-ジクロロエチレン |  | mg/l
健康項目 | 1,1,1-トリクロロエタン |  | mg/l
健康項目 | 1,1,2-トリクロロエタン |  | mg/l
健康項目 | トリクロロエチレン |  | mg/l
健康項目 | テトラクロロエチレン |  | mg/l
健康項目 | 1,3-ジクロロプロペン |  | mg/l
健康項目 | チウラム |  | mg/l
健康項目 | シマジン |  | mg/l
健康項目 | チオベンカルブ |  | mg/l
健康項目 | ベンゼン |  | mg/l
健康項目 | セレン |  | mg/l
健康項目 | 硝酸性窒素 |  | mg/l
健康項目 | 亜硝酸性窒素 |  | mg/l
健康項目 | 硝酸性窒素及び亜硝酸性窒素 |  | mg/l
健康項目 | ふっ素 |  | mg/l
健康項目 | ほう素 |  | mg/l
健康項目 | 1,4-ジオキサン |  | mg/l
要監視項目 | クロロホルム（要監視） |  | mg/l
要監視項目 | トランス-1,2-ジクロロエチレン |  | mg/l
要監視項目 | 1,2-ジクロロプロパン |  | mg/l
要監視項目 | p-ジクロロベンゼン |  | mg/l
要監視項目 | イソキサチオン |  | mg/l
要監視項目 | ダイアジノン |  | mg/l
要監視項目 | フェニトロチオン |  | mg/l
要監視項目 | イソプロチオラン |  | mg/l
要監視項目 | オキシン銅 |  | mg/l
要監視項目 | クロロタロニル |  | mg/l
要監視項目 | プロピザミド |  | mg/l
要監視項目 | EPN |  | mg/l
要監視項目 | ジクロルボス |  | mg/l
要監視項目 | フェノブカルブ |  | mg/l
要監視項目 | イプロベンホス |  | mg/l
要監視項目 | クロルニトロフェン |  | mg/l
要監視項目 | トルエン |  | mg/l
要監視項目 | キシレン |  | mg/l
要監視項目 | フタル酸ジエチルヘキシル |  | mg/l
要監視項目 | ニッケル |  | mg/l
要監視項目 | モリブデン |  | mg/l
要監視項目 | アンチモン |  | mg/l
要監視項目 | 塩化ビニルモノマー |  | mg/l
要監視項目 | エピクロロヒドリン |  | mg/l
要監視項目 | 全マンガン |  | mg/l
要監視項目 | ウラン |  | mg/l
トリハロメタン生成能 | トリハロメタン生成能 |  | mg/l
トリハロメタン生成能 | クロロホルム生成能 |  | mg/l
トリハロメタン生成能 | ブロモジクロロメタン生成能 |  | mg/l
トリハロメタン生成能 | ジブロモクロロメタン生成能 |  | mg/l
トリハロメタン生成能 | ブロモホルム生成能 |  | mg/l
特殊項目 | フェノール類 |  | mg/l
特殊項目 | 銅 |  | mg/l
特殊項目 | 亜鉛 |  | mg/l
特殊項目 | 鉄_溶解性 |  | mg/l
特殊項目 | マンガン_溶解性 |  | mg/l
特殊項目 | クロム |  | mg/l
水生生物保全項目（環境基準） | 全亜鉛 |  | mg/l
水生生物保全項目（環境基準） | 1904:ノニルフェノール |  | mg/l
水生生物保全項目（環境基準） | 1905:ノニルフェノール異性体No.01 |  | mg/l
水生生物保全項目（環境基準） | 1906:ノニルフェノール異性体No.02 |  | mg/l
水生生物保全項目（環境基準） | 1907:ノニルフェノール異性体No.03 |  | mg/l
水生生物保全項目（環境基準） | 1908:ノニルフェノール異性体No.04 |  | mg/l
水生生物保全項目（環境基準） | 1909:ノニルフェノール異性体No.05 |  | mg/l
水生生物保全項目（環境基準） | 1910:ノニルフェノール異性体No.06 |  | mg/l
水生生物保全項目（環境基準） | 1911:ノニルフェノール異性体No.07 |  | mg/l
水生生物保全項目（環境基準） | 1912:ノニルフェノール異性体No.08 |  | mg/l
水生生物保全項目（環境基準） | 1913:ノニルフェノール異性体No.09 |  | mg/l
水生生物保全項目（環境基準） | 1914:ノニルフェノール異性体No.10 |  | mg/l
水生生物保全項目（環境基準） | 1915:ノニルフェノール異性体No.11 |  | mg/l
水生生物保全項目（環境基準） | 1916:ノニルフェノール異性体No.12 |  | mg/l
水生生物保全項目（環境基準） | 1917:ノニルフェノール異性体No.13 |  | mg/l
水生生物保全項目（環境基準） | 1940:LAS |  | mg/l
水生生物保全項目（環境基準） | 1941:C10-LAS |  | mg/l
水生生物保全項目（環境基準） | 1942:C11-LAS |  | mg/l
水生生物保全項目（環境基準） | 1943:C12-LAS |  | mg/l
水生生物保全項目（環境基準） | 1944:C13-LAS |  | mg/l
水生生物保全項目（環境基準） | 1945:C14-LAS |  | mg/l
水生生物保全項目（要監視） | クロロホルム（水生生物保全） |  | mg/l
水生生物保全項目（要監視） | フェノール |  | mg/l
水生生物保全項目（要監視） | ホルムアルデヒド |  | mg/l
水生生物保全項目（要監視） | 1970:４-t-オクチルフェノール |  | mg/l
水生生物保全項目（要監視） | 1971:アニリン |  | mg/l
水生生物保全項目（要監視） | 1972:２，４-ジクロロフェノール |  | mg/l
その他項目 | アンモニア性窒素 |  | mg/l
その他項目 | 有機態窒素 |  | mg/l
その他項目 | オルトリン酸態リン |  | mg/l
その他項目 | 溶解性オルトリン酸態リン |  | mg/l
その他項目 | 有機リン（O-P） |  | mg/l
その他項目 | クロロフィルa |  | mg/l
その他項目 | 全有機炭素（TOC） |  | mg/l
その他項目 | 電気伝導度（EC）
その他項目 | 濁度
その他項目 | 塩分
その他項目 | 塩化物イオン |  | mg/l | 18000 |  | 19000 |  | 17000 |  | 18000 |  | 18000 |  | 18000
その他項目 | 陰イオン界面活性剤（MBAS） |  | mg/l
その他項目 | 2-MIB（2-メチルイソボルネオール） |  | mg/l
その他項目 | ジェオスミン |  | mg/l
その他項目 | ケイ酸態ケイ素 |  | mg/l
その他項目 | フェオフィチン
その他項目 | VSS |  | mg/l
その他項目 | ふん便性大腸菌群数 |  | 個／１００ｍｌ
その他項目 | 大腸菌数
その他項目 | 透視度 |  | cm
その他項目 | その他項目21
その他項目 | その他項目22
その他項目 | その他項目23
その他項目 | その他項目24
その他項目 | その他項目25
その他項目 | その他項目26
その他項目 | その他項目27
その他項目 | その他項目28
その他項目 | その他項目29
その他項目 | その他項目30
その他項目 | その他項目31
その他項目 | その他項目32
その他項目 | その他項目33
その他項目 | その他項目34
その他項目 | その他項目35
その他項目 | その他項目36
その他項目 | その他項目37
その他項目 | その他項目38
その他項目 | その他項目39
その他項目 | その他項目40
備考

## 619_06_湾口
年度 |  | 調査区分 | 地点ｺｰﾄﾞ | 水系名 | 水域名 | 測定地点名 | 類型 | 基準点 | 調査機関名 | 分析機関名 | 地点統一番号
2019 |  | 年間調査 | 06 |  | 松浦海域 | 湾口 | A | 基準地点 | 長崎県 |  | 42-619-06
項目 |  |  | 単位 | 04月17日 | 04月17日 | 06月03日 | 06月03日 | 08月01日 | 08月01日 | 10月08日 | 10月08日 | 12月05日 | 12月05日 | 02月04日 | 02月04日
一般項目 | 採取時刻 |  |  | 11時02分 | 11時02分 | 11時00分 | 11時00分 | 11時00分 | 11時00分 | 11時00分 | 11時00分 | 11時05分 | 11時05分 | 11時05分 | 11時05分
| 採取位置 |  |  | 上層（表層） | 中層 | 上層（表層） | 中層 | 上層（表層） | 中層 | 上層（表層） | 中層 | 上層（表層） | 中層 | 上層（表層） | 中層
| 採取水深 |  | m | 0.5 | 2 | 0.5 | 2 | 0.5 | 2 | 0.5 | 2 | 0.5 | 2 | 0.5 | 2
一般項目 | 天候コード |  |  | 晴れ | 晴れ | 晴れ | 晴れ | 晴れ | 晴れ | 曇り | 曇り | 晴れ | 晴れ | 晴れ | 晴れ
一般項目 | 流況コード
一般項目 | 臭気コード
一般項目 | 色相コード
一般項目 | 気温 |  | ℃ | 19.0 | 19.0 | 26.0 | 26.0 | 33.8 | 33.8 | 22.0 | 22.0 | 11.9 | 11.9 | 11.2 | 11.2
一般項目 | 水温 |  | ℃ | 15.6 | 15.6 | 21.8 | 22.0 | 29.3 | 29.0 | 23.5 | 23.5 | 18.0 | 18.0 | 13.5 | 13.5
一般項目 | 流量 |  | m3/S
一般項目 | 全水深 |  | m | 45.0 | 45.0 | 45.0 | 45.0 | 43.0 | 43.0 | 45.0 | 45.0 | 46.0 | 46.0 | 47.0 | 47.0
一般項目 | 透明度 |  | m | 9.5 | 9.5 | 10.0 | 10.0 | 9.0 | 9.0 | 9.0 | 9.0 | 8.0 | 8.0 | 9.0 | 9.0
生活環境項目 | pH |  |  | 8.2 | 8.2 | 8.1 | 8.1 | 8.2 | 8.2 | 8.1 | 8.1 | 8.2 | 8.2 | 8.3 | 8.2
生活環境項目 | DO |  | mg/l | 9.5 |  | 8.3 |  | 7.5 |  | 7.8 |  | 7.5 |  | 9.0
生活環境項目 | BOD |  | mg/l
生活環境項目 | COD |  | mg/l | 1.4 | 1.4 | 1.5 | 1.2 | 1.2 | 1.1 | 1.0 | 1.2 | 1.0 | 1.0 | 1.6 | 1.3
生活環境項目 | SS |  | mg/l
生活環境項目 | 大腸菌群数 |  | MPN/100ml | < 1.8 |  | < 1.8 |  | 2.0 |  | 2.0 |  | < 1.8 |  | < 1.8
生活環境項目 | n-ヘキサン抽出物質_油分等 |  | mg/l | < 0.5 |  | < 0.5 |  | < 0.5 |  | < 0.5 |  | < 0.5 |  | < 0.5
生活環境項目 | 底層DO |  | mg/l
全窒素全燐 | 全窒素 |  | mg/l | 0.15 |  | 0.26 |  | 0.27 |  | 0.08 |  | 0.07 |  | 0.05
全窒素全燐 | 全燐 |  | mg/l | 0.026 |  | 0.038 |  | 0.026 |  | 0.028 |  | 0.013 |  | 0.013
健康項目 | カドミウム |  | mg/l
健康項目 | 全シアン |  | mg/l
健康項目 | 鉛 |  | mg/l
健康項目 | 六価クロム |  | mg/l
健康項目 | 砒素 |  | mg/l
健康項目 | 総水銀 |  | mg/l
健康項目 | アルキル水銀 |  | mg/l
健康項目 | PCB |  | mg/l
健康項目 | ジクロロメタン |  | mg/l
健康項目 | 四塩化炭素 |  | mg/l
健康項目 | 1,2-ジクロロエタン |  | mg/l
健康項目 | 1,1-ジクロロエチレン |  | mg/l
健康項目 | シス-1,2-ジクロロエチレン |  | mg/l
健康項目 | 1,1,1-トリクロロエタン |  | mg/l
健康項目 | 1,1,2-トリクロロエタン |  | mg/l
健康項目 | トリクロロエチレン |  | mg/l
健康項目 | テトラクロロエチレン |  | mg/l
健康項目 | 1,3-ジクロロプロペン |  | mg/l
健康項目 | チウラム |  | mg/l
健康項目 | シマジン |  | mg/l
健康項目 | チオベンカルブ |  | mg/l
健康項目 | ベンゼン |  | mg/l
健康項目 | セレン |  | mg/l
健康項目 | 硝酸性窒素 |  | mg/l
健康項目 | 亜硝酸性窒素 |  | mg/l
健康項目 | 硝酸性窒素及び亜硝酸性窒素 |  | mg/l
健康項目 | ふっ素 |  | mg/l
健康項目 | ほう素 |  | mg/l
健康項目 | 1,4-ジオキサン |  | mg/l
要監視項目 | クロロホルム（要監視） |  | mg/l
要監視項目 | トランス-1,2-ジクロロエチレン |  | mg/l
要監視項目 | 1,2-ジクロロプロパン |  | mg/l
要監視項目 | p-ジクロロベンゼン |  | mg/l
要監視項目 | イソキサチオン |  | mg/l
要監視項目 | ダイアジノン |  | mg/l
要監視項目 | フェニトロチオン |  | mg/l
要監視項目 | イソプロチオラン |  | mg/l
要監視項目 | オキシン銅 |  | mg/l
要監視項目 | クロロタロニル |  | mg/l
要監視項目 | プロピザミド |  | mg/l
要監視項目 | EPN |  | mg/l
要監視項目 | ジクロルボス |  | mg/l
要監視項目 | フェノブカルブ |  | mg/l
要監視項目 | イプロベンホス |  | mg/l
要監視項目 | クロルニトロフェン |  | mg/l
要監視項目 | トルエン |  | mg/l
要監視項目 | キシレン |  | mg/l
要監視項目 | フタル酸ジエチルヘキシル |  | mg/l
要監視項目 | ニッケル |  | mg/l
要監視項目 | モリブデン |  | mg/l
要監視項目 | アンチモン |  | mg/l
要監視項目 | 塩化ビニルモノマー |  | mg/l
要監視項目 | エピクロロヒドリン |  | mg/l
要監視項目 | 全マンガン |  | mg/l
要監視項目 | ウラン |  | mg/l
トリハロメタン生成能 | トリハロメタン生成能 |  | mg/l
トリハロメタン生成能 | クロロホルム生成能 |  | mg/l
トリハロメタン生成能 | ブロモジクロロメタン生成能 |  | mg/l
トリハロメタン生成能 | ジブロモクロロメタン生成能 |  | mg/l
トリハロメタン生成能 | ブロモホルム生成能 |  | mg/l
特殊項目 | フェノール類 |  | mg/l
特殊項目 | 銅 |  | mg/l
特殊項目 | 亜鉛 |  | mg/l
特殊項目 | 鉄_溶解性 |  | mg/l
特殊項目 | マンガン_溶解性 |  | mg/l
特殊項目 | クロム |  | mg/l
水生生物保全項目（環境基準） | 全亜鉛 |  | mg/l
水生生物保全項目（環境基準） | 1904:ノニルフェノール |  | mg/l
水生生物保全項目（環境基準） | 1905:ノニルフェノール異性体No.01 |  | mg/l
水生生物保全項目（環境基準） | 1906:ノニルフェノール異性体No.02 |  | mg/l
水生生物保全項目（環境基準） | 1907:ノニルフェノール異性体No.03 |  | mg/l
水生生物保全項目（環境基準） | 1908:ノニルフェノール異性体No.04 |  | mg/l
水生生物保全項目（環境基準） | 1909:ノニルフェノール異性体No.05 |  | mg/l
水生生物保全項目（環境基準） | 1910:ノニルフェノール異性体No.06 |  | mg/l
水生生物保全項目（環境基準） | 1911:ノニルフェノール異性体No.07 |  | mg/l
水生生物保全項目（環境基準） | 1912:ノニルフェノール異性体No.08 |  | mg/l
水生生物保全項目（環境基準） | 1913:ノニルフェノール異性体No.09 |  | mg/l
水生生物保全項目（環境基準） | 1914:ノニルフェノール異性体No.10 |  | mg/l
水生生物保全項目（環境基準） | 1915:ノニルフェノール異性体No.11 |  | mg/l
水生生物保全項目（環境基準） | 1916:ノニルフェノール異性体No.12 |  | mg/l
水生生物保全項目（環境基準） | 1917:ノニルフェノール異性体No.13 |  | mg/l
水生生物保全項目（環境基準） | 1940:LAS |  | mg/l
水生生物保全項目（環境基準） | 1941:C10-LAS |  | mg/l
水生生物保全項目（環境基準） | 1942:C11-LAS |  | mg/l
水生生物保全項目（環境基準） | 1943:C12-LAS |  | mg/l
水生生物保全項目（環境基準） | 1944:C13-LAS |  | mg/l
水生生物保全項目（環境基準） | 1945:C14-LAS |  | mg/l
水生生物保全項目（要監視） | クロロホルム（水生生物保全） |  | mg/l
水生生物保全項目（要監視） | フェノール |  | mg/l
水生生物保全項目（要監視） | ホルムアルデヒド |  | mg/l
水生生物保全項目（要監視） | 1970:４-t-オクチルフェノール |  | mg/l
水生生物保全項目（要監視） | 1971:アニリン |  | mg/l
水生生物保全項目（要監視） | 1972:２，４-ジクロロフェノール |  | mg/l
その他項目 | アンモニア性窒素 |  | mg/l
その他項目 | 有機態窒素 |  | mg/l
その他項目 | オルトリン酸態リン |  | mg/l
その他項目 | 溶解性オルトリン酸態リン |  | mg/l
その他項目 | 有機リン（O-P） |  | mg/l
その他項目 | クロロフィルa |  | mg/l
その他項目 | 全有機炭素（TOC） |  | mg/l
その他項目 | 電気伝導度（EC）
その他項目 | 濁度
その他項目 | 塩分
その他項目 | 塩化物イオン |  | mg/l | 18000 |  | 19000 |  | 18000 |  | 18000 |  | 19000 |  | 18000
その他項目 | 陰イオン界面活性剤（MBAS） |  | mg/l
その他項目 | 2-MIB（2-メチルイソボルネオール） |  | mg/l
その他項目 | ジェオスミン |  | mg/l
その他項目 | ケイ酸態ケイ素 |  | mg/l
その他項目 | フェオフィチン
その他項目 | VSS |  | mg/l
その他項目 | ふん便性大腸菌群数 |  | 個／１００ｍｌ
その他項目 | 大腸菌数
その他項目 | 透視度 |  | cm
その他項目 | その他項目21
その他項目 | その他項目22
その他項目 | その他項目23
その他項目 | その他項目24
その他項目 | その他項目25
その他項目 | その他項目26
その他項目 | その他項目27
その他項目 | その他項目28
その他項目 | その他項目29
その他項目 | その他項目30
その他項目 | その他項目31
その他項目 | その他項目32
その他項目 | その他項目33
その他項目 | その他項目34
その他項目 | その他項目35
その他項目 | その他項目36
その他項目 | その他項目37
その他項目 | その他項目38
その他項目 | その他項目39
その他項目 | その他項目40
備考

## 619_07_湾央
年度 |  | 調査区分 | 地点ｺｰﾄﾞ | 水系名 | 水域名 | 測定地点名 | 類型 | 基準点 | 調査機関名 | 分析機関名 | 地点統一番号
2019 |  | 年間調査 | 07 |  | 松浦海域 | 湾央 | A | 基準地点 | 長崎県 |  | 42-619-07
項目 |  |  | 単位 | 04月17日 | 04月17日 | 06月03日 | 06月03日 | 08月01日 | 08月01日 | 10月08日 | 10月08日 | 12月05日 | 12月05日 | 02月04日 | 02月04日
一般項目 | 採取時刻 |  |  | 10時47分 | 10時47分 | 10時40分 | 10時40分 | 10時40分 | 10時40分 | 10時45分 | 10時45分 | 10時45分 | 10時45分 | 10時47分 | 10時47分
| 採取位置 |  |  | 上層（表層） | 中層 | 上層（表層） | 中層 | 上層（表層） | 中層 | 上層（表層） | 中層 | 上層（表層） | 中層 | 上層（表層） | 中層
| 採取水深 |  | m | 0.5 | 2 | 0.5 | 2 | 0.5 | 2 | 0.5 | 2 | 0.5 | 2 | 0.5 | 2
一般項目 | 天候コード |  |  | 晴れ | 晴れ | 晴れ | 晴れ | 晴れ | 晴れ | 曇り | 曇り | 晴れ | 晴れ | 晴れ | 晴れ
一般項目 | 流況コード
一般項目 | 臭気コード
一般項目 | 色相コード
一般項目 | 気温 |  | ℃ | 20.0 | 20.0 | 25.5 | 25.5 | 33.2 | 33.2 | 23.8 | 23.8 | 12.0 | 12.0 | 11.0 | 11.0
一般項目 | 水温 |  | ℃ | 16.0 | 16.0 | 22.0 | 22.2 | 29.5 | 29.2 | 23.6 | 23.6 | 14.5 | 14.5 | 13.5 | 13.5
一般項目 | 流量 |  | m3/S
一般項目 | 全水深 |  | m | 25.0 | 25.0 | 25.0 | 25.0 | 25.0 | 25.0 | 25.0 | 25.0 | 24.0 | 24.0 | 25.0 | 25.0
一般項目 | 透明度 |  | m | 7.0 | 7.0 | 8.0 | 8.0 | 8.5 | 8.5 | 8.0 | 8.0 | 7.5 | 7.5 | 7.0 | 7.0
生活環境項目 | pH |  |  | 8.3 | 8.3 | 8.2 | 8.2 | 8.3 | 8.3 | 8.1 | 8.1 | 8.2 | 8.2 | 8.2 | 8.2
生活環境項目 | DO |  | mg/l | 9.7 |  | 8.6 |  | 7.9 |  | 8.7 |  | 7.7 |  | 9.1
生活環境項目 | BOD |  | mg/l
生活環境項目 | COD |  | mg/l | 1.5 | 1.7 | 1.2 | 1.3 | 1.4 | 1.7 | 0.9 | 0.7 | 1.1 | 0.9 | 1.4 | 1.3
生活環境項目 | SS |  | mg/l
生活環境項目 | 大腸菌群数 |  | MPN/100ml | < 1.8 |  | < 1.8 |  | < 1.8 |  | < 1.8 |  | < 1.8 |  | 2.0
生活環境項目 | n-ヘキサン抽出物質_油分等 |  | mg/l | < 0.5 |  | < 0.5 |  | < 0.5 |  | < 0.5 |  | < 0.5 |  | < 0.5
生活環境項目 | 底層DO |  | mg/l
全窒素全燐 | 全窒素 |  | mg/l | 0.15 |  | 0.28 |  | 0.25 |  | 0.08 |  | 0.07 |  | 0.10
全窒素全燐 | 全燐 |  | mg/l | 0.035 |  | 0.040 |  | 0.026 |  | 0.030 |  | 0.016 |  | 0.013
健康項目 | カドミウム |  | mg/l |  |  |  |  | < 0.0003
健康項目 | 全シアン |  | mg/l
健康項目 | 鉛 |  | mg/l |  |  |  |  | < 0.001
健康項目 | 六価クロム |  | mg/l |  |  |  |  | < 0.005
健康項目 | 砒素 |  | mg/l |  |  |  |  | 0.001
健康項目 | 総水銀 |  | mg/l |  |  |  |  | < 0.0005
健康項目 | アルキル水銀 |  | mg/l
健康項目 | PCB |  | mg/l
健康項目 | ジクロロメタン |  | mg/l
健康項目 | 四塩化炭素 |  | mg/l
健康項目 | 1,2-ジクロロエタン |  | mg/l
健康項目 | 1,1-ジクロロエチレン |  | mg/l
健康項目 | シス-1,2-ジクロロエチレン |  | mg/l
健康項目 | 1,1,1-トリクロロエタン |  | mg/l
健康項目 | 1,1,2-トリクロロエタン |  | mg/l
健康項目 | トリクロロエチレン |  | mg/l
健康項目 | テトラクロロエチレン |  | mg/l
健康項目 | 1,3-ジクロロプロペン |  | mg/l
健康項目 | チウラム |  | mg/l
健康項目 | シマジン |  | mg/l
健康項目 | チオベンカルブ |  | mg/l
健康項目 | ベンゼン |  | mg/l
健康項目 | セレン |  | mg/l
健康項目 | 硝酸性窒素 |  | mg/l
健康項目 | 亜硝酸性窒素 |  | mg/l
健康項目 | 硝酸性窒素及び亜硝酸性窒素 |  | mg/l
健康項目 | ふっ素 |  | mg/l
健康項目 | ほう素 |  | mg/l
健康項目 | 1,4-ジオキサン |  | mg/l
要監視項目 | クロロホルム（要監視） |  | mg/l
要監視項目 | トランス-1,2-ジクロロエチレン |  | mg/l
要監視項目 | 1,2-ジクロロプロパン |  | mg/l
要監視項目 | p-ジクロロベンゼン |  | mg/l
要監視項目 | イソキサチオン |  | mg/l
要監視項目 | ダイアジノン |  | mg/l
要監視項目 | フェニトロチオン |  | mg/l
要監視項目 | イソプロチオラン |  | mg/l
要監視項目 | オキシン銅 |  | mg/l
要監視項目 | クロロタロニル |  | mg/l
要監視項目 | プロピザミド |  | mg/l
要監視項目 | EPN |  | mg/l
要監視項目 | ジクロルボス |  | mg/l
要監視項目 | フェノブカルブ |  | mg/l
要監視項目 | イプロベンホス |  | mg/l
要監視項目 | クロルニトロフェン |  | mg/l
要監視項目 | トルエン |  | mg/l
要監視項目 | キシレン |  | mg/l
要監視項目 | フタル酸ジエチルヘキシル |  | mg/l
要監視項目 | ニッケル |  | mg/l
要監視項目 | モリブデン |  | mg/l
要監視項目 | アンチモン |  | mg/l
要監視項目 | 塩化ビニルモノマー |  | mg/l
要監視項目 | エピクロロヒドリン |  | mg/l
要監視項目 | 全マンガン |  | mg/l
要監視項目 | ウラン |  | mg/l
トリハロメタン生成能 | トリハロメタン生成能 |  | mg/l
トリハロメタン生成能 | クロロホルム生成能 |  | mg/l
トリハロメタン生成能 | ブロモジクロロメタン生成能 |  | mg/l
トリハロメタン生成能 | ジブロモクロロメタン生成能 |  | mg/l
トリハロメタン生成能 | ブロモホルム生成能 |  | mg/l
特殊項目 | フェノール類 |  | mg/l
特殊項目 | 銅 |  | mg/l
特殊項目 | 亜鉛 |  | mg/l
特殊項目 | 鉄_溶解性 |  | mg/l
特殊項目 | マンガン_溶解性 |  | mg/l
特殊項目 | クロム |  | mg/l
水生生物保全項目（環境基準） | 全亜鉛 |  | mg/l
水生生物保全項目（環境基準） | 1904:ノニルフェノール |  | mg/l
水生生物保全項目（環境基準） | 1905:ノニルフェノール異性体No.01 |  | mg/l
水生生物保全項目（環境基準） | 1906:ノニルフェノール異性体No.02 |  | mg/l
水生生物保全項目（環境基準） | 1907:ノニルフェノール異性体No.03 |  | mg/l
水生生物保全項目（環境基準） | 1908:ノニルフェノール異性体No.04 |  | mg/l
水生生物保全項目（環境基準） | 1909:ノニルフェノール異性体No.05 |  | mg/l
水生生物保全項目（環境基準） | 1910:ノニルフェノール異性体No.06 |  | mg/l
水生生物保全項目（環境基準） | 1911:ノニルフェノール異性体No.07 |  | mg/l
水生生物保全項目（環境基準） | 1912:ノニルフェノール異性体No.08 |  | mg/l
水生生物保全項目（環境基準） | 1913:ノニルフェノール異性体No.09 |  | mg/l
水生生物保全項目（環境基準） | 1914:ノニルフェノール異性体No.10 |  | mg/l
水生生物保全項目（環境基準） | 1915:ノニルフェノール異性体No.11 |  | mg/l
水生生物保全項目（環境基準） | 1916:ノニルフェノール異性体No.12 |  | mg/l
水生生物保全項目（環境基準） | 1917:ノニルフェノール異性体No.13 |  | mg/l
水生生物保全項目（環境基準） | 1940:LAS |  | mg/l
水生生物保全項目（環境基準） | 1941:C10-LAS |  | mg/l
水生生物保全項目（環境基準） | 1942:C11-LAS |  | mg/l
水生生物保全項目（環境基準） | 1943:C12-LAS |  | mg/l
水生生物保全項目（環境基準） | 1944:C13-LAS |  | mg/l
水生生物保全項目（環境基準） | 1945:C14-LAS |  | mg/l
水生生物保全項目（要監視） | クロロホルム（水生生物保全） |  | mg/l
水生生物保全項目（要監視） | フェノール |  | mg/l
水生生物保全項目（要監視） | ホルムアルデヒド |  | mg/l
水生生物保全項目（要監視） | 1970:４-t-オクチルフェノール |  | mg/l
水生生物保全項目（要監視） | 1971:アニリン |  | mg/l
水生生物保全項目（要監視） | 1972:２，４-ジクロロフェノール |  | mg/l
その他項目 | アンモニア性窒素 |  | mg/l
その他項目 | 有機態窒素 |  | mg/l
その他項目 | オルトリン酸態リン |  | mg/l
その他項目 | 溶解性オルトリン酸態リン |  | mg/l
その他項目 | 有機リン（O-P） |  | mg/l
その他項目 | クロロフィルa |  | mg/l
その他項目 | 全有機炭素（TOC） |  | mg/l
その他項目 | 電気伝導度（EC）
その他項目 | 濁度
その他項目 | 塩分
その他項目 | 塩化物イオン |  | mg/l | 18000 |  | 19000 |  | 18000 |  | 18000 |  | 18000 |  | 18000
その他項目 | 陰イオン界面活性剤（MBAS） |  | mg/l
その他項目 | 2-MIB（2-メチルイソボルネオール） |  | mg/l
その他項目 | ジェオスミン |  | mg/l
その他項目 | ケイ酸態ケイ素 |  | mg/l
その他項目 | フェオフィチン
その他項目 | VSS |  | mg/l
その他項目 | ふん便性大腸菌群数 |  | 個／１００ｍｌ
その他項目 | 大腸菌数
その他項目 | 透視度 |  | cm
その他項目 | その他項目21
その他項目 | その他項目22
その他項目 | その他項目23
その他項目 | その他項目24
その他項目 | その他項目25
その他項目 | その他項目26
その他項目 | その他項目27
その他項目 | その他項目28
その他項目 | その他項目29
その他項目 | その他項目30
その他項目 | その他項目31
その他項目 | その他項目32
その他項目 | その他項目33
その他項目 | その他項目34
その他項目 | その他項目35
その他項目 | その他項目36
その他項目 | その他項目37
その他項目 | その他項目38
その他項目 | その他項目39
その他項目 | その他項目40
備考

## 620_01_平戸港
年度 |  | 調査区分 | 地点ｺｰﾄﾞ | 水系名 | 水域名 | 測定地点名 | 類型 | 基準点 | 調査機関名 | 分析機関名 | 地点統一番号
2019 |  | 年間調査 | 01 |  | 北松海域 | 平戸港 | A | 基準地点 | 長崎県 |  | 42-620-01
項目 |  |  | 単位 | 04月15日 | 04月15日 | 06月05日 | 06月05日 | 08月08日 | 08月08日 | 10月09日 | 10月09日 | 12月04日 | 12月04日 | 02月19日 | 02月19日
一般項目 | 採取時刻 |  |  | 10時00分 | 10時00分 | 09時30分 | 09時30分 | 09時25分 | 09時25分 | 09時30分 | 09時30分 | 09時30分 | 09時30分 | 09時25分 | 09時25分
| 採取位置 |  |  | 上層（表層） | 中層 | 上層（表層） | 中層 | 上層（表層） | 中層 | 上層（表層） | 中層 | 上層（表層） | 中層 | 上層（表層） | 中層
| 採取水深 |  | m | 0.5 | 2 | 0.5 | 2 | 0.5 | 2 | 0.5 | 2 | 0.5 | 2 | 0.5 | 2
一般項目 | 天候コード |  |  | 晴れ | 晴れ | 晴れ | 晴れ | 晴れ | 晴れ | 晴れ | 晴れ | 晴れ | 晴れ | 晴れ | 晴れ
一般項目 | 流況コード
一般項目 | 臭気コード
一般項目 | 色相コード
一般項目 | 気温 |  | ℃ | 17.5 | 17.5 | 24.5 | 24.5 | 29.5 | 29.5 | 21.0 | 21.0 | 11.8 | 11.8 | 8.0 | 8.0
一般項目 | 水温 |  | ℃ | 15.5 | 16.0 | 21.0 | 21.0 | 25.0 | 25.0 | 24.0 | 24.0 | 18.0 | 18.5 | 14.0 | 14.0
一般項目 | 流量 |  | m3/S
一般項目 | 全水深 |  | m | 8.5 | 8.5 | 10.0 | 10.0 | 10.0 | 10.0 | 10.0 | 10.0 | 8.5 | 8.5 | 8.5 | 8.5
一般項目 | 透明度 |  | m | 8.5 | 8.5 | 8.0 | 8.0 | 7.5 | 7.5 | 8.5 | 8.5 | 6.5 | 6.5 | 8.5 | 8.5
生活環境項目 | pH |  |  | 8.2 | 8.3 | 8.0 | 8.0 | 7.9 | 8.2 | 8.0 | 8.1 | 8.2 | 8.2 | 8.2 | 8.2
生活環境項目 | DO |  | mg/l | 8.5 |  | 7.5 |  | 6.6 |  | 7.1 |  | 7.5 |  | 8.7
生活環境項目 | BOD |  | mg/l
生活環境項目 | COD |  | mg/l | 0.7 | 0.7 | 1.5 | 0.8 | 1.4 | 1.4 | 1.4 | 1.4 | 0.9 | 1.1 | 0.9 | 0.9
生活環境項目 | SS |  | mg/l
生活環境項目 | 大腸菌群数 |  | MPN/100ml | 23 |  | 4.5 |  | 2800 |  | 13 |  | 23 |  | 130
生活環境項目 | n-ヘキサン抽出物質_油分等 |  | mg/l | < 0.5 |  | < 0.5 |  | < 0.5 |  | < 0.5 |  | < 0.5 |  | < 0.5
生活環境項目 | 底層DO |  | mg/l
全窒素全燐 | 全窒素 |  | mg/l
全窒素全燐 | 全燐 |  | mg/l
健康項目 | カドミウム |  | mg/l
健康項目 | 全シアン |  | mg/l
健康項目 | 鉛 |  | mg/l
健康項目 | 六価クロム |  | mg/l
健康項目 | 砒素 |  | mg/l
健康項目 | 総水銀 |  | mg/l
健康項目 | アルキル水銀 |  | mg/l
健康項目 | PCB |  | mg/l
健康項目 | ジクロロメタン |  | mg/l
健康項目 | 四塩化炭素 |  | mg/l
健康項目 | 1,2-ジクロロエタン |  | mg/l
健康項目 | 1,1-ジクロロエチレン |  | mg/l
健康項目 | シス-1,2-ジクロロエチレン |  | mg/l
健康項目 | 1,1,1-トリクロロエタン |  | mg/l
健康項目 | 1,1,2-トリクロロエタン |  | mg/l
健康項目 | トリクロロエチレン |  | mg/l
健康項目 | テトラクロロエチレン |  | mg/l
健康項目 | 1,3-ジクロロプロペン |  | mg/l
健康項目 | チウラム |  | mg/l
健康項目 | シマジン |  | mg/l
健康項目 | チオベンカルブ |  | mg/l
健康項目 | ベンゼン |  | mg/l
健康項目 | セレン |  | mg/l
健康項目 | 硝酸性窒素 |  | mg/l
健康項目 | 亜硝酸性窒素 |  | mg/l
健康項目 | 硝酸性窒素及び亜硝酸性窒素 |  | mg/l
健康項目 | ふっ素 |  | mg/l
健康項目 | ほう素 |  | mg/l
健康項目 | 1,4-ジオキサン |  | mg/l
要監視項目 | クロロホルム（要監視） |  | mg/l
要監視項目 | トランス-1,2-ジクロロエチレン |  | mg/l
要監視項目 | 1,2-ジクロロプロパン |  | mg/l
要監視項目 | p-ジクロロベンゼン |  | mg/l
要監視項目 | イソキサチオン |  | mg/l
要監視項目 | ダイアジノン |  | mg/l
要監視項目 | フェニトロチオン |  | mg/l
要監視項目 | イソプロチオラン |  | mg/l
要監視項目 | オキシン銅 |  | mg/l
要監視項目 | クロロタロニル |  | mg/l
要監視項目 | プロピザミド |  | mg/l
要監視項目 | EPN |  | mg/l
要監視項目 | ジクロルボス |  | mg/l
要監視項目 | フェノブカルブ |  | mg/l
要監視項目 | イプロベンホス |  | mg/l
要監視項目 | クロルニトロフェン |  | mg/l
要監視項目 | トルエン |  | mg/l
要監視項目 | キシレン |  | mg/l
要監視項目 | フタル酸ジエチルヘキシル |  | mg/l
要監視項目 | ニッケル |  | mg/l
要監視項目 | モリブデン |  | mg/l
要監視項目 | アンチモン |  | mg/l
要監視項目 | 塩化ビニルモノマー |  | mg/l
要監視項目 | エピクロロヒドリン |  | mg/l
要監視項目 | 全マンガン |  | mg/l
要監視項目 | ウラン |  | mg/l
トリハロメタン生成能 | トリハロメタン生成能 |  | mg/l
トリハロメタン生成能 | クロロホルム生成能 |  | mg/l
トリハロメタン生成能 | ブロモジクロロメタン生成能 |  | mg/l
トリハロメタン生成能 | ジブロモクロロメタン生成能 |  | mg/l
トリハロメタン生成能 | ブロモホルム生成能 |  | mg/l
特殊項目 | フェノール類 |  | mg/l
特殊項目 | 銅 |  | mg/l
特殊項目 | 亜鉛 |  | mg/l
特殊項目 | 鉄_溶解性 |  | mg/l
特殊項目 | マンガン_溶解性 |  | mg/l
特殊項目 | クロム |  | mg/l
水生生物保全項目（環境基準） | 全亜鉛 |  | mg/l
水生生物保全項目（環境基準） | 1904:ノニルフェノール |  | mg/l
水生生物保全項目（環境基準） | 1905:ノニルフェノール異性体No.01 |  | mg/l
水生生物保全項目（環境基準） | 1906:ノニルフェノール異性体No.02 |  | mg/l
水生生物保全項目（環境基準） | 1907:ノニルフェノール異性体No.03 |  | mg/l
水生生物保全項目（環境基準） | 1908:ノニルフェノール異性体No.04 |  | mg/l
水生生物保全項目（環境基準） | 1909:ノニルフェノール異性体No.05 |  | mg/l
水生生物保全項目（環境基準） | 1910:ノニルフェノール異性体No.06 |  | mg/l
水生生物保全項目（環境基準） | 1911:ノニルフェノール異性体No.07 |  | mg/l
水生生物保全項目（環境基準） | 1912:ノニルフェノール異性体No.08 |  | mg/l
水生生物保全項目（環境基準） | 1913:ノニルフェノール異性体No.09 |  | mg/l
水生生物保全項目（環境基準） | 1914:ノニルフェノール異性体No.10 |  | mg/l
水生生物保全項目（環境基準） | 1915:ノニルフェノール異性体No.11 |  | mg/l
水生生物保全項目（環境基準） | 1916:ノニルフェノール異性体No.12 |  | mg/l
水生生物保全項目（環境基準） | 1917:ノニルフェノール異性体No.13 |  | mg/l
水生生物保全項目（環境基準） | 1940:LAS |  | mg/l
水生生物保全項目（環境基準） | 1941:C10-LAS |  | mg/l
水生生物保全項目（環境基準） | 1942:C11-LAS |  | mg/l
水生生物保全項目（環境基準） | 1943:C12-LAS |  | mg/l
水生生物保全項目（環境基準） | 1944:C13-LAS |  | mg/l
水生生物保全項目（環境基準） | 1945:C14-LAS |  | mg/l
水生生物保全項目（要監視） | クロロホルム（水生生物保全） |  | mg/l
水生生物保全項目（要監視） | フェノール |  | mg/l
水生生物保全項目（要監視） | ホルムアルデヒド |  | mg/l
水生生物保全項目（要監視） | 1970:４-t-オクチルフェノール |  | mg/l
水生生物保全項目（要監視） | 1971:アニリン |  | mg/l
水生生物保全項目（要監視） | 1972:２，４-ジクロロフェノール |  | mg/l
その他項目 | アンモニア性窒素 |  | mg/l
その他項目 | 有機態窒素 |  | mg/l
その他項目 | オルトリン酸態リン |  | mg/l
その他項目 | 溶解性オルトリン酸態リン |  | mg/l
その他項目 | 有機リン（O-P） |  | mg/l
その他項目 | クロロフィルa |  | mg/l
その他項目 | 全有機炭素（TOC） |  | mg/l
その他項目 | 電気伝導度（EC）
その他項目 | 濁度
その他項目 | 塩分
その他項目 | 塩化物イオン |  | mg/l | 18000 |  | 18000 |  | 14000 |  | 18000 |  | 19000 |  | 18000
その他項目 | 陰イオン界面活性剤（MBAS） |  | mg/l
その他項目 | 2-MIB（2-メチルイソボルネオール） |  | mg/l
その他項目 | ジェオスミン |  | mg/l
その他項目 | ケイ酸態ケイ素 |  | mg/l
その他項目 | フェオフィチン
その他項目 | VSS |  | mg/l
その他項目 | ふん便性大腸菌群数 |  | 個／１００ｍｌ
その他項目 | 大腸菌数
その他項目 | 透視度 |  | cm
その他項目 | その他項目21
その他項目 | その他項目22
その他項目 | その他項目23
その他項目 | その他項目24
その他項目 | その他項目25
その他項目 | その他項目26
その他項目 | その他項目27
その他項目 | その他項目28
その他項目 | その他項目29
その他項目 | その他項目30
その他項目 | その他項目31
その他項目 | その他項目32
その他項目 | その他項目33
その他項目 | その他項目34
その他項目 | その他項目35
その他項目 | その他項目36
その他項目 | その他項目37
その他項目 | その他項目38
その他項目 | その他項目39
その他項目 | その他項目40
備考

## 620_03_川内港
年度 |  | 調査区分 | 地点ｺｰﾄﾞ | 水系名 | 水域名 | 測定地点名 | 類型 | 基準点 | 調査機関名 | 分析機関名 | 地点統一番号
2019 |  | 年間調査 | 03 |  | 北松海域 | 川内港 | A | 基準地点 | 長崎県 |  | 42-620-03
項目 |  |  | 単位 | 04月15日 | 04月15日 | 06月05日 | 06月05日 | 08月08日 | 08月08日 | 10月09日 | 10月09日 | 12月04日 | 12月04日 | 02月19日 | 02月19日
一般項目 | 採取時刻 |  |  | 10時30分 | 10時30分 | 09時50分 | 09時50分 | 09時40分 | 09時40分 | 09時50分 | 09時50分 | 09時50分 | 09時50分 | 09時50分 | 09時50分
| 採取位置 |  |  | 上層（表層） | 中層 | 上層（表層） | 中層 | 上層（表層） | 中層 | 上層（表層） | 中層 | 上層（表層） | 中層 | 上層（表層） | 中層
| 採取水深 |  | m | 0.5 | 2 | 0.5 | 2 | 0.5 | 2 | 0.5 | 2 | 0.5 | 2 | 0.5 | 2
一般項目 | 天候コード |  |  | 晴れ | 晴れ | 晴れ | 晴れ | 晴れ | 晴れ | 晴れ | 晴れ | 晴れ | 晴れ | 晴れ | 晴れ
一般項目 | 流況コード
一般項目 | 臭気コード
一般項目 | 色相コード
一般項目 | 気温 |  | ℃ | 18.0 | 18.0 | 25.5 | 25.5 | 28.5 | 28.5 | 21.5 | 21.5 | 12.8 | 12.8 | 10.0 | 10.0
一般項目 | 水温 |  | ℃ | 15.5 | 16.0 | 21.0 | 21.0 | 25.5 | 25.5 | 24.0 | 24.0 | 18.5 | 18.5 | 14.0 | 14.0
一般項目 | 流量 |  | m3/S
一般項目 | 全水深 |  | m | 4.5 | 4.5 | 5.0 | 5.0 | 5.0 | 5.0 | 5.0 | 5.0 | 5.0 | 5.0 | 5.0 | 5.0
一般項目 | 透明度 |  | m | 4.5 | 4.5 | 5.0 | 5.0 | 4.5 | 4.5 | 5.0 | 5.0 | 5.0 | 5.0 | 5.0 | 5.0
生活環境項目 | pH |  |  | 8.3 | 8.3 | 8.1 | 8.1 | 8.1 | 8.2 | 8.1 | 8.1 | 8.2 | 8.2 | 8.2 | 8.2
生活環境項目 | DO |  | mg/l | 8.3 |  | 7.9 |  | 8.5 |  | 7.5 |  | 7.9 |  | 8.9
生活環境項目 | BOD |  | mg/l
生活環境項目 | COD |  | mg/l | 1.1 | 0.9 | 0.9 | 0.8 | 1.3 | 1.0 | 1.5 | 1.4 | 0.9 | 0.9 | 0.8 | 0.8
生活環境項目 | SS |  | mg/l
生活環境項目 | 大腸菌群数 |  | MPN/100ml | < 1.8 |  | < 1.8 |  | 79 |  | 2.0 |  | 4.5 |  | 2.0
生活環境項目 | n-ヘキサン抽出物質_油分等 |  | mg/l | < 0.5 |  | < 0.5 |  | < 0.5 |  | < 0.5 |  | < 0.5 |  | < 0.5
生活環境項目 | 底層DO |  | mg/l
全窒素全燐 | 全窒素 |  | mg/l
全窒素全燐 | 全燐 |  | mg/l
健康項目 | カドミウム |  | mg/l |  |  |  |  | < 0.0003
健康項目 | 全シアン |  | mg/l
健康項目 | 鉛 |  | mg/l |  |  |  |  | < 0.001
健康項目 | 六価クロム |  | mg/l |  |  |  |  | < 0.005
健康項目 | 砒素 |  | mg/l |  |  |  |  | 0.001
健康項目 | 総水銀 |  | mg/l |  |  |  |  | < 0.0005
健康項目 | アルキル水銀 |  | mg/l
健康項目 | PCB |  | mg/l
健康項目 | ジクロロメタン |  | mg/l
健康項目 | 四塩化炭素 |  | mg/l
健康項目 | 1,2-ジクロロエタン |  | mg/l
健康項目 | 1,1-ジクロロエチレン |  | mg/l
健康項目 | シス-1,2-ジクロロエチレン |  | mg/l
健康項目 | 1,1,1-トリクロロエタン |  | mg/l
健康項目 | 1,1,2-トリクロロエタン |  | mg/l
健康項目 | トリクロロエチレン |  | mg/l
健康項目 | テトラクロロエチレン |  | mg/l
健康項目 | 1,3-ジクロロプロペン |  | mg/l
健康項目 | チウラム |  | mg/l
健康項目 | シマジン |  | mg/l
健康項目 | チオベンカルブ |  | mg/l
健康項目 | ベンゼン |  | mg/l
健康項目 | セレン |  | mg/l
健康項目 | 硝酸性窒素 |  | mg/l
健康項目 | 亜硝酸性窒素 |  | mg/l
健康項目 | 硝酸性窒素及び亜硝酸性窒素 |  | mg/l
健康項目 | ふっ素 |  | mg/l
健康項目 | ほう素 |  | mg/l
健康項目 | 1,4-ジオキサン |  | mg/l
要監視項目 | クロロホルム（要監視） |  | mg/l
要監視項目 | トランス-1,2-ジクロロエチレン |  | mg/l
要監視項目 | 1,2-ジクロロプロパン |  | mg/l
要監視項目 | p-ジクロロベンゼン |  | mg/l
要監視項目 | イソキサチオン |  | mg/l
要監視項目 | ダイアジノン |  | mg/l
要監視項目 | フェニトロチオン |  | mg/l
要監視項目 | イソプロチオラン |  | mg/l
要監視項目 | オキシン銅 |  | mg/l
要監視項目 | クロロタロニル |  | mg/l
要監視項目 | プロピザミド |  | mg/l
要監視項目 | EPN |  | mg/l
要監視項目 | ジクロルボス |  | mg/l
要監視項目 | フェノブカルブ |  | mg/l
要監視項目 | イプロベンホス |  | mg/l
要監視項目 | クロルニトロフェン |  | mg/l
要監視項目 | トルエン |  | mg/l
要監視項目 | キシレン |  | mg/l
要監視項目 | フタル酸ジエチルヘキシル |  | mg/l
要監視項目 | ニッケル |  | mg/l
要監視項目 | モリブデン |  | mg/l
要監視項目 | アンチモン |  | mg/l
要監視項目 | 塩化ビニルモノマー |  | mg/l
要監視項目 | エピクロロヒドリン |  | mg/l
要監視項目 | 全マンガン |  | mg/l
要監視項目 | ウラン |  | mg/l
トリハロメタン生成能 | トリハロメタン生成能 |  | mg/l
トリハロメタン生成能 | クロロホルム生成能 |  | mg/l
トリハロメタン生成能 | ブロモジクロロメタン生成能 |  | mg/l
トリハロメタン生成能 | ジブロモクロロメタン生成能 |  | mg/l
トリハロメタン生成能 | ブロモホルム生成能 |  | mg/l
特殊項目 | フェノール類 |  | mg/l
特殊項目 | 銅 |  | mg/l
特殊項目 | 亜鉛 |  | mg/l
特殊項目 | 鉄_溶解性 |  | mg/l
特殊項目 | マンガン_溶解性 |  | mg/l
特殊項目 | クロム |  | mg/l
水生生物保全項目（環境基準） | 全亜鉛 |  | mg/l
水生生物保全項目（環境基準） | 1904:ノニルフェノール |  | mg/l
水生生物保全項目（環境基準） | 1905:ノニルフェノール異性体No.01 |  | mg/l
水生生物保全項目（環境基準） | 1906:ノニルフェノール異性体No.02 |  | mg/l
水生生物保全項目（環境基準） | 1907:ノニルフェノール異性体No.03 |  | mg/l
水生生物保全項目（環境基準） | 1908:ノニルフェノール異性体No.04 |  | mg/l
水生生物保全項目（環境基準） | 1909:ノニルフェノール異性体No.05 |  | mg/l
水生生物保全項目（環境基準） | 1910:ノニルフェノール異性体No.06 |  | mg/l
水生生物保全項目（環境基準） | 1911:ノニルフェノール異性体No.07 |  | mg/l
水生生物保全項目（環境基準） | 1912:ノニルフェノール異性体No.08 |  | mg/l
水生生物保全項目（環境基準） | 1913:ノニルフェノール異性体No.09 |  | mg/l
水生生物保全項目（環境基準） | 1914:ノニルフェノール異性体No.10 |  | mg/l
水生生物保全項目（環境基準） | 1915:ノニルフェノール異性体No.11 |  | mg/l
水生生物保全項目（環境基準） | 1916:ノニルフェノール異性体No.12 |  | mg/l
水生生物保全項目（環境基準） | 1917:ノニルフェノール異性体No.13 |  | mg/l
水生生物保全項目（環境基準） | 1940:LAS |  | mg/l
水生生物保全項目（環境基準） | 1941:C10-LAS |  | mg/l
水生生物保全項目（環境基準） | 1942:C11-LAS |  | mg/l
水生生物保全項目（環境基準） | 1943:C12-LAS |  | mg/l
水生生物保全項目（環境基準） | 1944:C13-LAS |  | mg/l
水生生物保全項目（環境基準） | 1945:C14-LAS |  | mg/l
水生生物保全項目（要監視） | クロロホルム（水生生物保全） |  | mg/l
水生生物保全項目（要監視） | フェノール |  | mg/l
水生生物保全項目（要監視） | ホルムアルデヒド |  | mg/l
水生生物保全項目（要監視） | 1970:４-t-オクチルフェノール |  | mg/l
水生生物保全項目（要監視） | 1971:アニリン |  | mg/l
水生生物保全項目（要監視） | 1972:２，４-ジクロロフェノール |  | mg/l
その他項目 | アンモニア性窒素 |  | mg/l
その他項目 | 有機態窒素 |  | mg/l
その他項目 | オルトリン酸態リン |  | mg/l
その他項目 | 溶解性オルトリン酸態リン |  | mg/l
その他項目 | 有機リン（O-P） |  | mg/l
その他項目 | クロロフィルa |  | mg/l
その他項目 | 全有機炭素（TOC） |  | mg/l
その他項目 | 電気伝導度（EC）
その他項目 | 濁度
その他項目 | 塩分
その他項目 | 塩化物イオン |  | mg/l | 18000 |  | 19000 |  | 18000 |  | 18000 |  | 19000 |  | 18000
その他項目 | 陰イオン界面活性剤（MBAS） |  | mg/l
その他項目 | 2-MIB（2-メチルイソボルネオール） |  | mg/l
その他項目 | ジェオスミン |  | mg/l
その他項目 | ケイ酸態ケイ素 |  | mg/l
その他項目 | フェオフィチン
その他項目 | VSS |  | mg/l
その他項目 | ふん便性大腸菌群数 |  | 個／１００ｍｌ
その他項目 | 大腸菌数
その他項目 | 透視度 |  | cm
その他項目 | その他項目21
その他項目 | その他項目22
その他項目 | その他項目23
その他項目 | その他項目24
その他項目 | その他項目25
その他項目 | その他項目26
その他項目 | その他項目27
その他項目 | その他項目28
その他項目 | その他項目29
その他項目 | その他項目30
その他項目 | その他項目31
その他項目 | その他項目32
その他項目 | その他項目33
その他項目 | その他項目34
その他項目 | その他項目35
その他項目 | その他項目36
その他項目 | その他項目37
その他項目 | その他項目38
その他項目 | その他項目39
その他項目 | その他項目40
備考

## 620_04_館浦漁港
年度 |  | 調査区分 | 地点ｺｰﾄﾞ | 水系名 | 水域名 | 測定地点名 | 類型 | 基準点 | 調査機関名 | 分析機関名 | 地点統一番号
2019 |  | 年間調査 | 04 |  | 北松海域 | 館浦漁港 | A | 基準地点 | 長崎県 |  | 42-620-04
項目 |  |  | 単位 | 04月15日 | 04月15日 | 06月05日 | 06月05日 | 08月08日 | 08月08日 | 10月09日 | 10月09日 | 12月04日 | 12月04日 | 02月19日 | 02月19日
一般項目 | 採取時刻 |  |  | 11時00分 | 11時00分 | 10時20分 | 10時20分 | 10時10分 | 10時10分 | 10時15分 | 10時15分 | 10時15分 | 10時15分 | 10時10分 | 10時10分
| 採取位置 |  |  | 上層（表層） | 中層 | 上層（表層） | 中層 | 上層（表層） | 中層 | 上層（表層） | 中層 | 上層（表層） | 中層 | 上層（表層） | 中層
| 採取水深 |  | m | 0.5 | 2 | 0.5 | 2 | 0.5 | 2 | 0.5 | 2 | 0.5 | 2 | 0.5 | 2
一般項目 | 天候コード |  |  | 晴れ | 晴れ | 晴れ | 晴れ | 晴れ | 晴れ | 晴れ | 晴れ | 晴れ | 晴れ | 晴れ | 晴れ
一般項目 | 流況コード
一般項目 | 臭気コード
一般項目 | 色相コード
一般項目 | 気温 |  | ℃ | 15.0 | 15.0 | 25.5 | 25.5 | 29.0 | 29.0 | 21.0 | 21.0 | 12.0 | 12.0 | 11.0 | 11.0
一般項目 | 水温 |  | ℃ | 15.5 | 15.5 | 20.0 | 20.0 | 24.5 | 24.5 | 24.0 | 24.0 | 19.5 | 19.5 | 14.5 | 15.0
一般項目 | 流量 |  | m3/S
一般項目 | 全水深 |  | m | 4.5 | 4.5 | 6.0 | 6.0 | 6.0 | 6.0 | 8.0 | 8.0 | 5.0 | 5.0 | 5.0 | 5.0
一般項目 | 透明度 |  | m | 4.5 | 4.5 | 6.0 | 6.0 | 5.5 | 5.5 | 8.0 | 8.0 | 5.0 | 5.0 | 5.0 | 5.0
生活環境項目 | pH |  |  | 8.3 | 8.3 | 8.1 | 8.1 | 8.1 | 8.2 | 8.1 | 8.1 | 8.2 | 8.2 | 8.2 | 8.2
生活環境項目 | DO |  | mg/l | 8.8 |  | 7.8 |  | 7.5 |  | 7.3 |  | 7.5 |  | 8.8
生活環境項目 | BOD |  | mg/l
生活環境項目 | COD |  | mg/l | 1.2 | 1.0 | 0.7 | 0.8 | 1.1 | 1.2 | 1.3 | 1.0 | 1.0 | 0.8 | 0.9 | 1.1
生活環境項目 | SS |  | mg/l
生活環境項目 | 大腸菌群数 |  | MPN/100ml | < 1.8 |  | < 1.8 |  | 49 |  | 2.0 |  | 2.0 |  | 2.0
生活環境項目 | n-ヘキサン抽出物質_油分等 |  | mg/l | < 0.5 |  | < 0.5 |  | < 0.5 |  | < 0.5 |  | < 0.5 |  | < 0.5
生活環境項目 | 底層DO |  | mg/l
全窒素全燐 | 全窒素 |  | mg/l
全窒素全燐 | 全燐 |  | mg/l
健康項目 | カドミウム |  | mg/l
健康項目 | 全シアン |  | mg/l
健康項目 | 鉛 |  | mg/l
健康項目 | 六価クロム |  | mg/l
健康項目 | 砒素 |  | mg/l
健康項目 | 総水銀 |  | mg/l
健康項目 | アルキル水銀 |  | mg/l
健康項目 | PCB |  | mg/l
健康項目 | ジクロロメタン |  | mg/l
健康項目 | 四塩化炭素 |  | mg/l
健康項目 | 1,2-ジクロロエタン |  | mg/l
健康項目 | 1,1-ジクロロエチレン |  | mg/l
健康項目 | シス-1,2-ジクロロエチレン |  | mg/l
健康項目 | 1,1,1-トリクロロエタン |  | mg/l
健康項目 | 1,1,2-トリクロロエタン |  | mg/l
健康項目 | トリクロロエチレン |  | mg/l
健康項目 | テトラクロロエチレン |  | mg/l
健康項目 | 1,3-ジクロロプロペン |  | mg/l
健康項目 | チウラム |  | mg/l
健康項目 | シマジン |  | mg/l
健康項目 | チオベンカルブ |  | mg/l
健康項目 | ベンゼン |  | mg/l
健康項目 | セレン |  | mg/l
健康項目 | 硝酸性窒素 |  | mg/l
健康項目 | 亜硝酸性窒素 |  | mg/l
健康項目 | 硝酸性窒素及び亜硝酸性窒素 |  | mg/l
健康項目 | ふっ素 |  | mg/l
健康項目 | ほう素 |  | mg/l
健康項目 | 1,4-ジオキサン |  | mg/l
要監視項目 | クロロホルム（要監視） |  | mg/l
要監視項目 | トランス-1,2-ジクロロエチレン |  | mg/l
要監視項目 | 1,2-ジクロロプロパン |  | mg/l
要監視項目 | p-ジクロロベンゼン |  | mg/l
要監視項目 | イソキサチオン |  | mg/l
要監視項目 | ダイアジノン |  | mg/l
要監視項目 | フェニトロチオン |  | mg/l
要監視項目 | イソプロチオラン |  | mg/l
要監視項目 | オキシン銅 |  | mg/l
要監視項目 | クロロタロニル |  | mg/l
要監視項目 | プロピザミド |  | mg/l
要監視項目 | EPN |  | mg/l
要監視項目 | ジクロルボス |  | mg/l
要監視項目 | フェノブカルブ |  | mg/l
要監視項目 | イプロベンホス |  | mg/l
要監視項目 | クロルニトロフェン |  | mg/l
要監視項目 | トルエン |  | mg/l
要監視項目 | キシレン |  | mg/l
要監視項目 | フタル酸ジエチルヘキシル |  | mg/l
要監視項目 | ニッケル |  | mg/l
要監視項目 | モリブデン |  | mg/l
要監視項目 | アンチモン |  | mg/l
要監視項目 | 塩化ビニルモノマー |  | mg/l
要監視項目 | エピクロロヒドリン |  | mg/l
要監視項目 | 全マンガン |  | mg/l
要監視項目 | ウラン |  | mg/l
トリハロメタン生成能 | トリハロメタン生成能 |  | mg/l
トリハロメタン生成能 | クロロホルム生成能 |  | mg/l
トリハロメタン生成能 | ブロモジクロロメタン生成能 |  | mg/l
トリハロメタン生成能 | ジブロモクロロメタン生成能 |  | mg/l
トリハロメタン生成能 | ブロモホルム生成能 |  | mg/l
特殊項目 | フェノール類 |  | mg/l
特殊項目 | 銅 |  | mg/l
特殊項目 | 亜鉛 |  | mg/l
特殊項目 | 鉄_溶解性 |  | mg/l
特殊項目 | マンガン_溶解性 |  | mg/l
特殊項目 | クロム |  | mg/l
水生生物保全項目（環境基準） | 全亜鉛 |  | mg/l
水生生物保全項目（環境基準） | 1904:ノニルフェノール |  | mg/l
水生生物保全項目（環境基準） | 1905:ノニルフェノール異性体No.01 |  | mg/l
水生生物保全項目（環境基準） | 1906:ノニルフェノール異性体No.02 |  | mg/l
水生生物保全項目（環境基準） | 1907:ノニルフェノール異性体No.03 |  | mg/l
水生生物保全項目（環境基準） | 1908:ノニルフェノール異性体No.04 |  | mg/l
水生生物保全項目（環境基準） | 1909:ノニルフェノール異性体No.05 |  | mg/l
水生生物保全項目（環境基準） | 1910:ノニルフェノール異性体No.06 |  | mg/l
水生生物保全項目（環境基準） | 1911:ノニルフェノール異性体No.07 |  | mg/l
水生生物保全項目（環境基準） | 1912:ノニルフェノール異性体No.08 |  | mg/l
水生生物保全項目（環境基準） | 1913:ノニルフェノール異性体No.09 |  | mg/l
水生生物保全項目（環境基準） | 1914:ノニルフェノール異性体No.10 |  | mg/l
水生生物保全項目（環境基準） | 1915:ノニルフェノール異性体No.11 |  | mg/l
水生生物保全項目（環境基準） | 1916:ノニルフェノール異性体No.12 |  | mg/l
水生生物保全項目（環境基準） | 1917:ノニルフェノール異性体No.13 |  | mg/l
水生生物保全項目（環境基準） | 1940:LAS |  | mg/l
水生生物保全項目（環境基準） | 1941:C10-LAS |  | mg/l
水生生物保全項目（環境基準） | 1942:C11-LAS |  | mg/l
水生生物保全項目（環境基準） | 1943:C12-LAS |  | mg/l
水生生物保全項目（環境基準） | 1944:C13-LAS |  | mg/l
水生生物保全項目（環境基準） | 1945:C14-LAS |  | mg/l
水生生物保全項目（要監視） | クロロホルム（水生生物保全） |  | mg/l
水生生物保全項目（要監視） | フェノール |  | mg/l
水生生物保全項目（要監視） | ホルムアルデヒド |  | mg/l
水生生物保全項目（要監視） | 1970:４-t-オクチルフェノール |  | mg/l
水生生物保全項目（要監視） | 1971:アニリン |  | mg/l
水生生物保全項目（要監視） | 1972:２，４-ジクロロフェノール |  | mg/l
その他項目 | アンモニア性窒素 |  | mg/l
その他項目 | 有機態窒素 |  | mg/l
その他項目 | オルトリン酸態リン |  | mg/l
その他項目 | 溶解性オルトリン酸態リン |  | mg/l
その他項目 | 有機リン（O-P） |  | mg/l
その他項目 | クロロフィルa |  | mg/l
その他項目 | 全有機炭素（TOC） |  | mg/l
その他項目 | 電気伝導度（EC）
その他項目 | 濁度
その他項目 | 塩分
その他項目 | 塩化物イオン |  | mg/l | 18000 |  | 19000 |  | 18000 |  | 18000 |  | 19000 |  | 19000
その他項目 | 陰イオン界面活性剤（MBAS） |  | mg/l
その他項目 | 2-MIB（2-メチルイソボルネオール） |  | mg/l
その他項目 | ジェオスミン |  | mg/l
その他項目 | ケイ酸態ケイ素 |  | mg/l
その他項目 | フェオフィチン
その他項目 | VSS |  | mg/l
その他項目 | ふん便性大腸菌群数 |  | 個／１００ｍｌ
その他項目 | 大腸菌数
その他項目 | 透視度 |  | cm
その他項目 | その他項目21
その他項目 | その他項目22
その他項目 | その他項目23
その他項目 | その他項目24
その他項目 | その他項目25
その他項目 | その他項目26
その他項目 | その他項目27
その他項目 | その他項目28
その他項目 | その他項目29
その他項目 | その他項目30
その他項目 | その他項目31
その他項目 | その他項目32
その他項目 | その他項目33
その他項目 | その他項目34
その他項目 | その他項目35
その他項目 | その他項目36
その他項目 | その他項目37
その他項目 | その他項目38
その他項目 | その他項目39
その他項目 | その他項目40
備考

## 620_05_江迎港
年度 |  | 調査区分 | 地点ｺｰﾄﾞ | 水系名 | 水域名 | 測定地点名 | 類型 | 基準点 | 調査機関名 | 分析機関名 | 地点統一番号
2019 |  | 年間調査 | 05 |  | 北松海域 | 江迎港 | A | 基準地点 | 長崎県 |  | 42-620-05
項目 |  |  | 単位 | 04月22日 | 04月22日 | 06月04日 | 06月04日 | 08月05日 | 08月05日 | 10月07日 | 10月07日 | 12月03日 | 12月03日 | 02月03日 | 02月03日
一般項目 | 採取時刻 |  |  | 10時40分 | 10時40分 | 10時40分 | 10時40分 | 10時40分 | 10時40分 | 10時45分 | 10時45分 | 10時45分 | 10時45分 | 10時50分 | 10時50分
| 採取位置 |  |  | 上層（表層） | 中層 | 上層（表層） | 中層 | 上層（表層） | 中層 | 上層（表層） | 中層 | 上層（表層） | 中層 | 上層（表層） | 中層
| 採取水深 |  | m | 0.5 | 2 | 0.5 | 2 | 0.5 | 2 | 0.5 | 2 | 0.5 | 2 | 0.5 | 2
一般項目 | 天候コード |  |  | 晴れ | 晴れ | 晴れ | 晴れ | 晴れ | 晴れ | 晴れ | 晴れ | 晴れ | 晴れ | 晴れ | 晴れ
一般項目 | 流況コード
一般項目 | 臭気コード
一般項目 | 色相コード
一般項目 | 気温 |  | ℃ | 25.0 | 25.0 | 23.5 | 23.5 | 34.0 | 34.0 | 24.0 | 24.0 | 10.0 | 10.0 | 11.5 | 11.5
一般項目 | 水温 |  | ℃ | 16.5 | 16.5 | 23.0 | 23.0 | 28.0 | 27.5 | 24.0 | 24.0 | 17.0 | 17.5 | 14.0 | 14.5
一般項目 | 流量 |  | m3/S
一般項目 | 全水深 |  | m | 6.0 | 6.0 | 6.0 | 6.0 | 6.0 | 6.0 | 5.5 | 5.5 | 6.5 | 6.5 | 6.0 | 6.0
一般項目 | 透明度 |  | m | 6.0 | 6.0 | 5.5 | 5.5 | 4.0 | 4.0 | 4.5 | 4.5 | 3.5 | 3.5 | 5.0 | 5.0
生活環境項目 | pH |  |  | 8.1 | 8.1 | 8.0 | 8.0 | 8.2 | 8.2 | 8.0 | 8.1 | 8.2 | 8.2 | 8.1 | 8.2
生活環境項目 | DO |  | mg/l | 8.7 |  | 7.9 |  | 7.3 |  | 6.9 |  | 9.3 |  | 8.8
生活環境項目 | BOD |  | mg/l
生活環境項目 | COD |  | mg/l | 1.2 | 0.9 | 1.7 | 1.5 | 1.8 | 1.3 | 1.8 | 1.6 | 1.8 | 1.4 | 1.8 | 1.2
生活環境項目 | SS |  | mg/l
生活環境項目 | 大腸菌群数 |  | MPN/100ml | < 1.8 |  | 33 |  | 23 |  | 33 |  | 23 |  | 6.8
生活環境項目 | n-ヘキサン抽出物質_油分等 |  | mg/l | < 0.5 |  | < 0.5 |  | < 0.5 |  | < 0.5 |  | < 0.5 |  | < 0.5
生活環境項目 | 底層DO |  | mg/l
全窒素全燐 | 全窒素 |  | mg/l
全窒素全燐 | 全燐 |  | mg/l
健康項目 | カドミウム |  | mg/l |  |  |  |  | < 0.0003
健康項目 | 全シアン |  | mg/l
健康項目 | 鉛 |  | mg/l |  |  |  |  | 0.001
健康項目 | 六価クロム |  | mg/l |  |  |  |  | < 0.005
健康項目 | 砒素 |  | mg/l |  |  |  |  | < 0.001
健康項目 | 総水銀 |  | mg/l |  |  |  |  | < 0.0005
健康項目 | アルキル水銀 |  | mg/l
健康項目 | PCB |  | mg/l
健康項目 | ジクロロメタン |  | mg/l
健康項目 | 四塩化炭素 |  | mg/l
健康項目 | 1,2-ジクロロエタン |  | mg/l
健康項目 | 1,1-ジクロロエチレン |  | mg/l
健康項目 | シス-1,2-ジクロロエチレン |  | mg/l
健康項目 | 1,1,1-トリクロロエタン |  | mg/l
健康項目 | 1,1,2-トリクロロエタン |  | mg/l
健康項目 | トリクロロエチレン |  | mg/l
健康項目 | テトラクロロエチレン |  | mg/l
健康項目 | 1,3-ジクロロプロペン |  | mg/l
健康項目 | チウラム |  | mg/l
健康項目 | シマジン |  | mg/l
健康項目 | チオベンカルブ |  | mg/l
健康項目 | ベンゼン |  | mg/l
健康項目 | セレン |  | mg/l
健康項目 | 硝酸性窒素 |  | mg/l
健康項目 | 亜硝酸性窒素 |  | mg/l
健康項目 | 硝酸性窒素及び亜硝酸性窒素 |  | mg/l
健康項目 | ふっ素 |  | mg/l
健康項目 | ほう素 |  | mg/l
健康項目 | 1,4-ジオキサン |  | mg/l
要監視項目 | クロロホルム（要監視） |  | mg/l
要監視項目 | トランス-1,2-ジクロロエチレン |  | mg/l
要監視項目 | 1,2-ジクロロプロパン |  | mg/l
要監視項目 | p-ジクロロベンゼン |  | mg/l
要監視項目 | イソキサチオン |  | mg/l
要監視項目 | ダイアジノン |  | mg/l
要監視項目 | フェニトロチオン |  | mg/l
要監視項目 | イソプロチオラン |  | mg/l
要監視項目 | オキシン銅 |  | mg/l
要監視項目 | クロロタロニル |  | mg/l
要監視項目 | プロピザミド |  | mg/l
要監視項目 | EPN |  | mg/l
要監視項目 | ジクロルボス |  | mg/l
要監視項目 | フェノブカルブ |  | mg/l
要監視項目 | イプロベンホス |  | mg/l
要監視項目 | クロルニトロフェン |  | mg/l
要監視項目 | トルエン |  | mg/l
要監視項目 | キシレン |  | mg/l
要監視項目 | フタル酸ジエチルヘキシル |  | mg/l
要監視項目 | ニッケル |  | mg/l
要監視項目 | モリブデン |  | mg/l
要監視項目 | アンチモン |  | mg/l
要監視項目 | 塩化ビニルモノマー |  | mg/l
要監視項目 | エピクロロヒドリン |  | mg/l
要監視項目 | 全マンガン |  | mg/l
要監視項目 | ウラン |  | mg/l
トリハロメタン生成能 | トリハロメタン生成能 |  | mg/l
トリハロメタン生成能 | クロロホルム生成能 |  | mg/l
トリハロメタン生成能 | ブロモジクロロメタン生成能 |  | mg/l
トリハロメタン生成能 | ジブロモクロロメタン生成能 |  | mg/l
トリハロメタン生成能 | ブロモホルム生成能 |  | mg/l
特殊項目 | フェノール類 |  | mg/l
特殊項目 | 銅 |  | mg/l
特殊項目 | 亜鉛 |  | mg/l
特殊項目 | 鉄_溶解性 |  | mg/l
特殊項目 | マンガン_溶解性 |  | mg/l
特殊項目 | クロム |  | mg/l
水生生物保全項目（環境基準） | 全亜鉛 |  | mg/l
水生生物保全項目（環境基準） | 1904:ノニルフェノール |  | mg/l
水生生物保全項目（環境基準） | 1905:ノニルフェノール異性体No.01 |  | mg/l
水生生物保全項目（環境基準） | 1906:ノニルフェノール異性体No.02 |  | mg/l
水生生物保全項目（環境基準） | 1907:ノニルフェノール異性体No.03 |  | mg/l
水生生物保全項目（環境基準） | 1908:ノニルフェノール異性体No.04 |  | mg/l
水生生物保全項目（環境基準） | 1909:ノニルフェノール異性体No.05 |  | mg/l
水生生物保全項目（環境基準） | 1910:ノニルフェノール異性体No.06 |  | mg/l
水生生物保全項目（環境基準） | 1911:ノニルフェノール異性体No.07 |  | mg/l
水生生物保全項目（環境基準） | 1912:ノニルフェノール異性体No.08 |  | mg/l
水生生物保全項目（環境基準） | 1913:ノニルフェノール異性体No.09 |  | mg/l
水生生物保全項目（環境基準） | 1914:ノニルフェノール異性体No.10 |  | mg/l
水生生物保全項目（環境基準） | 1915:ノニルフェノール異性体No.11 |  | mg/l
水生生物保全項目（環境基準） | 1916:ノニルフェノール異性体No.12 |  | mg/l
水生生物保全項目（環境基準） | 1917:ノニルフェノール異性体No.13 |  | mg/l
水生生物保全項目（環境基準） | 1940:LAS |  | mg/l
水生生物保全項目（環境基準） | 1941:C10-LAS |  | mg/l
水生生物保全項目（環境基準） | 1942:C11-LAS |  | mg/l
水生生物保全項目（環境基準） | 1943:C12-LAS |  | mg/l
水生生物保全項目（環境基準） | 1944:C13-LAS |  | mg/l
水生生物保全項目（環境基準） | 1945:C14-LAS |  | mg/l
水生生物保全項目（要監視） | クロロホルム（水生生物保全） |  | mg/l
水生生物保全項目（要監視） | フェノール |  | mg/l
水生生物保全項目（要監視） | ホルムアルデヒド |  | mg/l
水生生物保全項目（要監視） | 1970:４-t-オクチルフェノール |  | mg/l
水生生物保全項目（要監視） | 1971:アニリン |  | mg/l
水生生物保全項目（要監視） | 1972:２，４-ジクロロフェノール |  | mg/l
その他項目 | アンモニア性窒素 |  | mg/l
その他項目 | 有機態窒素 |  | mg/l
その他項目 | オルトリン酸態リン |  | mg/l
その他項目 | 溶解性オルトリン酸態リン |  | mg/l
その他項目 | 有機リン（O-P） |  | mg/l
その他項目 | クロロフィルa |  | mg/l
その他項目 | 全有機炭素（TOC） |  | mg/l
その他項目 | 電気伝導度（EC）
その他項目 | 濁度
その他項目 | 塩分
その他項目 | 塩化物イオン |  | mg/l | 18000 |  | 18000 |  | 18000 |  | 17000 |  | 9500 |  | 17000
その他項目 | 陰イオン界面活性剤（MBAS） |  | mg/l
その他項目 | 2-MIB（2-メチルイソボルネオール） |  | mg/l
その他項目 | ジェオスミン |  | mg/l
その他項目 | ケイ酸態ケイ素 |  | mg/l
その他項目 | フェオフィチン
その他項目 | VSS |  | mg/l
その他項目 | ふん便性大腸菌群数 |  | 個／１００ｍｌ
その他項目 | 大腸菌数
その他項目 | 透視度 |  | cm
その他項目 | その他項目21
その他項目 | その他項目22
その他項目 | その他項目23
その他項目 | その他項目24
その他項目 | その他項目25
その他項目 | その他項目26
その他項目 | その他項目27
その他項目 | その他項目28
その他項目 | その他項目29
その他項目 | その他項目30
その他項目 | その他項目31
その他項目 | その他項目32
その他項目 | その他項目33
その他項目 | その他項目34
その他項目 | その他項目35
その他項目 | その他項目36
その他項目 | その他項目37
その他項目 | その他項目38
その他項目 | その他項目39
その他項目 | その他項目40
備考

## 620_06_楠泊漁港
年度 |  | 調査区分 | 地点ｺｰﾄﾞ | 水系名 | 水域名 | 測定地点名 | 類型 | 基準点 | 調査機関名 | 分析機関名 | 地点統一番号
2019 |  | 年間調査 | 06 |  | 北松海域 | 楠泊漁港 | A | 基準地点 | 佐世保市 |  | 42-620-06
項目 |  |  | 単位 | 04月02日 | 04月02日 | 05月20日 | 05月20日 | 06月04日 | 06月04日 | 06月04日 | 07月08日 | 07月08日 | 07月08日 | 08月13日 | 08月13日 | 08月13日 | 09月10日 | 09月10日 | 09月10日 | 10月08日 | 10月08日 | 10月08日 | 11月12日 | 11月12日 | 11月12日 | 12月02日 | 12月02日 | 12月09日 | 01月07日 | 01月07日 | 02月10日 | 02月10日 | 03月03日 | 03月03日
一般項目 | 採取時刻 |  |  | 09時38分 | 09時38分 | 09時44分 | 09時48分 | 09時42分 | 09時45分 | 09時49分 | 09時40分 | 09時41分 | 09時45分 | 10時15分 | 10時20分 | 10時25分 | 09時40分 | 09時42分 | 09時45分 | 09時40分 | 09時45分 | 09時50分 | 09時50分 | 09時53分 | 09時57分 | 10時18分 | 10時24分 | 09時47分 | 09時50分 | 09時55分 | 09時34分 | 09時40分 | 09時40分 | 09時40分
| 採取位置 |  |  | 上層（表層） | 中層 | 上層（表層） | 中層 | 上層（表層） | 中層 | 下層 | 上層（表層） | 中層 | 下層 | 上層（表層） | 下層 | 中層 | 上層（表層） | 中層 | 下層 | 上層（表層） | 中層 | 下層 | 上層（表層） | 中層 | 下層 | 上層（表層） | 中層 | 上層（表層） | 上層（表層） | 中層 | 上層（表層） | 中層 | 上層（表層） | 中層
| 採取水深 |  | m | 0.5 | 2 | 0.5 | 2 | 0.5 | 2 | 8.5 | 0.5 | 2 | 7 | 0.5 | 6 | 2 | 0.5 | 2 | 6.5 | 0.5 | 2 | 6.5 | 0.5 | 2 | 7.5 | 0.5 | 2 | 0.5 | 0.5 | 2 | 0.5 | 2 | 0.5 | 2
一般項目 | 天候コード |  |  | 晴れ | 晴れ | 曇り | 曇り | 曇り | 曇り | 曇り | 曇り | 曇り | 曇り | 晴れ | 晴れ | 晴れ | 晴れ | 晴れ | 晴れ | 曇り | 曇り | 曇り | 晴れ | 晴れ | 晴れ | 晴れ | 晴れ | 晴れ | 曇り | 曇り | 薄曇り | 薄曇り | 曇り | 曇り
一般項目 | 流況コード |  |  | 通常の状況 | 通常の状況 | 通常の状況 | 通常の状況 | 通常の状況 | 通常の状況 | 通常の状況 | 通常の状況 | 通常の状況 | 通常の状況 | 通常の状況 | 通常の状況 | 通常の状況 | 通常の状況 | 通常の状況 | 通常の状況 | 通常の状況 | 通常の状況 | 通常の状況 | 通常の状況 | 通常の状況 | 通常の状況 | 通常の状況 | 通常の状況 | 通常の状況 | 通常の状況 | 通常の状況 | 通常の状況 | 通常の状況 | 通常の状況 | 通常の状況
一般項目 | 臭気コード
一般項目 | 色相コード
一般項目 | 気温 |  | ℃ | 12.1 |  | 19.0 |  | 23.7 |  |  | 26.0 |  |  | 32.0 |  |  | 31.0 |  |  | 22.2 |  |  | 19.0 |  |  | 12.8 |  | 10.2 | 15.4 |  | 9.8 |  | 13.0
一般項目 | 水温 |  | ℃ | 14.9 | 15.0 | 20.6 | 20.4 | 24.0 | 23.5 | 23.5 | 23.7 | 23.5 | 23.0 | 28.5 | 27.8 | 28.5 | 28.0 | 28.0 | 27.5 | 24.3 | 24.2 | 24.0 | 21.5 | 21.6 | 21.5 | 17.4 | 17.0 | 15.6 | 15.9 | 15.6 | 13.2 | 12.4 | 13.8 | 13.5
一般項目 | 流量 |  | m3/S
一般項目 | 全水深 |  | m | [6 empty] | 9.5 |  |  | 8.0 |  | 7.0 |  |  |  | 7.5 |  |  | 7.5 |  |  | 8.5
一般項目 | 透明度 |  | m | 8.0 |  | 6.5 |  | 7.0 |  |  | 5.5 |  |  | 5.5 |  |  | 5.5 |  |  | 6.0 |  |  | 5.0 |  |  | 6.5 |  |  | > 8.0 |  | 6.0 |  | > 7.0
生活環境項目 | pH |  |  | 8.2 | 8.2 | 8.1 | 8.1 | 8.1 | 8.2 |  | 8.1 | 8.1 |  | 8.2 |  | 8.2 | 8.2 | 8.2 |  | 8.2 | 8.2 |  | 8.1 | 8.1 |  | 8.2 | 8.2 |  | 8.1 | 8.1 | 8.1 | 8.1 | 8.1 | 8.1
生活環境項目 | DO |  | mg/l | 8.4 | 8.3 | 7.3 | 8.5 | 8.0 | 8.0 | 8.6 | 7.4 | 7.2 | 7.1 | 7.7 | 7.2 | 7.4 | 7.7 | 7.6 | 7.2 | 6.9 | 7.0 | 7.1 | 7.0 | 7.2 | 7.4 | 7.9 | 7.8 |  | 8.2 | 8.3 | 8.6 | 8.7 | 8.9 | 8.7
生活環境項目 | BOD |  | mg/l
生活環境項目 | COD |  | mg/l | 1.1 | 1.0 | 0.8 | 0.9 | 1.3 | 1.5 |  | 1.1 | 0.9 |  | 2.1 |  | 2.0 | 1.7 | 1.7 |  | 1.4 | 1.6 |  | 0.9 | 0.9 |  | 0.9 | 0.9 |  | 1.1 | 0.8 | 0.8 | 0.7 | 0.6 | 0.6
生活環境項目 | SS |  | mg/l
生活環境項目 | 大腸菌群数 |  | MPN/100ml | 2.0 | 2.0 | 12 | 17 | 13 | 2.0 |  | 17 | 13 |  | 13 |  | 2.0 | 33 | 49 |  | 23 | 49 |  | < 1.8 | 1.8 |  | 5400 | 350 |  | 6.8 | 11 | 6.1 | < 1.8 | 3.7 | 2.0
生活環境項目 | n-ヘキサン抽出物質_油分等 |  | mg/l | N.D. |  | N.D. |  | N.D. |  |  | N.D. |  |  | N.D. |  |  | N.D. |  |  | N.D. |  |  | N.D. |  |  | N.D. |  |  | N.D. |  | N.D. |  | N.D.
生活環境項目 | 底層DO |  | mg/l | [6 empty] | 8.6 |  |  | 7.1 |  | 7.2 |  |  |  | 7.2 |  |  | 7.1 |  |  | 7.4
全窒素全燐 | 全窒素 |  | mg/l |  |  |  |  | 0.17
全窒素全燐 | 全燐 |  | mg/l |  |  |  |  | 0.014
健康項目 | カドミウム |  | mg/l | [10 empty] | < 0.0003 | [16 empty] | < 0.0003
健康項目 | 全シアン |  | mg/l | [10 empty] | N.D. | [16 empty] | N.D.
健康項目 | 鉛 |  | mg/l | [10 empty] | < 0.001 | [16 empty] | < 0.001
健康項目 | 六価クロム |  | mg/l | [10 empty] | < 0.005 | [16 empty] | < 0.005
健康項目 | 砒素 |  | mg/l | [10 empty] | 0.001 | [16 empty] | 0.001
健康項目 | 総水銀 |  | mg/l | [10 empty] | < 0.0005 | [16 empty] | < 0.0005
健康項目 | アルキル水銀 |  | mg/l | [10 empty] | N.D. | [16 empty] | N.D.
健康項目 | PCB |  | mg/l | [10 empty] | N.D. | [16 empty] | N.D.
健康項目 | ジクロロメタン |  | mg/l | [10 empty] | < 0.002 | [16 empty] | < 0.002
健康項目 | 四塩化炭素 |  | mg/l | [10 empty] | < 0.0002 | [16 empty] | < 0.0002
健康項目 | 1,2-ジクロロエタン |  | mg/l | [10 empty] | < 0.0004 | [16 empty] | < 0.0004
健康項目 | 1,1-ジクロロエチレン |  | mg/l | [10 empty] | < 0.01 | [16 empty] | < 0.01
健康項目 | シス-1,2-ジクロロエチレン |  | mg/l | [10 empty] | < 0.004 | [16 empty] | < 0.004
健康項目 | 1,1,1-トリクロロエタン |  | mg/l | [10 empty] | < 0.1 | [16 empty] | < 0.1
健康項目 | 1,1,2-トリクロロエタン |  | mg/l | [10 empty] | < 0.0006 | [16 empty] | < 0.0006
健康項目 | トリクロロエチレン |  | mg/l | [10 empty] | < 0.001 | [16 empty] | < 0.001
健康項目 | テトラクロロエチレン |  | mg/l | [10 empty] | < 0.001 | [16 empty] | < 0.001
健康項目 | 1,3-ジクロロプロペン |  | mg/l | [10 empty] | < 0.0002 | [5 empty] | < 0.0002
健康項目 | チウラム |  | mg/l | [10 empty] | < 0.0006 | [5 empty] | < 0.0006
健康項目 | シマジン |  | mg/l | [10 empty] | < 0.0003 | [5 empty] | < 0.0003
健康項目 | チオベンカルブ |  | mg/l | [10 empty] | < 0.002 | [5 empty] | < 0.002
健康項目 | ベンゼン |  | mg/l | [10 empty] | < 0.001 | [16 empty] | < 0.001
健康項目 | セレン |  | mg/l | [10 empty] | < 0.001 | [16 empty] | < 0.001
健康項目 | 硝酸性窒素 |  | mg/l | [10 empty] | < 0.02 | [16 empty] | < 0.02
健康項目 | 亜硝酸性窒素 |  | mg/l | [10 empty] | < 0.02 | [16 empty] | < 0.02
健康項目 | 硝酸性窒素及び亜硝酸性窒素 |  | mg/l | [10 empty] | < 0.04 | [16 empty] | < 0.04
健康項目 | ふっ素 |  | mg/l
健康項目 | ほう素 |  | mg/l
健康項目 | 1,4-ジオキサン |  | mg/l | [10 empty] | < 0.005 | [16 empty] | < 0.005
要監視項目 | クロロホルム（要監視） |  | mg/l
要監視項目 | トランス-1,2-ジクロロエチレン |  | mg/l
要監視項目 | 1,2-ジクロロプロパン |  | mg/l
要監視項目 | p-ジクロロベンゼン |  | mg/l
要監視項目 | イソキサチオン |  | mg/l
要監視項目 | ダイアジノン |  | mg/l
要監視項目 | フェニトロチオン |  | mg/l
要監視項目 | イソプロチオラン |  | mg/l
要監視項目 | オキシン銅 |  | mg/l
要監視項目 | クロロタロニル |  | mg/l
要監視項目 | プロピザミド |  | mg/l
要監視項目 | EPN |  | mg/l
要監視項目 | ジクロルボス |  | mg/l
要監視項目 | フェノブカルブ |  | mg/l
要監視項目 | イプロベンホス |  | mg/l
要監視項目 | クロルニトロフェン |  | mg/l
要監視項目 | トルエン |  | mg/l
要監視項目 | キシレン |  | mg/l
要監視項目 | フタル酸ジエチルヘキシル |  | mg/l
要監視項目 | ニッケル |  | mg/l
要監視項目 | モリブデン |  | mg/l
要監視項目 | アンチモン |  | mg/l
要監視項目 | 塩化ビニルモノマー |  | mg/l
要監視項目 | エピクロロヒドリン |  | mg/l
要監視項目 | 全マンガン |  | mg/l
要監視項目 | ウラン |  | mg/l
トリハロメタン生成能 | トリハロメタン生成能 |  | mg/l
トリハロメタン生成能 | クロロホルム生成能 |  | mg/l
トリハロメタン生成能 | ブロモジクロロメタン生成能 |  | mg/l
トリハロメタン生成能 | ジブロモクロロメタン生成能 |  | mg/l
トリハロメタン生成能 | ブロモホルム生成能 |  | mg/l
特殊項目 | フェノール類 |  | mg/l
特殊項目 | 銅 |  | mg/l
特殊項目 | 亜鉛 |  | mg/l | [10 empty] | 0.004 | [16 empty] | 0.003
特殊項目 | 鉄_溶解性 |  | mg/l
特殊項目 | マンガン_溶解性 |  | mg/l
特殊項目 | クロム |  | mg/l
水生生物保全項目（環境基準） | 全亜鉛 |  | mg/l | [10 empty] | 0.004 | [16 empty] | 0.003
水生生物保全項目（環境基準） | 1904:ノニルフェノール |  | mg/l | [24 empty] | < 0.00006
水生生物保全項目（環境基準） | 1905:ノニルフェノール異性体No.01 |  | mg/l | [24 empty] | < 0.000006
水生生物保全項目（環境基準） | 1906:ノニルフェノール異性体No.02 |  | mg/l | [24 empty] | < 0.000006
水生生物保全項目（環境基準） | 1907:ノニルフェノール異性体No.03 |  | mg/l | [24 empty] | < 0.000006
水生生物保全項目（環境基準） | 1908:ノニルフェノール異性体No.04 |  | mg/l | [24 empty] | < 0.000004
水生生物保全項目（環境基準） | 1909:ノニルフェノール異性体No.05 |  | mg/l | [24 empty] | < 0.000004
水生生物保全項目（環境基準） | 1910:ノニルフェノール異性体No.06 |  | mg/l | [24 empty] | < 0.000006
水生生物保全項目（環境基準） | 1911:ノニルフェノール異性体No.07 |  | mg/l | [24 empty] | < 0.000004
水生生物保全項目（環境基準） | 1912:ノニルフェノール異性体No.08 |  | mg/l | [24 empty] | < 0.000004
水生生物保全項目（環境基準） | 1913:ノニルフェノール異性体No.09 |  | mg/l | [24 empty] | < 0.000004
水生生物保全項目（環境基準） | 1914:ノニルフェノール異性体No.10 |  | mg/l | [24 empty] | < 0.000004
水生生物保全項目（環境基準） | 1915:ノニルフェノール異性体No.11 |  | mg/l | [24 empty] | < 0.000004
水生生物保全項目（環境基準） | 1916:ノニルフェノール異性体No.12 |  | mg/l | [24 empty] | < 0.000004
水生生物保全項目（環境基準） | 1917:ノニルフェノール異性体No.13 |  | mg/l | [24 empty] | < 0.000004
水生生物保全項目（環境基準） | 1940:LAS |  | mg/l | [24 empty] | 0.0006
水生生物保全項目（環境基準） | 1941:C10-LAS |  | mg/l | [24 empty] | < 0.00012
水生生物保全項目（環境基準） | 1942:C11-LAS |  | mg/l | [24 empty] | 0.00014
水生生物保全項目（環境基準） | 1943:C12-LAS |  | mg/l | [24 empty] | 0.00013
水生生物保全項目（環境基準） | 1944:C13-LAS |  | mg/l | [24 empty] | < 0.00012
水生生物保全項目（環境基準） | 1945:C14-LAS |  | mg/l | [24 empty] | < 0.00012
水生生物保全項目（要監視） | クロロホルム（水生生物保全） |  | mg/l
水生生物保全項目（要監視） | フェノール |  | mg/l
水生生物保全項目（要監視） | ホルムアルデヒド |  | mg/l
水生生物保全項目（要監視） | 1970:４-t-オクチルフェノール |  | mg/l
水生生物保全項目（要監視） | 1971:アニリン |  | mg/l
水生生物保全項目（要監視） | 1972:２，４-ジクロロフェノール |  | mg/l
その他項目 | アンモニア性窒素
その他項目 | 有機態窒素
その他項目 | オルトリン酸態リン
その他項目 | 溶解性オルトリン酸態リン
その他項目 | 有機リン（O-P）
その他項目 | クロロフィルa
その他項目 | 全有機炭素（TOC）
その他項目 | 電気伝導度（EC）
その他項目 | 濁度
その他項目 | 塩分
その他項目 | Cｌイオン |  |  | 19400 | 19800 | 19300 | 19500 | 19600 | 19500 |  | 19300 | 19200 |  | 18900 |  | 19100 | 18400 | 17700 |  | 18900 | 19000 |  | 19400 | 19000 |  | 18100 | 19000 |  | 19700 | 19700 | 19400 | 19600 | 19300 | 19300
その他項目 | 陰イオン界面活性剤（MBAS）
その他項目 | 2-MIB（2-メチルイソボルネオール）
その他項目 | ジェオスミン
その他項目 | ケイ酸態ケイ素
その他項目 | フェオフィチン
その他項目 | VSS
その他項目 | ふん便性大腸菌群数
その他項目 | 大腸菌数
その他項目 | 透視度
その他項目 | その他項目21
その他項目 | その他項目22
その他項目 | その他項目23
その他項目 | その他項目24
その他項目 | その他項目25
その他項目 | その他項目26
その他項目 | その他項目27
その他項目 | その他項目28
その他項目 | その他項目29
その他項目 | その他項目30
その他項目 | その他項目31
その他項目 | その他項目32
その他項目 | その他項目33
その他項目 | その他項目34
その他項目 | その他項目35
その他項目 | その他項目36
その他項目 | その他項目37
その他項目 | その他項目38
その他項目 | その他項目39
その他項目 | その他項目40
備考

## 620_07_佐々港
年度 |  | 調査区分 | 地点ｺｰﾄﾞ | 水系名 | 水域名 | 測定地点名 | 類型 | 基準点 | 調査機関名 | 分析機関名 | 地点統一番号
2019 |  | 年間調査 | 07 |  | 北松海域 | 佐々港 | A | 基準地点 | 長崎県 |  | 42-620-07
項目 |  |  | 単位 | 04月22日 | 04月22日 | 06月04日 | 06月04日 | 08月05日 | 08月05日 | 10月07日 | 10月07日 | 12月03日 | 12月03日 | 02月03日 | 02月03日
一般項目 | 採取時刻 |  |  | 10時00分 | 10時00分 | 09時50分 | 09時50分 | 09時50分 | 09時50分 | 10時00分 | 10時00分 | 09時50分 | 09時50分 | 10時15分 | 10時15分
| 採取位置 |  |  | 上層（表層） | 中層 | 上層（表層） | 中層 | 上層（表層） | 中層 | 上層（表層） | 中層 | 上層（表層） | 中層 | 上層（表層） | 中層
| 採取水深 |  | m | 0.5 | 2 | 0.5 | 2 | 0.5 | 2 | 0.5 | 2 | 0.5 | 2 | 0.5 | 2
一般項目 | 天候コード |  |  | 晴れ | 晴れ | 晴れ | 晴れ | 晴れ | 晴れ | 晴れ | 晴れ | 晴れ | 晴れ | 晴れ | 晴れ
一般項目 | 流況コード
一般項目 | 臭気コード
一般項目 | 色相コード
一般項目 | 気温 |  | ℃ | 29.0 | 29.0 | 26.0 | 26.0 | 34.0 | 34.0 | 25.0 | 25.0 | 10.0 | 10.0 | 11.0 | 11.0
一般項目 | 水温 |  | ℃ | 18.0 | 18.0 | 22.5 | 22.5 | 28.0 | 28.0 | 24.0 | 24.5 | 18.5 | 19.0 | 14.5 | 14.5
一般項目 | 流量 |  | m3/S
一般項目 | 全水深 |  | m | 5.0 | 5.0 | 5.0 | 5.0 | 5.0 | 5.0 | 6.0 | 6.0 | 6.5 | 6.5 | 6.5 | 6.5
一般項目 | 透明度 |  | m | 5.0 | 5.0 | 4.5 | 4.5 | 4.0 | 4.0 | 4.0 | 4.0 | 4.5 | 4.5 | 4.0 | 4.0
生活環境項目 | pH |  |  | 8.1 | 8.1 | 8.0 | 8.1 | 8.2 | 8.2 | 8.0 | 8.1 | 8.2 | 8.2 | 8.2 | 8.2
生活環境項目 | DO |  | mg/l | 8.1 |  | 8.8 |  | 7.7 |  | 7.9 |  | 7.5 |  | 9.4
生活環境項目 | BOD |  | mg/l
生活環境項目 | COD |  | mg/l | 1.5 | 0.9 | 1.4 | 1.5 | 1.6 | 1.4 | 1.5 | 1.4 | 1.8 | 1.2 | 1.4 | 1.0
生活環境項目 | SS |  | mg/l
生活環境項目 | 大腸菌群数 |  | MPN/100ml | < 1.8 |  | < 1.8 |  | 13 |  | 33 |  | 11 |  | 49
生活環境項目 | n-ヘキサン抽出物質_油分等 |  | mg/l | < 0.5 |  | < 0.5 |  | < 0.5 |  | < 0.5 |  | < 0.5 |  | < 0.5
生活環境項目 | 底層DO |  | mg/l
全窒素全燐 | 全窒素 |  | mg/l
全窒素全燐 | 全燐 |  | mg/l
健康項目 | カドミウム |  | mg/l
健康項目 | 全シアン |  | mg/l
健康項目 | 鉛 |  | mg/l
健康項目 | 六価クロム |  | mg/l
健康項目 | 砒素 |  | mg/l
健康項目 | 総水銀 |  | mg/l
健康項目 | アルキル水銀 |  | mg/l
健康項目 | PCB |  | mg/l
健康項目 | ジクロロメタン |  | mg/l
健康項目 | 四塩化炭素 |  | mg/l
健康項目 | 1,2-ジクロロエタン |  | mg/l
健康項目 | 1,1-ジクロロエチレン |  | mg/l
健康項目 | シス-1,2-ジクロロエチレン |  | mg/l
健康項目 | 1,1,1-トリクロロエタン |  | mg/l
健康項目 | 1,1,2-トリクロロエタン |  | mg/l
健康項目 | トリクロロエチレン |  | mg/l
健康項目 | テトラクロロエチレン |  | mg/l
健康項目 | 1,3-ジクロロプロペン |  | mg/l
健康項目 | チウラム |  | mg/l
健康項目 | シマジン |  | mg/l
健康項目 | チオベンカルブ |  | mg/l
健康項目 | ベンゼン |  | mg/l
健康項目 | セレン |  | mg/l
健康項目 | 硝酸性窒素 |  | mg/l
健康項目 | 亜硝酸性窒素 |  | mg/l
健康項目 | 硝酸性窒素及び亜硝酸性窒素 |  | mg/l
健康項目 | ふっ素 |  | mg/l
健康項目 | ほう素 |  | mg/l
健康項目 | 1,4-ジオキサン |  | mg/l
要監視項目 | クロロホルム（要監視） |  | mg/l
要監視項目 | トランス-1,2-ジクロロエチレン |  | mg/l
要監視項目 | 1,2-ジクロロプロパン |  | mg/l
要監視項目 | p-ジクロロベンゼン |  | mg/l
要監視項目 | イソキサチオン |  | mg/l
要監視項目 | ダイアジノン |  | mg/l
要監視項目 | フェニトロチオン |  | mg/l
要監視項目 | イソプロチオラン |  | mg/l
要監視項目 | オキシン銅 |  | mg/l
要監視項目 | クロロタロニル |  | mg/l
要監視項目 | プロピザミド |  | mg/l
要監視項目 | EPN |  | mg/l
要監視項目 | ジクロルボス |  | mg/l
要監視項目 | フェノブカルブ |  | mg/l
要監視項目 | イプロベンホス |  | mg/l
要監視項目 | クロルニトロフェン |  | mg/l
要監視項目 | トルエン |  | mg/l
要監視項目 | キシレン |  | mg/l
要監視項目 | フタル酸ジエチルヘキシル |  | mg/l
要監視項目 | ニッケル |  | mg/l
要監視項目 | モリブデン |  | mg/l
要監視項目 | アンチモン |  | mg/l
要監視項目 | 塩化ビニルモノマー |  | mg/l
要監視項目 | エピクロロヒドリン |  | mg/l
要監視項目 | 全マンガン |  | mg/l
要監視項目 | ウラン |  | mg/l
トリハロメタン生成能 | トリハロメタン生成能 |  | mg/l
トリハロメタン生成能 | クロロホルム生成能 |  | mg/l
トリハロメタン生成能 | ブロモジクロロメタン生成能 |  | mg/l
トリハロメタン生成能 | ジブロモクロロメタン生成能 |  | mg/l
トリハロメタン生成能 | ブロモホルム生成能 |  | mg/l
特殊項目 | フェノール類 |  | mg/l
特殊項目 | 銅 |  | mg/l
特殊項目 | 亜鉛 |  | mg/l
特殊項目 | 鉄_溶解性 |  | mg/l
特殊項目 | マンガン_溶解性 |  | mg/l
特殊項目 | クロム |  | mg/l
水生生物保全項目（環境基準） | 全亜鉛 |  | mg/l
水生生物保全項目（環境基準） | 1904:ノニルフェノール |  | mg/l
水生生物保全項目（環境基準） | 1905:ノニルフェノール異性体No.01 |  | mg/l
水生生物保全項目（環境基準） | 1906:ノニルフェノール異性体No.02 |  | mg/l
水生生物保全項目（環境基準） | 1907:ノニルフェノール異性体No.03 |  | mg/l
水生生物保全項目（環境基準） | 1908:ノニルフェノール異性体No.04 |  | mg/l
水生生物保全項目（環境基準） | 1909:ノニルフェノール異性体No.05 |  | mg/l
水生生物保全項目（環境基準） | 1910:ノニルフェノール異性体No.06 |  | mg/l
水生生物保全項目（環境基準） | 1911:ノニルフェノール異性体No.07 |  | mg/l
水生生物保全項目（環境基準） | 1912:ノニルフェノール異性体No.08 |  | mg/l
水生生物保全項目（環境基準） | 1913:ノニルフェノール異性体No.09 |  | mg/l
水生生物保全項目（環境基準） | 1914:ノニルフェノール異性体No.10 |  | mg/l
水生生物保全項目（環境基準） | 1915:ノニルフェノール異性体No.11 |  | mg/l
水生生物保全項目（環境基準） | 1916:ノニルフェノール異性体No.12 |  | mg/l
水生生物保全項目（環境基準） | 1917:ノニルフェノール異性体No.13 |  | mg/l
水生生物保全項目（環境基準） | 1940:LAS |  | mg/l
水生生物保全項目（環境基準） | 1941:C10-LAS |  | mg/l
水生生物保全項目（環境基準） | 1942:C11-LAS |  | mg/l
水生生物保全項目（環境基準） | 1943:C12-LAS |  | mg/l
水生生物保全項目（環境基準） | 1944:C13-LAS |  | mg/l
水生生物保全項目（環境基準） | 1945:C14-LAS |  | mg/l
水生生物保全項目（要監視） | クロロホルム（水生生物保全） |  | mg/l
水生生物保全項目（要監視） | フェノール |  | mg/l
水生生物保全項目（要監視） | ホルムアルデヒド |  | mg/l
水生生物保全項目（要監視） | 1970:４-t-オクチルフェノール |  | mg/l
水生生物保全項目（要監視） | 1971:アニリン |  | mg/l
水生生物保全項目（要監視） | 1972:２，４-ジクロロフェノール |  | mg/l
その他項目 | アンモニア性窒素 |  | mg/l
その他項目 | 有機態窒素 |  | mg/l
その他項目 | オルトリン酸態リン |  | mg/l
その他項目 | 溶解性オルトリン酸態リン |  | mg/l
その他項目 | 有機リン（O-P） |  | mg/l
その他項目 | クロロフィルa |  | mg/l
その他項目 | 全有機炭素（TOC） |  | mg/l
その他項目 | 電気伝導度（EC）
その他項目 | 濁度
その他項目 | 塩分
その他項目 | 塩化物イオン |  | mg/l | 18000 |  | 18000 |  | 18000 |  | 17000 |  | 18000 |  | 13000
その他項目 | 陰イオン界面活性剤（MBAS） |  | mg/l
その他項目 | 2-MIB（2-メチルイソボルネオール） |  | mg/l
その他項目 | ジェオスミン |  | mg/l
その他項目 | ケイ酸態ケイ素 |  | mg/l
その他項目 | フェオフィチン
その他項目 | VSS |  | mg/l
その他項目 | ふん便性大腸菌群数 |  | 個／１００ｍｌ
その他項目 | 大腸菌数
その他項目 | 透視度 |  | cm
その他項目 | その他項目21
その他項目 | その他項目22
その他項目 | その他項目23
その他項目 | その他項目24
その他項目 | その他項目25
その他項目 | その他項目26
その他項目 | その他項目27
その他項目 | その他項目28
その他項目 | その他項目29
その他項目 | その他項目30
その他項目 | その他項目31
その他項目 | その他項目32
その他項目 | その他項目33
その他項目 | その他項目34
その他項目 | その他項目35
その他項目 | その他項目36
その他項目 | その他項目37
その他項目 | その他項目38
その他項目 | その他項目39
その他項目 | その他項目40
備考

## 620_51_相浦港入口
年度 |  | 調査区分 | 地点ｺｰﾄﾞ | 水系名 | 水域名 | 測定地点名 | 類型 | 基準点 | 調査機関名 | 分析機関名 | 地点統一番号
2019 |  | 年間調査 | 51 |  | 北松海域 | 相浦港入口 | A | 補助地点 | 佐世保市 |  | 42-620-51
項目 |  |  | 単位 | 06月04日 | 06月04日 | 08月13日 | 08月13日 | 12月03日 | 03月03日
一般項目 | 採取時刻 |  |  | 10時32分 | 10時35分 | 09時34分 | 09時43分 | 10時10分 | 10時10分
| 採取位置 |  |  | 上層（表層） | 下層 | 上層（表層） | 下層 | 上層（表層） | 上層（表層）
| 採取水深 |  | m | 0.5 | 6 | 0.5 | 2 | 0.5 | 0.5
一般項目 | 天候コード |  |  | 曇り | 曇り | 晴れ | 晴れ | 曇り | 晴れ
一般項目 | 流況コード |  |  | 通常の状況 | 通常の状況 | 通常の状況 | 通常の状況 | 通常の状況 | 通常の状況
一般項目 | 臭気コード
一般項目 | 色相コード
一般項目 | 気温 |  | ℃ | 23.0 |  | 33.0 |  | 9.7 | 13.2
一般項目 | 水温 |  | ℃ | 23.2 | 22.7 | 28.0 | 28.0 | 17.2 | 14.1
一般項目 | 流量 |  | m3/S
一般項目 | 全水深 |  | m |  | 7.0 |  | 3.0
一般項目 | 透明度 |  | m | 4.0 |  | > 2.0 |  | 6.5 | > 7.5
生活環境項目 | pH |  |  | 8.2 |  | 8.1 |  | 8.1 | 8.1
生活環境項目 | DO |  | mg/l | 8.3 | 8.0 | 6.5 | 6.7 | 7.7 | 8.4
生活環境項目 | BOD |  | mg/l
生活環境項目 | COD |  | mg/l | 1.6 |  | 1.7 |  | 1.2 | 0.7
生活環境項目 | SS |  | mg/l
生活環境項目 | 大腸菌群数 |  | MPN/100ml | 7.8 |  | 14 |  | 540 | 4.5
生活環境項目 | n-ヘキサン抽出物質_油分等 |  | mg/l | N.D. |  | N.D. |  | N.D. | N.D.
生活環境項目 | 底層DO |  | mg/l |  | 8.0 |  | 6.7
全窒素全燐 | 全窒素 |  | mg/l | 0.27
全窒素全燐 | 全燐 |  | mg/l | 0.027
健康項目 | カドミウム |  | mg/l |  |  | < 0.0003
健康項目 | 全シアン |  | mg/l |  |  | N.D.
健康項目 | 鉛 |  | mg/l |  |  | < 0.001
健康項目 | 六価クロム |  | mg/l |  |  | < 0.005
健康項目 | 砒素 |  | mg/l |  |  | 0.001
健康項目 | 総水銀 |  | mg/l |  |  | < 0.0005
健康項目 | アルキル水銀 |  | mg/l |  |  | N.D.
健康項目 | PCB |  | mg/l |  |  | N.D.
健康項目 | ジクロロメタン |  | mg/l |  |  | < 0.002
健康項目 | 四塩化炭素 |  | mg/l |  |  | < 0.0002
健康項目 | 1,2-ジクロロエタン |  | mg/l |  |  | < 0.0004
健康項目 | 1,1-ジクロロエチレン |  | mg/l |  |  | < 0.01
健康項目 | シス-1,2-ジクロロエチレン |  | mg/l |  |  | < 0.004
健康項目 | 1,1,1-トリクロロエタン |  | mg/l |  |  | < 0.1
健康項目 | 1,1,2-トリクロロエタン |  | mg/l |  |  | < 0.0006
健康項目 | トリクロロエチレン |  | mg/l |  |  | < 0.001
健康項目 | テトラクロロエチレン |  | mg/l |  |  | < 0.001
健康項目 | 1,3-ジクロロプロペン |  | mg/l |  |  | < 0.0002
健康項目 | チウラム |  | mg/l |  |  | < 0.0006
健康項目 | シマジン |  | mg/l |  |  | < 0.0003
健康項目 | チオベンカルブ |  | mg/l |  |  | < 0.002
健康項目 | ベンゼン |  | mg/l |  |  | < 0.001
健康項目 | セレン |  | mg/l |  |  | < 0.001
健康項目 | 硝酸性窒素 |  | mg/l |  |  | 0.02
健康項目 | 亜硝酸性窒素 |  | mg/l |  |  | < 0.02
健康項目 | 硝酸性窒素及び亜硝酸性窒素 |  | mg/l |  |  | 0.04
健康項目 | ふっ素 |  | mg/l
健康項目 | ほう素 |  | mg/l
健康項目 | 1,4-ジオキサン |  | mg/l |  |  | < 0.005
要監視項目 | クロロホルム（要監視） |  | mg/l
要監視項目 | トランス-1,2-ジクロロエチレン |  | mg/l
要監視項目 | 1,2-ジクロロプロパン |  | mg/l
要監視項目 | p-ジクロロベンゼン |  | mg/l
要監視項目 | イソキサチオン |  | mg/l
要監視項目 | ダイアジノン |  | mg/l
要監視項目 | フェニトロチオン |  | mg/l
要監視項目 | イソプロチオラン |  | mg/l
要監視項目 | オキシン銅 |  | mg/l
要監視項目 | クロロタロニル |  | mg/l
要監視項目 | プロピザミド |  | mg/l
要監視項目 | EPN |  | mg/l
要監視項目 | ジクロルボス |  | mg/l
要監視項目 | フェノブカルブ |  | mg/l
要監視項目 | イプロベンホス |  | mg/l
要監視項目 | クロルニトロフェン |  | mg/l
要監視項目 | トルエン |  | mg/l
要監視項目 | キシレン |  | mg/l
要監視項目 | フタル酸ジエチルヘキシル |  | mg/l
要監視項目 | ニッケル |  | mg/l
要監視項目 | モリブデン |  | mg/l
要監視項目 | アンチモン |  | mg/l
要監視項目 | 塩化ビニルモノマー |  | mg/l
要監視項目 | エピクロロヒドリン |  | mg/l
要監視項目 | 全マンガン |  | mg/l
要監視項目 | ウラン |  | mg/l
トリハロメタン生成能 | トリハロメタン生成能 |  | mg/l
トリハロメタン生成能 | クロロホルム生成能 |  | mg/l
トリハロメタン生成能 | ブロモジクロロメタン生成能 |  | mg/l
トリハロメタン生成能 | ジブロモクロロメタン生成能 |  | mg/l
トリハロメタン生成能 | ブロモホルム生成能 |  | mg/l
特殊項目 | フェノール類 |  | mg/l
特殊項目 | 銅 |  | mg/l
特殊項目 | 亜鉛 |  | mg/l
特殊項目 | 鉄_溶解性 |  | mg/l
特殊項目 | マンガン_溶解性 |  | mg/l
特殊項目 | クロム |  | mg/l
水生生物保全項目（環境基準） | 全亜鉛 |  | mg/l
水生生物保全項目（環境基準） | 1904:ノニルフェノール |  | mg/l
水生生物保全項目（環境基準） | 1905:ノニルフェノール異性体No.01 |  | mg/l
水生生物保全項目（環境基準） | 1906:ノニルフェノール異性体No.02 |  | mg/l
水生生物保全項目（環境基準） | 1907:ノニルフェノール異性体No.03 |  | mg/l
水生生物保全項目（環境基準） | 1908:ノニルフェノール異性体No.04 |  | mg/l
水生生物保全項目（環境基準） | 1909:ノニルフェノール異性体No.05 |  | mg/l
水生生物保全項目（環境基準） | 1910:ノニルフェノール異性体No.06 |  | mg/l
水生生物保全項目（環境基準） | 1911:ノニルフェノール異性体No.07 |  | mg/l
水生生物保全項目（環境基準） | 1912:ノニルフェノール異性体No.08 |  | mg/l
水生生物保全項目（環境基準） | 1913:ノニルフェノール異性体No.09 |  | mg/l
水生生物保全項目（環境基準） | 1914:ノニルフェノール異性体No.10 |  | mg/l
水生生物保全項目（環境基準） | 1915:ノニルフェノール異性体No.11 |  | mg/l
水生生物保全項目（環境基準） | 1916:ノニルフェノール異性体No.12 |  | mg/l
水生生物保全項目（環境基準） | 1917:ノニルフェノール異性体No.13 |  | mg/l
水生生物保全項目（環境基準） | 1940:LAS |  | mg/l
水生生物保全項目（環境基準） | 1941:C10-LAS |  | mg/l
水生生物保全項目（環境基準） | 1942:C11-LAS |  | mg/l
水生生物保全項目（環境基準） | 1943:C12-LAS |  | mg/l
水生生物保全項目（環境基準） | 1944:C13-LAS |  | mg/l
水生生物保全項目（環境基準） | 1945:C14-LAS |  | mg/l
水生生物保全項目（要監視） | クロロホルム（水生生物保全） |  | mg/l
水生生物保全項目（要監視） | フェノール |  | mg/l
水生生物保全項目（要監視） | ホルムアルデヒド |  | mg/l
水生生物保全項目（要監視） | 1970:４-t-オクチルフェノール |  | mg/l
水生生物保全項目（要監視） | 1971:アニリン |  | mg/l
水生生物保全項目（要監視） | 1972:２，４-ジクロロフェノール |  | mg/l
その他項目 | アンモニア性窒素
その他項目 | 有機態窒素
その他項目 | オルトリン酸態リン
その他項目 | 溶解性オルトリン酸態リン
その他項目 | 有機リン（O-P）
その他項目 | クロロフィルa
その他項目 | 全有機炭素（TOC）
その他項目 | 電気伝導度（EC）
その他項目 | 濁度
その他項目 | 塩分
その他項目 | Cｌイオン |  |  | 19400 |  | 19000 |  | 18500 | 19400
その他項目 | 陰イオン界面活性剤（MBAS）
その他項目 | 2-MIB（2-メチルイソボルネオール）
その他項目 | ジェオスミン
その他項目 | ケイ酸態ケイ素
その他項目 | フェオフィチン
その他項目 | VSS
その他項目 | ふん便性大腸菌群数
その他項目 | 大腸菌数
その他項目 | 透視度
その他項目 | その他項目21
その他項目 | その他項目22
その他項目 | その他項目23
その他項目 | その他項目24
その他項目 | その他項目25
その他項目 | その他項目26
その他項目 | その他項目27
その他項目 | その他項目28
その他項目 | その他項目29
その他項目 | その他項目30
その他項目 | その他項目31
その他項目 | その他項目32
その他項目 | その他項目33
その他項目 | その他項目34
その他項目 | その他項目35
その他項目 | その他項目36
その他項目 | その他項目37
その他項目 | その他項目38
その他項目 | その他項目39
その他項目 | その他項目40
備考

## 620_54_鹿子前
年度 |  | 調査区分 | 地点ｺｰﾄﾞ | 水系名 | 水域名 | 測定地点名 | 類型 | 基準点 | 調査機関名 | 分析機関名 | 地点統一番号
2019 |  | 年間調査 | 54 |  | 北松海域 | 鹿子前 | A | 補助地点 | 佐世保市 |  | 42-620-54
項目 |  |  | 単位 | 06月04日 | 06月04日 | 08月26日 | 08月26日 | 12月03日 | 03月03日
一般項目 | 採取時刻 |  |  | 10時57分 | 11時00分 | 10時40分 | 10時45分 | 10時35分 | 10時40分
| 採取位置 |  |  | 上層（表層） | 下層 | 上層（表層） | 下層 | 上層（表層） | 上層（表層）
| 採取水深 |  | m | 0.5 | 7 | 0.5 | 6 | 0.5 | 0.5
一般項目 | 天候コード |  |  | 曇り | 曇り | 曇り | 曇り | 曇り | 晴れ
一般項目 | 流況コード |  |  | 通常の状況 | 通常の状況 | 通常の状況 | 通常の状況 | 通常の状況 | 通常の状況
一般項目 | 臭気コード
一般項目 | 色相コード
一般項目 | 気温 |  | ℃ | 22.2 |  | 24.2 |  | 9.2 | 13.8
一般項目 | 水温 |  | ℃ | 24.0 | 22.4 | 27.2 | 27.5 | 17.5 | 14.0
一般項目 | 流量 |  | m3/S
一般項目 | 全水深 |  | m |  | 8.0 |  | 7.0
一般項目 | 透明度 |  | m | 3.5 |  | 5.5 |  | 5.5 | > 7.5
生活環境項目 | pH |  |  | 8.1 |  | 8.1 |  | 8.1 | 8.1
生活環境項目 | DO |  | mg/l | 7.5 | 7.3 | 5.6 | 6.1 | 7.3 | 8.7
生活環境項目 | BOD |  | mg/l
生活環境項目 | COD |  | mg/l | 1.4 |  | 1.1 |  | 1.3 | 0.8
生活環境項目 | SS |  | mg/l
生活環境項目 | 大腸菌群数 |  | MPN/100ml | 7.8 |  | 4.5 |  | 1600 | < 1.8
生活環境項目 | n-ヘキサン抽出物質_油分等 |  | mg/l | N.D. |  | N.D. |  | N.D. | N.D.
生活環境項目 | 底層DO |  | mg/l |  | 7.3 |  | 6.1
全窒素全燐 | 全窒素 |  | mg/l
全窒素全燐 | 全燐 |  | mg/l
健康項目 | カドミウム |  | mg/l
健康項目 | 全シアン |  | mg/l
健康項目 | 鉛 |  | mg/l
健康項目 | 六価クロム |  | mg/l
健康項目 | 砒素 |  | mg/l
健康項目 | 総水銀 |  | mg/l
健康項目 | アルキル水銀 |  | mg/l
健康項目 | PCB |  | mg/l
健康項目 | ジクロロメタン |  | mg/l
健康項目 | 四塩化炭素 |  | mg/l
健康項目 | 1,2-ジクロロエタン |  | mg/l
健康項目 | 1,1-ジクロロエチレン |  | mg/l
健康項目 | シス-1,2-ジクロロエチレン |  | mg/l
健康項目 | 1,1,1-トリクロロエタン |  | mg/l
健康項目 | 1,1,2-トリクロロエタン |  | mg/l
健康項目 | トリクロロエチレン |  | mg/l
健康項目 | テトラクロロエチレン |  | mg/l
健康項目 | 1,3-ジクロロプロペン |  | mg/l
健康項目 | チウラム |  | mg/l
健康項目 | シマジン |  | mg/l
健康項目 | チオベンカルブ |  | mg/l
健康項目 | ベンゼン |  | mg/l
健康項目 | セレン |  | mg/l
健康項目 | 硝酸性窒素 |  | mg/l
健康項目 | 亜硝酸性窒素 |  | mg/l
健康項目 | 硝酸性窒素及び亜硝酸性窒素 |  | mg/l
健康項目 | ふっ素 |  | mg/l
健康項目 | ほう素 |  | mg/l
健康項目 | 1,4-ジオキサン |  | mg/l
要監視項目 | クロロホルム（要監視） |  | mg/l
要監視項目 | トランス-1,2-ジクロロエチレン |  | mg/l
要監視項目 | 1,2-ジクロロプロパン |  | mg/l
要監視項目 | p-ジクロロベンゼン |  | mg/l
要監視項目 | イソキサチオン |  | mg/l
要監視項目 | ダイアジノン |  | mg/l
要監視項目 | フェニトロチオン |  | mg/l
要監視項目 | イソプロチオラン |  | mg/l
要監視項目 | オキシン銅 |  | mg/l
要監視項目 | クロロタロニル |  | mg/l
要監視項目 | プロピザミド |  | mg/l
要監視項目 | EPN |  | mg/l
要監視項目 | ジクロルボス |  | mg/l
要監視項目 | フェノブカルブ |  | mg/l
要監視項目 | イプロベンホス |  | mg/l
要監視項目 | クロルニトロフェン |  | mg/l
要監視項目 | トルエン |  | mg/l
要監視項目 | キシレン |  | mg/l
要監視項目 | フタル酸ジエチルヘキシル |  | mg/l
要監視項目 | ニッケル |  | mg/l
要監視項目 | モリブデン |  | mg/l
要監視項目 | アンチモン |  | mg/l
要監視項目 | 塩化ビニルモノマー |  | mg/l
要監視項目 | エピクロロヒドリン |  | mg/l
要監視項目 | 全マンガン |  | mg/l
要監視項目 | ウラン |  | mg/l
トリハロメタン生成能 | トリハロメタン生成能 |  | mg/l
トリハロメタン生成能 | クロロホルム生成能 |  | mg/l
トリハロメタン生成能 | ブロモジクロロメタン生成能 |  | mg/l
トリハロメタン生成能 | ジブロモクロロメタン生成能 |  | mg/l
トリハロメタン生成能 | ブロモホルム生成能 |  | mg/l
特殊項目 | フェノール類 |  | mg/l
特殊項目 | 銅 |  | mg/l
特殊項目 | 亜鉛 |  | mg/l
特殊項目 | 鉄_溶解性 |  | mg/l
特殊項目 | マンガン_溶解性 |  | mg/l
特殊項目 | クロム |  | mg/l
水生生物保全項目（環境基準） | 全亜鉛 |  | mg/l
水生生物保全項目（環境基準） | 1904:ノニルフェノール |  | mg/l
水生生物保全項目（環境基準） | 1905:ノニルフェノール異性体No.01 |  | mg/l
水生生物保全項目（環境基準） | 1906:ノニルフェノール異性体No.02 |  | mg/l
水生生物保全項目（環境基準） | 1907:ノニルフェノール異性体No.03 |  | mg/l
水生生物保全項目（環境基準） | 1908:ノニルフェノール異性体No.04 |  | mg/l
水生生物保全項目（環境基準） | 1909:ノニルフェノール異性体No.05 |  | mg/l
水生生物保全項目（環境基準） | 1910:ノニルフェノール異性体No.06 |  | mg/l
水生生物保全項目（環境基準） | 1911:ノニルフェノール異性体No.07 |  | mg/l
水生生物保全項目（環境基準） | 1912:ノニルフェノール異性体No.08 |  | mg/l
水生生物保全項目（環境基準） | 1913:ノニルフェノール異性体No.09 |  | mg/l
水生生物保全項目（環境基準） | 1914:ノニルフェノール異性体No.10 |  | mg/l
水生生物保全項目（環境基準） | 1915:ノニルフェノール異性体No.11 |  | mg/l
水生生物保全項目（環境基準） | 1916:ノニルフェノール異性体No.12 |  | mg/l
水生生物保全項目（環境基準） | 1917:ノニルフェノール異性体No.13 |  | mg/l
水生生物保全項目（環境基準） | 1940:LAS |  | mg/l
水生生物保全項目（環境基準） | 1941:C10-LAS |  | mg/l
水生生物保全項目（環境基準） | 1942:C11-LAS |  | mg/l
水生生物保全項目（環境基準） | 1943:C12-LAS |  | mg/l
水生生物保全項目（環境基準） | 1944:C13-LAS |  | mg/l
水生生物保全項目（環境基準） | 1945:C14-LAS |  | mg/l
水生生物保全項目（要監視） | クロロホルム（水生生物保全） |  | mg/l
水生生物保全項目（要監視） | フェノール |  | mg/l
水生生物保全項目（要監視） | ホルムアルデヒド |  | mg/l
水生生物保全項目（要監視） | 1970:４-t-オクチルフェノール |  | mg/l
水生生物保全項目（要監視） | 1971:アニリン |  | mg/l
水生生物保全項目（要監視） | 1972:２，４-ジクロロフェノール |  | mg/l
その他項目 | アンモニア性窒素
その他項目 | 有機態窒素
その他項目 | オルトリン酸態リン
その他項目 | 溶解性オルトリン酸態リン
その他項目 | 有機リン（O-P）
その他項目 | クロロフィルa
その他項目 | 全有機炭素（TOC）
その他項目 | 電気伝導度（EC）
その他項目 | 濁度
その他項目 | 塩分
その他項目 | Cｌイオン |  |  | 19500 |  | 18300 |  | 18400 | 19300
その他項目 | 陰イオン界面活性剤（MBAS）
その他項目 | 2-MIB（2-メチルイソボルネオール）
その他項目 | ジェオスミン
その他項目 | ケイ酸態ケイ素
その他項目 | フェオフィチン
その他項目 | VSS
その他項目 | ふん便性大腸菌群数
その他項目 | 大腸菌数
その他項目 | 透視度
その他項目 | その他項目21
その他項目 | その他項目22
その他項目 | その他項目23
その他項目 | その他項目24
その他項目 | その他項目25
その他項目 | その他項目26
その他項目 | その他項目27
その他項目 | その他項目28
その他項目 | その他項目29
その他項目 | その他項目30
その他項目 | その他項目31
その他項目 | その他項目32
その他項目 | その他項目33
その他項目 | その他項目34
その他項目 | その他項目35
その他項目 | その他項目36
その他項目 | その他項目37
その他項目 | その他項目38
その他項目 | その他項目39
その他項目 | その他項目40
備考

## 620_55_牧島沖
年度 |  | 調査区分 | 地点ｺｰﾄﾞ | 水系名 | 水域名 | 測定地点名 | 類型 | 基準点 | 調査機関名 | 分析機関名 | 地点統一番号
2019 |  | 年間調査 | 55 |  | 北松海域 | 牧島沖 | A | 補助地点 | 佐世保市 |  | 42-620-55
項目 |  |  | 単位 | 06月04日 | 06月04日 | 08月26日 | 08月26日 | 12月03日 | 03月03日
一般項目 | 採取時刻 |  |  | 11時07分 | 11時09分 | 10時50分 | 10時56分 | 10時40分 | 10時45分
| 採取位置 |  |  | 上層（表層） | 下層 | 上層（表層） | 下層 | 上層（表層） | 上層（表層）
| 採取水深 |  | m | 0.5 | 9.5 | 0.5 | 11 | 0.5 | 0.5
一般項目 | 天候コード |  |  | 曇り | 曇り | 曇り | 曇り | 曇り | 晴れ
一般項目 | 流況コード |  |  | 通常の状況 | 通常の状況 | 通常の状況 | 通常の状況 | 通常の状況 | 通常の状況
一般項目 | 臭気コード
一般項目 | 色相コード
一般項目 | 気温 |  | ℃ | 22.0 |  | 22.0 |  | 9.0 | 12.9
一般項目 | 水温 |  | ℃ | 23.5 | 22.2 | 26.7 | 26.9 | 16.7 | 13.9
一般項目 | 流量 |  | m3/S
一般項目 | 全水深 |  | m |  | 10.5 |  | 12.0
一般項目 | 透明度 |  | m | 6.0 |  | 5.5 |  | 9.0 | > 8.5
生活環境項目 | pH |  |  | 8.2 |  | 8.1 |  | 8.1 | 8.1
生活環境項目 | DO |  | mg/l | 7.9 | 8.1 | 6.3 | 6.4 | 7.6 | 8.8
生活環境項目 | BOD |  | mg/l
生活環境項目 | COD |  | mg/l | 1.5 |  | 1.1 |  | 1.2 | 0.7
生活環境項目 | SS |  | mg/l
生活環境項目 | 大腸菌群数 |  | MPN/100ml | 2.0 |  | 7.8 |  | 110 | < 1.8
生活環境項目 | n-ヘキサン抽出物質_油分等 |  | mg/l | N.D. |  | N.D. |  | N.D. | N.D.
生活環境項目 | 底層DO |  | mg/l |  | 8.1 |  | 6.4
全窒素全燐 | 全窒素 |  | mg/l | 0.20
全窒素全燐 | 全燐 |  | mg/l | 0.015
健康項目 | カドミウム |  | mg/l |  |  | < 0.0003
健康項目 | 全シアン |  | mg/l |  |  | N.D.
健康項目 | 鉛 |  | mg/l |  |  | < 0.001
健康項目 | 六価クロム |  | mg/l |  |  | < 0.005
健康項目 | 砒素 |  | mg/l |  |  | 0.001
健康項目 | 総水銀 |  | mg/l |  |  | < 0.0005
健康項目 | アルキル水銀 |  | mg/l |  |  | N.D.
健康項目 | PCB |  | mg/l |  |  | N.D.
健康項目 | ジクロロメタン |  | mg/l |  |  | < 0.002
健康項目 | 四塩化炭素 |  | mg/l |  |  | < 0.0002
健康項目 | 1,2-ジクロロエタン |  | mg/l |  |  | < 0.0004
健康項目 | 1,1-ジクロロエチレン |  | mg/l |  |  | < 0.01
健康項目 | シス-1,2-ジクロロエチレン |  | mg/l |  |  | < 0.004
健康項目 | 1,1,1-トリクロロエタン |  | mg/l |  |  | < 0.1
健康項目 | 1,1,2-トリクロロエタン |  | mg/l |  |  | < 0.0006
健康項目 | トリクロロエチレン |  | mg/l |  |  | < 0.001
健康項目 | テトラクロロエチレン |  | mg/l |  |  | < 0.001
健康項目 | 1,3-ジクロロプロペン |  | mg/l |  |  | < 0.0002
健康項目 | チウラム |  | mg/l |  |  | < 0.0006
健康項目 | シマジン |  | mg/l |  |  | < 0.0003
健康項目 | チオベンカルブ |  | mg/l |  |  | < 0.002
健康項目 | ベンゼン |  | mg/l |  |  | < 0.001
健康項目 | セレン |  | mg/l |  |  | < 0.001
健康項目 | 硝酸性窒素 |  | mg/l |  |  | < 0.02
健康項目 | 亜硝酸性窒素 |  | mg/l |  |  | < 0.02
健康項目 | 硝酸性窒素及び亜硝酸性窒素 |  | mg/l |  |  | < 0.04
健康項目 | ふっ素 |  | mg/l
健康項目 | ほう素 |  | mg/l
健康項目 | 1,4-ジオキサン |  | mg/l |  |  | < 0.005
要監視項目 | クロロホルム（要監視） |  | mg/l
要監視項目 | トランス-1,2-ジクロロエチレン |  | mg/l
要監視項目 | 1,2-ジクロロプロパン |  | mg/l
要監視項目 | p-ジクロロベンゼン |  | mg/l
要監視項目 | イソキサチオン |  | mg/l
要監視項目 | ダイアジノン |  | mg/l
要監視項目 | フェニトロチオン |  | mg/l
要監視項目 | イソプロチオラン |  | mg/l
要監視項目 | オキシン銅 |  | mg/l
要監視項目 | クロロタロニル |  | mg/l
要監視項目 | プロピザミド |  | mg/l
要監視項目 | EPN |  | mg/l
要監視項目 | ジクロルボス |  | mg/l
要監視項目 | フェノブカルブ |  | mg/l
要監視項目 | イプロベンホス |  | mg/l
要監視項目 | クロルニトロフェン |  | mg/l
要監視項目 | トルエン |  | mg/l
要監視項目 | キシレン |  | mg/l
要監視項目 | フタル酸ジエチルヘキシル |  | mg/l
要監視項目 | ニッケル |  | mg/l
要監視項目 | モリブデン |  | mg/l
要監視項目 | アンチモン |  | mg/l
要監視項目 | 塩化ビニルモノマー |  | mg/l
要監視項目 | エピクロロヒドリン |  | mg/l
要監視項目 | 全マンガン |  | mg/l
要監視項目 | ウラン |  | mg/l
トリハロメタン生成能 | トリハロメタン生成能 |  | mg/l
トリハロメタン生成能 | クロロホルム生成能 |  | mg/l
トリハロメタン生成能 | ブロモジクロロメタン生成能 |  | mg/l
トリハロメタン生成能 | ジブロモクロロメタン生成能 |  | mg/l
トリハロメタン生成能 | ブロモホルム生成能 |  | mg/l
特殊項目 | フェノール類 |  | mg/l
特殊項目 | 銅 |  | mg/l
特殊項目 | 亜鉛 |  | mg/l
特殊項目 | 鉄_溶解性 |  | mg/l
特殊項目 | マンガン_溶解性 |  | mg/l
特殊項目 | クロム |  | mg/l
水生生物保全項目（環境基準） | 全亜鉛 |  | mg/l
水生生物保全項目（環境基準） | 1904:ノニルフェノール |  | mg/l
水生生物保全項目（環境基準） | 1905:ノニルフェノール異性体No.01 |  | mg/l
水生生物保全項目（環境基準） | 1906:ノニルフェノール異性体No.02 |  | mg/l
水生生物保全項目（環境基準） | 1907:ノニルフェノール異性体No.03 |  | mg/l
水生生物保全項目（環境基準） | 1908:ノニルフェノール異性体No.04 |  | mg/l
水生生物保全項目（環境基準） | 1909:ノニルフェノール異性体No.05 |  | mg/l
水生生物保全項目（環境基準） | 1910:ノニルフェノール異性体No.06 |  | mg/l
水生生物保全項目（環境基準） | 1911:ノニルフェノール異性体No.07 |  | mg/l
水生生物保全項目（環境基準） | 1912:ノニルフェノール異性体No.08 |  | mg/l
水生生物保全項目（環境基準） | 1913:ノニルフェノール異性体No.09 |  | mg/l
水生生物保全項目（環境基準） | 1914:ノニルフェノール異性体No.10 |  | mg/l
水生生物保全項目（環境基準） | 1915:ノニルフェノール異性体No.11 |  | mg/l
水生生物保全項目（環境基準） | 1916:ノニルフェノール異性体No.12 |  | mg/l
水生生物保全項目（環境基準） | 1917:ノニルフェノール異性体No.13 |  | mg/l
水生生物保全項目（環境基準） | 1940:LAS |  | mg/l
水生生物保全項目（環境基準） | 1941:C10-LAS |  | mg/l
水生生物保全項目（環境基準） | 1942:C11-LAS |  | mg/l
水生生物保全項目（環境基準） | 1943:C12-LAS |  | mg/l
水生生物保全項目（環境基準） | 1944:C13-LAS |  | mg/l
水生生物保全項目（環境基準） | 1945:C14-LAS |  | mg/l
水生生物保全項目（要監視） | クロロホルム（水生生物保全） |  | mg/l
水生生物保全項目（要監視） | フェノール |  | mg/l
水生生物保全項目（要監視） | ホルムアルデヒド |  | mg/l
水生生物保全項目（要監視） | 1970:４-t-オクチルフェノール |  | mg/l
水生生物保全項目（要監視） | 1971:アニリン |  | mg/l
水生生物保全項目（要監視） | 1972:２，４-ジクロロフェノール |  | mg/l
その他項目 | アンモニア性窒素
その他項目 | 有機態窒素
その他項目 | オルトリン酸態リン
その他項目 | 溶解性オルトリン酸態リン
その他項目 | 有機リン（O-P）
その他項目 | クロロフィルa
その他項目 | 全有機炭素（TOC）
その他項目 | 電気伝導度（EC）
その他項目 | 濁度
その他項目 | 塩分
その他項目 | Cｌイオン |  |  | 19500 |  | 18600 |  | 18600 | 19400
その他項目 | 陰イオン界面活性剤（MBAS）
その他項目 | 2-MIB（2-メチルイソボルネオール）
その他項目 | ジェオスミン
その他項目 | ケイ酸態ケイ素
その他項目 | フェオフィチン
その他項目 | VSS
その他項目 | ふん便性大腸菌群数
その他項目 | 大腸菌数
その他項目 | 透視度
その他項目 | その他項目21
その他項目 | その他項目22
その他項目 | その他項目23
その他項目 | その他項目24
その他項目 | その他項目25
その他項目 | その他項目26
その他項目 | その他項目27
その他項目 | その他項目28
その他項目 | その他項目29
その他項目 | その他項目30
その他項目 | その他項目31
その他項目 | その他項目32
その他項目 | その他項目33
その他項目 | その他項目34
その他項目 | その他項目35
その他項目 | その他項目36
その他項目 | その他項目37
その他項目 | その他項目38
その他項目 | その他項目39
その他項目 | その他項目40
備考

## 621_01_面高港
年度 |  | 調査区分 | 地点ｺｰﾄﾞ | 水系名 | 水域名 | 測定地点名 | 類型 | 基準点 | 調査機関名 | 分析機関名 | 地点統一番号
2019 |  | 年間調査 | 01 |  | 西彼海域 | 面高港 | A | 基準地点 | 長崎県 |  | 42-621-01
項目 |  |  | 単位 | 04月17日 | 04月17日 | 06月05日 | 06月05日 | 08月01日 | 08月01日 | 10月15日 | 10月15日 | 12月10日 | 12月10日 | 02月25日 | 02月25日
一般項目 | 採取時刻 |  |  | 11時30分 | 11時35分 | 11時04分 | 11時09分 | 11時05分 | 11時08分 | 11時13分 | 11時13分 | 10時55分 | 10時55分 | 11時08分 | 11時08分
| 採取位置 |  |  | 上層（表層） | 中層 | 上層（表層） | 中層 | 上層（表層） | 中層 | 上層（表層） | 中層 | 上層（表層） | 中層 | 上層（表層） | 中層
| 採取水深 |  | m | 0.5 | 2 | 0.5 | 2 | 0.5 | 2 | 0.5 | 2 | 0.5 | 2 | 0.5 | 2
一般項目 | 天候コード |  |  | 晴れ | 晴れ | 晴れ | 晴れ | 晴れ | 晴れ | 晴れ | 晴れ | 晴れ | 晴れ | 晴れ | 晴れ
一般項目 | 流況コード
一般項目 | 臭気コード
一般項目 | 色相コード
一般項目 | 気温 |  | ℃ | 24.8 | 24.8 | 27.9 | 27.9 | 31.1 | 31.1 | 27.0 | 27.0 | 18.1 | 18.1 | 18.0 | 18.0
一般項目 | 水温 |  | ℃ | 17.5 | 17.2 | 22.3 | 22.3 | 27.5 | 27.5 | 22.8 | 23.2 | 17.7 | 17.7 | 14.0 | 14.0
一般項目 | 流量 |  | m3/S
一般項目 | 全水深 |  | m | 10.0 | 10.0 | 11.0 | 11.0 | 11.0 | 11.0 | 11.0 | 11.0 | 10.3 | 10.3 | 11.5 | 11.5
一般項目 | 透明度 |  | m | 6.5 | 6.5 | 6.0 | 6.0 | 6.0 | 6.0 | 5.0 | 5.0 | 6.0 | 6.0 | 6.0 | 6.0
生活環境項目 | pH |  |  | 8.2 | 8.2 | 8.0 | 8.1 | 8.1 | 8.1 | 8.1 | 8.1 | 8.2 | 8.2 | 8.2 | 8.2
生活環境項目 | DO |  | mg/l | 8.7 |  | 7.5 |  | 7.7 |  | 7.3 |  | 7.7 |  | 8.8
生活環境項目 | BOD |  | mg/l
生活環境項目 | COD |  | mg/l | 1.9 | 1.3 | 1.7 | 1.8 | 1.9 | 1.3 | 1.5 | 1.5 | 1.0 | 0.8 | 0.9 | 0.8
生活環境項目 | SS |  | mg/l
生活環境項目 | 大腸菌群数 |  | MPN/100ml | < 1.8 |  | < 1.8 |  | 49 |  | < 1.8 |  | 22 |  | 14
生活環境項目 | n-ヘキサン抽出物質_油分等 |  | mg/l | < 0.5 |  | < 0.5 |  | < 0.5 |  | < 0.5 |  | < 0.5 |  | < 0.5
生活環境項目 | 底層DO |  | mg/l
全窒素全燐 | 全窒素 |  | mg/l
全窒素全燐 | 全燐 |  | mg/l
健康項目 | カドミウム |  | mg/l |  |  |  |  | < 0.0003
健康項目 | 全シアン |  | mg/l
健康項目 | 鉛 |  | mg/l |  |  |  |  | 0.002
健康項目 | 六価クロム |  | mg/l |  |  |  |  | < 0.005
健康項目 | 砒素 |  | mg/l |  |  |  |  | < 0.001
健康項目 | 総水銀 |  | mg/l |  |  |  |  | < 0.0005
健康項目 | アルキル水銀 |  | mg/l
健康項目 | PCB |  | mg/l
健康項目 | ジクロロメタン |  | mg/l
健康項目 | 四塩化炭素 |  | mg/l
健康項目 | 1,2-ジクロロエタン |  | mg/l
健康項目 | 1,1-ジクロロエチレン |  | mg/l
健康項目 | シス-1,2-ジクロロエチレン |  | mg/l
健康項目 | 1,1,1-トリクロロエタン |  | mg/l
健康項目 | 1,1,2-トリクロロエタン |  | mg/l
健康項目 | トリクロロエチレン |  | mg/l
健康項目 | テトラクロロエチレン |  | mg/l
健康項目 | 1,3-ジクロロプロペン |  | mg/l
健康項目 | チウラム |  | mg/l
健康項目 | シマジン |  | mg/l
健康項目 | チオベンカルブ |  | mg/l
健康項目 | ベンゼン |  | mg/l
健康項目 | セレン |  | mg/l
健康項目 | 硝酸性窒素 |  | mg/l
健康項目 | 亜硝酸性窒素 |  | mg/l
健康項目 | 硝酸性窒素及び亜硝酸性窒素 |  | mg/l
健康項目 | ふっ素 |  | mg/l
健康項目 | ほう素 |  | mg/l
健康項目 | 1,4-ジオキサン |  | mg/l
要監視項目 | クロロホルム（要監視） |  | mg/l
要監視項目 | トランス-1,2-ジクロロエチレン |  | mg/l
要監視項目 | 1,2-ジクロロプロパン |  | mg/l
要監視項目 | p-ジクロロベンゼン |  | mg/l
要監視項目 | イソキサチオン |  | mg/l
要監視項目 | ダイアジノン |  | mg/l
要監視項目 | フェニトロチオン |  | mg/l
要監視項目 | イソプロチオラン |  | mg/l
要監視項目 | オキシン銅 |  | mg/l
要監視項目 | クロロタロニル |  | mg/l
要監視項目 | プロピザミド |  | mg/l
要監視項目 | EPN |  | mg/l
要監視項目 | ジクロルボス |  | mg/l
要監視項目 | フェノブカルブ |  | mg/l
要監視項目 | イプロベンホス |  | mg/l
要監視項目 | クロルニトロフェン |  | mg/l
要監視項目 | トルエン |  | mg/l
要監視項目 | キシレン |  | mg/l
要監視項目 | フタル酸ジエチルヘキシル |  | mg/l
要監視項目 | ニッケル |  | mg/l
要監視項目 | モリブデン |  | mg/l
要監視項目 | アンチモン |  | mg/l
要監視項目 | 塩化ビニルモノマー |  | mg/l
要監視項目 | エピクロロヒドリン |  | mg/l
要監視項目 | 全マンガン |  | mg/l
要監視項目 | ウラン |  | mg/l
トリハロメタン生成能 | トリハロメタン生成能 |  | mg/l
トリハロメタン生成能 | クロロホルム生成能 |  | mg/l
トリハロメタン生成能 | ブロモジクロロメタン生成能 |  | mg/l
トリハロメタン生成能 | ジブロモクロロメタン生成能 |  | mg/l
トリハロメタン生成能 | ブロモホルム生成能 |  | mg/l
特殊項目 | フェノール類 |  | mg/l
特殊項目 | 銅 |  | mg/l
特殊項目 | 亜鉛 |  | mg/l
特殊項目 | 鉄_溶解性 |  | mg/l
特殊項目 | マンガン_溶解性 |  | mg/l
特殊項目 | クロム |  | mg/l
水生生物保全項目（環境基準） | 全亜鉛 |  | mg/l
水生生物保全項目（環境基準） | 1904:ノニルフェノール |  | mg/l
水生生物保全項目（環境基準） | 1905:ノニルフェノール異性体No.01 |  | mg/l
水生生物保全項目（環境基準） | 1906:ノニルフェノール異性体No.02 |  | mg/l
水生生物保全項目（環境基準） | 1907:ノニルフェノール異性体No.03 |  | mg/l
水生生物保全項目（環境基準） | 1908:ノニルフェノール異性体No.04 |  | mg/l
水生生物保全項目（環境基準） | 1909:ノニルフェノール異性体No.05 |  | mg/l
水生生物保全項目（環境基準） | 1910:ノニルフェノール異性体No.06 |  | mg/l
水生生物保全項目（環境基準） | 1911:ノニルフェノール異性体No.07 |  | mg/l
水生生物保全項目（環境基準） | 1912:ノニルフェノール異性体No.08 |  | mg/l
水生生物保全項目（環境基準） | 1913:ノニルフェノール異性体No.09 |  | mg/l
水生生物保全項目（環境基準） | 1914:ノニルフェノール異性体No.10 |  | mg/l
水生生物保全項目（環境基準） | 1915:ノニルフェノール異性体No.11 |  | mg/l
水生生物保全項目（環境基準） | 1916:ノニルフェノール異性体No.12 |  | mg/l
水生生物保全項目（環境基準） | 1917:ノニルフェノール異性体No.13 |  | mg/l
水生生物保全項目（環境基準） | 1940:LAS |  | mg/l
水生生物保全項目（環境基準） | 1941:C10-LAS |  | mg/l
水生生物保全項目（環境基準） | 1942:C11-LAS |  | mg/l
水生生物保全項目（環境基準） | 1943:C12-LAS |  | mg/l
水生生物保全項目（環境基準） | 1944:C13-LAS |  | mg/l
水生生物保全項目（環境基準） | 1945:C14-LAS |  | mg/l
水生生物保全項目（要監視） | クロロホルム（水生生物保全） |  | mg/l
水生生物保全項目（要監視） | フェノール |  | mg/l
水生生物保全項目（要監視） | ホルムアルデヒド |  | mg/l
水生生物保全項目（要監視） | 1970:４-t-オクチルフェノール |  | mg/l
水生生物保全項目（要監視） | 1971:アニリン |  | mg/l
水生生物保全項目（要監視） | 1972:２，４-ジクロロフェノール |  | mg/l
その他項目 | アンモニア性窒素 |  | mg/l
その他項目 | 有機態窒素 |  | mg/l
その他項目 | オルトリン酸態リン |  | mg/l
その他項目 | 溶解性オルトリン酸態リン |  | mg/l
その他項目 | 有機リン（O-P） |  | mg/l
その他項目 | クロロフィルa |  | mg/l
その他項目 | 全有機炭素（TOC） |  | mg/l
その他項目 | 電気伝導度（EC）
その他項目 | 濁度
その他項目 | 塩分
その他項目 | 塩化物イオン |  | mg/l | 19000 |  | 18000 |  | 17000 |  | 18000 |  | 19000 |  | 18000
その他項目 | 陰イオン界面活性剤（MBAS） |  | mg/l
その他項目 | 2-MIB（2-メチルイソボルネオール） |  | mg/l
その他項目 | ジェオスミン |  | mg/l
その他項目 | ケイ酸態ケイ素 |  | mg/l
その他項目 | フェオフィチン
その他項目 | VSS |  | mg/l
その他項目 | ふん便性大腸菌群数 |  | 個／１００ｍｌ
その他項目 | 大腸菌数
その他項目 | 透視度 |  | cm
その他項目 | その他項目21
その他項目 | その他項目22
その他項目 | その他項目23
その他項目 | その他項目24
その他項目 | その他項目25
その他項目 | その他項目26
その他項目 | その他項目27
その他項目 | その他項目28
その他項目 | その他項目29
その他項目 | その他項目30
その他項目 | その他項目31
その他項目 | その他項目32
その他項目 | その他項目33
その他項目 | その他項目34
その他項目 | その他項目35
その他項目 | その他項目36
その他項目 | その他項目37
その他項目 | その他項目38
その他項目 | その他項目39
その他項目 | その他項目40
備考

## 621_05_崎戸港
年度 |  | 調査区分 | 地点ｺｰﾄﾞ | 水系名 | 水域名 | 測定地点名 | 類型 | 基準点 | 調査機関名 | 分析機関名 | 地点統一番号
2019 |  | 年間調査 | 05 |  | 西彼海域 | 崎戸港 | A | 基準地点 | 長崎県 |  | 42-621-05
項目 |  |  | 単位 | 04月17日 | 04月17日 | 06月05日 | 06月05日 | 08月01日 | 08月01日 | 10月15日 | 10月15日 | 12月10日 | 12月10日 | 02月25日 | 02月25日
一般項目 | 採取時刻 |  |  | 13時21分 | 13時25分 | 11時40分 | 11時45分 | 11時45分 | 11時48分 | 11時50分 | 11時50分 | 11時35分 | 11時35分 | 11時40分 | 11時40分
| 採取位置 |  |  | 上層（表層） | 中層 | 上層（表層） | 中層 | 上層（表層） | 中層 | 上層（表層） | 中層 | 上層（表層） | 中層 | 上層（表層） | 中層
| 採取水深 |  | m | 0.5 | 2 | 0.5 | 2 | 0.5 | 2 | 0.5 | 2 | 0.5 | 2 | 0.5 | 2
一般項目 | 天候コード |  |  | 曇り | 曇り | 晴れ | 晴れ | 晴れ | 晴れ | 晴れ | 晴れ | 晴れ | 晴れ | 晴れ | 晴れ
一般項目 | 流況コード
一般項目 | 臭気コード
一般項目 | 色相コード
一般項目 | 気温 |  | ℃ | 23.0 | 23.0 | 29.5 | 29.5 | 31.0 | 31.0 | 28.5 | 28.5 | 21.8 | 21.8 | 17.9 | 17.9
一般項目 | 水温 |  | ℃ | 17.5 | 17.8 | 22.3 | 22.3 | 27.5 | 27.5 | 23.6 | 23.6 | 17.8 | 17.7 | 15.5 | 15.5
一般項目 | 流量 |  | m3/S
一般項目 | 全水深 |  | m | 5.3 | 5.3 | 7.0 | 7.0 | 7.0 | 7.0 | 6.5 | 6.5 | 6.0 | 6.0 | 7.0 | 7.0
一般項目 | 透明度 |  | m | 5.3 | 5.3 | 6.0 | 6.0 | 7.0 | 7.0 | 6.0 | 6.0 | 6.0 | 6.0 | 7.0 | 7.0
生活環境項目 | pH |  |  | 8.2 | 8.2 | 8.1 | 8.1 | 8.1 | 8.1 | 8.1 | 8.1 | 8.2 | 8.2 | 8.2 | 8.2
生活環境項目 | DO |  | mg/l | 8.3 |  | 7.9 |  | 7.3 |  | 7.3 |  | 8.1 |  | 8.6
生活環境項目 | BOD |  | mg/l
生活環境項目 | COD |  | mg/l | 1.3 | 0.9 | 1.7 | 1.9 | 1.5 | 0.8 | 0.8 | 1.3 | 0.7 | 1.1 | 0.9 | 0.9
生活環境項目 | SS |  | mg/l
生活環境項目 | 大腸菌群数 |  | MPN/100ml | < 1.8 |  | 7.8 |  | 23 |  | 2.0 |  | 79 |  | < 1.8
生活環境項目 | n-ヘキサン抽出物質_油分等 |  | mg/l | < 0.5 |  | < 0.5 |  | < 0.5 |  | < 0.5 |  | < 0.5 |  | < 0.5
生活環境項目 | 底層DO |  | mg/l
全窒素全燐 | 全窒素 |  | mg/l
全窒素全燐 | 全燐 |  | mg/l
健康項目 | カドミウム |  | mg/l
健康項目 | 全シアン |  | mg/l
健康項目 | 鉛 |  | mg/l
健康項目 | 六価クロム |  | mg/l
健康項目 | 砒素 |  | mg/l
健康項目 | 総水銀 |  | mg/l
健康項目 | アルキル水銀 |  | mg/l
健康項目 | PCB |  | mg/l
健康項目 | ジクロロメタン |  | mg/l
健康項目 | 四塩化炭素 |  | mg/l
健康項目 | 1,2-ジクロロエタン |  | mg/l
健康項目 | 1,1-ジクロロエチレン |  | mg/l
健康項目 | シス-1,2-ジクロロエチレン |  | mg/l
健康項目 | 1,1,1-トリクロロエタン |  | mg/l
健康項目 | 1,1,2-トリクロロエタン |  | mg/l
健康項目 | トリクロロエチレン |  | mg/l
健康項目 | テトラクロロエチレン |  | mg/l
健康項目 | 1,3-ジクロロプロペン |  | mg/l
健康項目 | チウラム |  | mg/l
健康項目 | シマジン |  | mg/l
健康項目 | チオベンカルブ |  | mg/l
健康項目 | ベンゼン |  | mg/l
健康項目 | セレン |  | mg/l
健康項目 | 硝酸性窒素 |  | mg/l
健康項目 | 亜硝酸性窒素 |  | mg/l
健康項目 | 硝酸性窒素及び亜硝酸性窒素 |  | mg/l
健康項目 | ふっ素 |  | mg/l
健康項目 | ほう素 |  | mg/l
健康項目 | 1,4-ジオキサン |  | mg/l
要監視項目 | クロロホルム（要監視） |  | mg/l
要監視項目 | トランス-1,2-ジクロロエチレン |  | mg/l
要監視項目 | 1,2-ジクロロプロパン |  | mg/l
要監視項目 | p-ジクロロベンゼン |  | mg/l
要監視項目 | イソキサチオン |  | mg/l
要監視項目 | ダイアジノン |  | mg/l
要監視項目 | フェニトロチオン |  | mg/l
要監視項目 | イソプロチオラン |  | mg/l
要監視項目 | オキシン銅 |  | mg/l
要監視項目 | クロロタロニル |  | mg/l
要監視項目 | プロピザミド |  | mg/l
要監視項目 | EPN |  | mg/l
要監視項目 | ジクロルボス |  | mg/l
要監視項目 | フェノブカルブ |  | mg/l
要監視項目 | イプロベンホス |  | mg/l
要監視項目 | クロルニトロフェン |  | mg/l
要監視項目 | トルエン |  | mg/l
要監視項目 | キシレン |  | mg/l
要監視項目 | フタル酸ジエチルヘキシル |  | mg/l
要監視項目 | ニッケル |  | mg/l
要監視項目 | モリブデン |  | mg/l
要監視項目 | アンチモン |  | mg/l
要監視項目 | 塩化ビニルモノマー |  | mg/l
要監視項目 | エピクロロヒドリン |  | mg/l
要監視項目 | 全マンガン |  | mg/l
要監視項目 | ウラン |  | mg/l
トリハロメタン生成能 | トリハロメタン生成能 |  | mg/l
トリハロメタン生成能 | クロロホルム生成能 |  | mg/l
トリハロメタン生成能 | ブロモジクロロメタン生成能 |  | mg/l
トリハロメタン生成能 | ジブロモクロロメタン生成能 |  | mg/l
トリハロメタン生成能 | ブロモホルム生成能 |  | mg/l
特殊項目 | フェノール類 |  | mg/l
特殊項目 | 銅 |  | mg/l
特殊項目 | 亜鉛 |  | mg/l
特殊項目 | 鉄_溶解性 |  | mg/l
特殊項目 | マンガン_溶解性 |  | mg/l
特殊項目 | クロム |  | mg/l
水生生物保全項目（環境基準） | 全亜鉛 |  | mg/l
水生生物保全項目（環境基準） | 1904:ノニルフェノール |  | mg/l
水生生物保全項目（環境基準） | 1905:ノニルフェノール異性体No.01 |  | mg/l
水生生物保全項目（環境基準） | 1906:ノニルフェノール異性体No.02 |  | mg/l
水生生物保全項目（環境基準） | 1907:ノニルフェノール異性体No.03 |  | mg/l
水生生物保全項目（環境基準） | 1908:ノニルフェノール異性体No.04 |  | mg/l
水生生物保全項目（環境基準） | 1909:ノニルフェノール異性体No.05 |  | mg/l
水生生物保全項目（環境基準） | 1910:ノニルフェノール異性体No.06 |  | mg/l
水生生物保全項目（環境基準） | 1911:ノニルフェノール異性体No.07 |  | mg/l
水生生物保全項目（環境基準） | 1912:ノニルフェノール異性体No.08 |  | mg/l
水生生物保全項目（環境基準） | 1913:ノニルフェノール異性体No.09 |  | mg/l
水生生物保全項目（環境基準） | 1914:ノニルフェノール異性体No.10 |  | mg/l
水生生物保全項目（環境基準） | 1915:ノニルフェノール異性体No.11 |  | mg/l
水生生物保全項目（環境基準） | 1916:ノニルフェノール異性体No.12 |  | mg/l
水生生物保全項目（環境基準） | 1917:ノニルフェノール異性体No.13 |  | mg/l
水生生物保全項目（環境基準） | 1940:LAS |  | mg/l
水生生物保全項目（環境基準） | 1941:C10-LAS |  | mg/l
水生生物保全項目（環境基準） | 1942:C11-LAS |  | mg/l
水生生物保全項目（環境基準） | 1943:C12-LAS |  | mg/l
水生生物保全項目（環境基準） | 1944:C13-LAS |  | mg/l
水生生物保全項目（環境基準） | 1945:C14-LAS |  | mg/l
水生生物保全項目（要監視） | クロロホルム（水生生物保全） |  | mg/l
水生生物保全項目（要監視） | フェノール |  | mg/l
水生生物保全項目（要監視） | ホルムアルデヒド |  | mg/l
水生生物保全項目（要監視） | 1970:４-t-オクチルフェノール |  | mg/l
水生生物保全項目（要監視） | 1971:アニリン |  | mg/l
水生生物保全項目（要監視） | 1972:２，４-ジクロロフェノール |  | mg/l
その他項目 | アンモニア性窒素 |  | mg/l
その他項目 | 有機態窒素 |  | mg/l
その他項目 | オルトリン酸態リン |  | mg/l
その他項目 | 溶解性オルトリン酸態リン |  | mg/l
その他項目 | 有機リン（O-P） |  | mg/l
その他項目 | クロロフィルa |  | mg/l
その他項目 | 全有機炭素（TOC） |  | mg/l
その他項目 | 電気伝導度（EC）
その他項目 | 濁度
その他項目 | 塩分
その他項目 | 塩化物イオン |  | mg/l | 18000 |  | 19000 |  | 18000 |  | 18000 |  | 18000 |  | 18000
その他項目 | 陰イオン界面活性剤（MBAS） |  | mg/l
その他項目 | 2-MIB（2-メチルイソボルネオール） |  | mg/l
その他項目 | ジェオスミン |  | mg/l
その他項目 | ケイ酸態ケイ素 |  | mg/l
その他項目 | フェオフィチン
その他項目 | VSS |  | mg/l
その他項目 | ふん便性大腸菌群数 |  | 個／１００ｍｌ
その他項目 | 大腸菌数
その他項目 | 透視度 |  | cm
その他項目 | その他項目21
その他項目 | その他項目22
その他項目 | その他項目23
その他項目 | その他項目24
その他項目 | その他項目25
その他項目 | その他項目26
その他項目 | その他項目27
その他項目 | その他項目28
その他項目 | その他項目29
その他項目 | その他項目30
その他項目 | その他項目31
その他項目 | その他項目32
その他項目 | その他項目33
その他項目 | その他項目34
その他項目 | その他項目35
その他項目 | その他項目36
その他項目 | その他項目37
その他項目 | その他項目38
その他項目 | その他項目39
その他項目 | その他項目40
備考

## 621_06_瀬戸港
年度 |  | 調査区分 | 地点ｺｰﾄﾞ | 水系名 | 水域名 | 測定地点名 | 類型 | 基準点 | 調査機関名 | 分析機関名 | 地点統一番号
2019 |  | 年間調査 | 06 |  | 西彼海域 | 瀬戸港 | A | 基準地点 | 長崎県 |  | 42-621-06
項目 |  |  | 単位 | 04月17日 | 04月17日 | 06月05日 | 06月05日 | 08月01日 | 08月01日 | 10月15日 | 10月15日 | 12月10日 | 12月10日 | 02月25日 | 02月25日
一般項目 | 採取時刻 |  |  | 10時48分 | 10時50分 | 10時16分 | 10時21分 | 10時16分 | 10時21分 | 10時32分 | 10時32分 | 10時16分 | 10時16分 | 10時30分 | 10時30分
| 採取位置 |  |  | 上層（表層） | 中層 | 上層（表層） | 中層 | 上層（表層） | 中層 | 上層（表層） | 中層 | 上層（表層） | 中層 | 上層（表層） | 中層
| 採取水深 |  | m | 0.5 | 2 | 0.5 | 2 | 0.5 | 2 | 0.5 | 2 | 0.5 | 2 | 0.5 | 2
一般項目 | 天候コード |  |  | 晴れ | 晴れ | 晴れ | 晴れ | 晴れ | 晴れ | 晴れ | 晴れ | 晴れ | 晴れ | 晴れ | 晴れ
一般項目 | 流況コード
一般項目 | 臭気コード
一般項目 | 色相コード
一般項目 | 気温 |  | ℃ | 21.1 | 21.1 | 26.0 | 26.0 | 30.0 | 30.0 | 25.0 | 25.0 | 19.4 | 19.4 | 18.2 | 18.2
一般項目 | 水温 |  | ℃ | 17.7 | 17.7 | 22.5 | 22.5 | 28.0 | 28.0 | 24.3 | 24.2 | 19.3 | 19.3 | 12.0 | 12.0
一般項目 | 流量 |  | m3/S
一般項目 | 全水深 |  | m | 6.0 | 6.0 | 7.0 | 7.0 | 6.0 | 6.0 | 7.0 | 7.0 | 6.0 | 6.0 | 7.5 | 7.5
一般項目 | 透明度 |  | m | 6.0 | 6.0 | 7.0 | 7.0 | 6.0 | 6.0 | 7.0 | 7.0 | 6.0 | 6.0 | 7.5 | 7.5
生活環境項目 | pH |  |  | 8.2 | 8.2 | 8.1 | 8.1 | 8.1 | 8.1 | 8.1 | 8.2 | 8.2 | 8.2 | 8.2 | 8.2
生活環境項目 | DO |  | mg/l | 8.2 |  | 7.5 |  | 6.9 |  | 7.5 |  | 7.7 |  | 8.4
生活環境項目 | BOD |  | mg/l
生活環境項目 | COD |  | mg/l | 0.7 | 1.3 | 1.7 | 1.6 | 1.4 | 0.7 | 1.6 | 1.0 | 0.7 | 1.1 | 0.8 | 1.1
生活環境項目 | SS |  | mg/l
生活環境項目 | 大腸菌群数 |  | MPN/100ml | < 1.8 |  | < 1.8 |  | 4.5 |  | 4.0 |  | < 1.8 |  | < 1.8
生活環境項目 | n-ヘキサン抽出物質_油分等 |  | mg/l | < 0.5 |  | < 0.5 |  | < 0.5 |  | < 0.5 |  | < 0.5 |  | < 0.5
生活環境項目 | 底層DO |  | mg/l
全窒素全燐 | 全窒素 |  | mg/l
全窒素全燐 | 全燐 |  | mg/l
健康項目 | カドミウム |  | mg/l |  |  |  |  | < 0.0003
健康項目 | 全シアン |  | mg/l
健康項目 | 鉛 |  | mg/l |  |  |  |  | 0.001
健康項目 | 六価クロム |  | mg/l |  |  |  |  | < 0.005
健康項目 | 砒素 |  | mg/l |  |  |  |  | 0.001
健康項目 | 総水銀 |  | mg/l |  |  |  |  | < 0.0005
健康項目 | アルキル水銀 |  | mg/l
健康項目 | PCB |  | mg/l
健康項目 | ジクロロメタン |  | mg/l
健康項目 | 四塩化炭素 |  | mg/l
健康項目 | 1,2-ジクロロエタン |  | mg/l
健康項目 | 1,1-ジクロロエチレン |  | mg/l
健康項目 | シス-1,2-ジクロロエチレン |  | mg/l
健康項目 | 1,1,1-トリクロロエタン |  | mg/l
健康項目 | 1,1,2-トリクロロエタン |  | mg/l
健康項目 | トリクロロエチレン |  | mg/l
健康項目 | テトラクロロエチレン |  | mg/l
健康項目 | 1,3-ジクロロプロペン |  | mg/l
健康項目 | チウラム |  | mg/l
健康項目 | シマジン |  | mg/l
健康項目 | チオベンカルブ |  | mg/l
健康項目 | ベンゼン |  | mg/l
健康項目 | セレン |  | mg/l
健康項目 | 硝酸性窒素 |  | mg/l
健康項目 | 亜硝酸性窒素 |  | mg/l
健康項目 | 硝酸性窒素及び亜硝酸性窒素 |  | mg/l
健康項目 | ふっ素 |  | mg/l
健康項目 | ほう素 |  | mg/l
健康項目 | 1,4-ジオキサン |  | mg/l
要監視項目 | クロロホルム（要監視） |  | mg/l
要監視項目 | トランス-1,2-ジクロロエチレン |  | mg/l
要監視項目 | 1,2-ジクロロプロパン |  | mg/l
要監視項目 | p-ジクロロベンゼン |  | mg/l
要監視項目 | イソキサチオン |  | mg/l
要監視項目 | ダイアジノン |  | mg/l
要監視項目 | フェニトロチオン |  | mg/l
要監視項目 | イソプロチオラン |  | mg/l
要監視項目 | オキシン銅 |  | mg/l
要監視項目 | クロロタロニル |  | mg/l
要監視項目 | プロピザミド |  | mg/l
要監視項目 | EPN |  | mg/l
要監視項目 | ジクロルボス |  | mg/l
要監視項目 | フェノブカルブ |  | mg/l
要監視項目 | イプロベンホス |  | mg/l
要監視項目 | クロルニトロフェン |  | mg/l
要監視項目 | トルエン |  | mg/l
要監視項目 | キシレン |  | mg/l
要監視項目 | フタル酸ジエチルヘキシル |  | mg/l
要監視項目 | ニッケル |  | mg/l
要監視項目 | モリブデン |  | mg/l
要監視項目 | アンチモン |  | mg/l
要監視項目 | 塩化ビニルモノマー |  | mg/l
要監視項目 | エピクロロヒドリン |  | mg/l
要監視項目 | 全マンガン |  | mg/l
要監視項目 | ウラン |  | mg/l
トリハロメタン生成能 | トリハロメタン生成能 |  | mg/l
トリハロメタン生成能 | クロロホルム生成能 |  | mg/l
トリハロメタン生成能 | ブロモジクロロメタン生成能 |  | mg/l
トリハロメタン生成能 | ジブロモクロロメタン生成能 |  | mg/l
トリハロメタン生成能 | ブロモホルム生成能 |  | mg/l
特殊項目 | フェノール類 |  | mg/l
特殊項目 | 銅 |  | mg/l
特殊項目 | 亜鉛 |  | mg/l
特殊項目 | 鉄_溶解性 |  | mg/l
特殊項目 | マンガン_溶解性 |  | mg/l
特殊項目 | クロム |  | mg/l
水生生物保全項目（環境基準） | 全亜鉛 |  | mg/l
水生生物保全項目（環境基準） | 1904:ノニルフェノール |  | mg/l
水生生物保全項目（環境基準） | 1905:ノニルフェノール異性体No.01 |  | mg/l
水生生物保全項目（環境基準） | 1906:ノニルフェノール異性体No.02 |  | mg/l
水生生物保全項目（環境基準） | 1907:ノニルフェノール異性体No.03 |  | mg/l
水生生物保全項目（環境基準） | 1908:ノニルフェノール異性体No.04 |  | mg/l
水生生物保全項目（環境基準） | 1909:ノニルフェノール異性体No.05 |  | mg/l
水生生物保全項目（環境基準） | 1910:ノニルフェノール異性体No.06 |  | mg/l
水生生物保全項目（環境基準） | 1911:ノニルフェノール異性体No.07 |  | mg/l
水生生物保全項目（環境基準） | 1912:ノニルフェノール異性体No.08 |  | mg/l
水生生物保全項目（環境基準） | 1913:ノニルフェノール異性体No.09 |  | mg/l
水生生物保全項目（環境基準） | 1914:ノニルフェノール異性体No.10 |  | mg/l
水生生物保全項目（環境基準） | 1915:ノニルフェノール異性体No.11 |  | mg/l
水生生物保全項目（環境基準） | 1916:ノニルフェノール異性体No.12 |  | mg/l
水生生物保全項目（環境基準） | 1917:ノニルフェノール異性体No.13 |  | mg/l
水生生物保全項目（環境基準） | 1940:LAS |  | mg/l
水生生物保全項目（環境基準） | 1941:C10-LAS |  | mg/l
水生生物保全項目（環境基準） | 1942:C11-LAS |  | mg/l
水生生物保全項目（環境基準） | 1943:C12-LAS |  | mg/l
水生生物保全項目（環境基準） | 1944:C13-LAS |  | mg/l
水生生物保全項目（環境基準） | 1945:C14-LAS |  | mg/l
水生生物保全項目（要監視） | クロロホルム（水生生物保全） |  | mg/l
水生生物保全項目（要監視） | フェノール |  | mg/l
水生生物保全項目（要監視） | ホルムアルデヒド |  | mg/l
水生生物保全項目（要監視） | 1970:４-t-オクチルフェノール |  | mg/l
水生生物保全項目（要監視） | 1971:アニリン |  | mg/l
水生生物保全項目（要監視） | 1972:２，４-ジクロロフェノール |  | mg/l
その他項目 | アンモニア性窒素 |  | mg/l
その他項目 | 有機態窒素 |  | mg/l
その他項目 | オルトリン酸態リン |  | mg/l
その他項目 | 溶解性オルトリン酸態リン |  | mg/l
その他項目 | 有機リン（O-P） |  | mg/l
その他項目 | クロロフィルa |  | mg/l
その他項目 | 全有機炭素（TOC） |  | mg/l
その他項目 | 電気伝導度（EC）
その他項目 | 濁度
その他項目 | 塩分
その他項目 | 塩化物イオン |  | mg/l | 18000 |  | 19000 |  | 18000 |  | 18000 |  | 18000 |  | 18000
その他項目 | 陰イオン界面活性剤（MBAS） |  | mg/l
その他項目 | 2-MIB（2-メチルイソボルネオール） |  | mg/l
その他項目 | ジェオスミン |  | mg/l
その他項目 | ケイ酸態ケイ素 |  | mg/l
その他項目 | フェオフィチン
その他項目 | VSS |  | mg/l
その他項目 | ふん便性大腸菌群数 |  | 個／１００ｍｌ
その他項目 | 大腸菌数
その他項目 | 透視度 |  | cm
その他項目 | その他項目21
その他項目 | その他項目22
その他項目 | その他項目23
その他項目 | その他項目24
その他項目 | その他項目25
その他項目 | その他項目26
その他項目 | その他項目27
その他項目 | その他項目28
その他項目 | その他項目29
その他項目 | その他項目30
その他項目 | その他項目31
その他項目 | その他項目32
その他項目 | その他項目33
その他項目 | その他項目34
その他項目 | その他項目35
その他項目 | その他項目36
その他項目 | その他項目37
その他項目 | その他項目38
その他項目 | その他項目39
その他項目 | その他項目40
備考

## 621_07_神浦港
年度 |  | 調査区分 | 地点ｺｰﾄﾞ | 水系名 | 水域名 | 測定地点名 | 類型 | 基準点 | 調査機関名 | 分析機関名 | 地点統一番号
2019 |  | 通日調査(測定計画に基づくもの) | 07 |  | 西彼海域 | 神浦港 | A | 基準地点 | 長崎市 |  | 42-621-07
項目 |  |  | 単位 | 05月08日 | 05月08日 | 05月08日 | 05月08日 | 08月26日 | 08月26日 | 08月26日 | 08月26日 | 11月22日 | 11月22日 | 11月22日 | 11月22日 | 02月19日 | 02月19日 | 02月19日 | 02月19日
一般項目 | 採取時刻 |  |  | 12時50分 | 12時55分 | 13時50分 | 13時55分 | 11時40分 | 11時50分 | 13時05分 | 13時15分 | 11時45分 | 11時55分 | 13時05分 | 13時10分 | 11時05分 | 11時10分 | 12時50分 | 12時55分
| 採取位置 |  |  | 上層（表層） | 中層 | 上層（表層） | 中層 | 上層（表層） | 中層 | 上層（表層） | 中層 | 上層（表層） | 中層 | 上層（表層） | 中層 | 上層（表層） | 中層 | 上層（表層） | 中層
| 採取水深 |  | m | 0.5 | 2 | 0.5 | 2 | 0.5 | 2 | 0.5 | 2 | 0.5 | 2 | 0.5 | 2 | 0.5 | 2 | 0.5 | 2
一般項目 | 天候コード |  |  | 快晴 | 快晴 | 晴れ | 晴れ | 曇り | 曇り | 曇り | 曇り | 曇り | 曇り | 曇り | 曇り | 晴れ | 晴れ | 晴れ | 晴れ
一般項目 | 流況コード
一般項目 | 臭気コード
一般項目 | 色相コード
一般項目 | 気温 |  | ℃ | 26.0 | 26.0 | 23.0 | 23.0 | 24.5 | 24.5 | 25.0 | 25.0 | 19.0 | 19.0 | 18.5 | 18.5 | 15.0 | 15.0 | 15.0 | 15.0
一般項目 | 水温 |  | ℃ | 18.5 | 18.0 | 19.0 | 18.5 | 25.0 | 26.0 | 24.0 | 25.5 | 18.5 | 19.0 | 19.0 | 19.0 | 13.5 | 14.0 | 14.0 | 14.0
一般項目 | 流量 |  | m3/S
一般項目 | 全水深 |  | m | 4.8 |  | 4.4 |  | 4.7 |  | 5.2 |  | 4.3 |  | 4.8 |  | 5.2 |  | 5.4
一般項目 | 透明度 |  | m | > 4.8 |  | > 4.4 |  | 3.4 |  | > 5.2 |  | 3.9 |  | > 4.8 |  | > 5.2 |  | > 5.4
生活環境項目 | pH |  |  | 8.2 | 8.2 | 8.2 | 8.2 | 8.1 | 8.1 | 8.1 | 8.1 | 8.1 | 8.2 | 8.2 | 8.2 | 8.1 | 8.2 | 8.2 | 8.2
生活環境項目 | DO |  | mg/l | 8.0 | 8.2 | 8.1 | 8.2 | 6.2 | 5.8 | 6.9 | 6.5 | 7.5 | 7.7 | 7.7 | 7.5 | 8.4 | 8.4 | 9.5 | 8.8
生活環境項目 | BOD |  | mg/l
生活環境項目 | COD |  | mg/l | 1.1 | 1.0 | 0.8 | 0.6 | 1.6 | 1.1 | 1.6 | 1.1 | 1.1 | 1.2 | 1.0 | 0.8 | 0.8 | 1.0 | 0.8 | 1.1
生活環境項目 | SS |  | mg/l
生活環境項目 | 大腸菌群数 |  | MPN/100ml | < 1.8 | < 1.8 | 2.0 | < 1.8 | 170 | 33 | 790 | 25 | 4.5 | 2.0 | < 1.8 | 2.0 | < 1.8 | < 1.8 | < 1.8 | < 1.8
生活環境項目 | n-ヘキサン抽出物質_油分等 |  | mg/l | < 0.5 |  | < 0.5 |  | < 0.5 |  | < 0.5 |  | < 0.5 |  | < 0.5 |  | < 0.5 |  | < 0.5
生活環境項目 | 底層DO |  | mg/l
全窒素全燐 | 全窒素 |  | mg/l
全窒素全燐 | 全燐 |  | mg/l
健康項目 | カドミウム |  | mg/l | < 0.0003 | [7 empty] | < 0.0003
健康項目 | 全シアン |  | mg/l | < 0.1 | [7 empty] | < 0.1
健康項目 | 鉛 |  | mg/l | < 0.001 | [7 empty] | < 0.001
健康項目 | 六価クロム |  | mg/l | < 0.005 | [7 empty] | < 0.005
健康項目 | 砒素 |  | mg/l | 0.001 | [7 empty] | 0.001
健康項目 | 総水銀 |  | mg/l | < 0.0005 | [7 empty] | < 0.0005
健康項目 | アルキル水銀 |  | mg/l | < 0.0005 | [7 empty] | < 0.0005
健康項目 | PCB |  | mg/l | < 0.0005 | [7 empty] | < 0.0005
健康項目 | ジクロロメタン |  | mg/l | < 0.002 | [7 empty] | < 0.002
健康項目 | 四塩化炭素 |  | mg/l | < 0.0002 | [7 empty] | < 0.0002
健康項目 | 1,2-ジクロロエタン |  | mg/l | < 0.0004 | [7 empty] | < 0.0004
健康項目 | 1,1-ジクロロエチレン |  | mg/l | < 0.01 | [7 empty] | < 0.01
健康項目 | シス-1,2-ジクロロエチレン |  | mg/l | < 0.004 | [7 empty] | < 0.004
健康項目 | 1,1,1-トリクロロエタン |  | mg/l | < 0.1 | [7 empty] | < 0.1
健康項目 | 1,1,2-トリクロロエタン |  | mg/l | < 0.0006 | [7 empty] | < 0.0006
健康項目 | トリクロロエチレン |  | mg/l | < 0.001 | [7 empty] | < 0.001
健康項目 | テトラクロロエチレン |  | mg/l | < 0.001 | [7 empty] | < 0.001
健康項目 | 1,3-ジクロロプロペン |  | mg/l | < 0.0002 | [7 empty] | < 0.0002
健康項目 | チウラム |  | mg/l |  |  |  |  | < 0.0006 | [7 empty] | < 0.0006
健康項目 | シマジン |  | mg/l |  |  |  |  | < 0.0003 | [7 empty] | < 0.0003
健康項目 | チオベンカルブ |  | mg/l |  |  |  |  | < 0.002 | [7 empty] | < 0.002
健康項目 | ベンゼン |  | mg/l | < 0.001 | [7 empty] | < 0.001
健康項目 | セレン |  | mg/l |  |  |  |  | < 0.001 | [7 empty] | < 0.001
健康項目 | 硝酸性窒素 |  | mg/l |  |  |  |  | 0.20 | [7 empty] | 0.03
健康項目 | 亜硝酸性窒素 |  | mg/l |  |  |  |  | < 0.02 | [7 empty] | < 0.02
健康項目 | 硝酸性窒素及び亜硝酸性窒素 |  | mg/l |  |  |  |  | 0.20 | [7 empty] | < 0.04
健康項目 | ふっ素 |  | mg/l
健康項目 | ほう素 |  | mg/l
健康項目 | 1,4-ジオキサン |  | mg/l | < 0.005
要監視項目 | クロロホルム（要監視） |  | mg/l
要監視項目 | トランス-1,2-ジクロロエチレン |  | mg/l
要監視項目 | 1,2-ジクロロプロパン |  | mg/l
要監視項目 | p-ジクロロベンゼン |  | mg/l
要監視項目 | イソキサチオン |  | mg/l
要監視項目 | ダイアジノン |  | mg/l
要監視項目 | フェニトロチオン |  | mg/l
要監視項目 | イソプロチオラン |  | mg/l
要監視項目 | オキシン銅 |  | mg/l
要監視項目 | クロロタロニル |  | mg/l
要監視項目 | プロピザミド |  | mg/l
要監視項目 | EPN |  | mg/l
要監視項目 | ジクロルボス |  | mg/l
要監視項目 | フェノブカルブ |  | mg/l
要監視項目 | イプロベンホス |  | mg/l
要監視項目 | クロルニトロフェン |  | mg/l
要監視項目 | トルエン |  | mg/l
要監視項目 | キシレン |  | mg/l
要監視項目 | フタル酸ジエチルヘキシル |  | mg/l
要監視項目 | ニッケル |  | mg/l
要監視項目 | モリブデン |  | mg/l
要監視項目 | アンチモン |  | mg/l
要監視項目 | 塩化ビニルモノマー |  | mg/l
要監視項目 | エピクロロヒドリン |  | mg/l
要監視項目 | 全マンガン |  | mg/l
要監視項目 | ウラン |  | mg/l
トリハロメタン生成能 | トリハロメタン生成能 |  | mg/l
トリハロメタン生成能 | クロロホルム生成能 |  | mg/l
トリハロメタン生成能 | ブロモジクロロメタン生成能 |  | mg/l
トリハロメタン生成能 | ジブロモクロロメタン生成能 |  | mg/l
トリハロメタン生成能 | ブロモホルム生成能 |  | mg/l
特殊項目 | フェノール類 |  | mg/l
特殊項目 | 銅 |  | mg/l
特殊項目 | 亜鉛 |  | mg/l
特殊項目 | 鉄_溶解性 |  | mg/l
特殊項目 | マンガン_溶解性 |  | mg/l
特殊項目 | クロム |  | mg/l
水生生物保全項目（環境基準） | 全亜鉛 |  | mg/l
水生生物保全項目（環境基準） | 1904:ノニルフェノール |  | mg/l
水生生物保全項目（環境基準） | 1905:ノニルフェノール異性体No.01 |  | mg/l
水生生物保全項目（環境基準） | 1906:ノニルフェノール異性体No.02 |  | mg/l
水生生物保全項目（環境基準） | 1907:ノニルフェノール異性体No.03 |  | mg/l
水生生物保全項目（環境基準） | 1908:ノニルフェノール異性体No.04 |  | mg/l
水生生物保全項目（環境基準） | 1909:ノニルフェノール異性体No.05 |  | mg/l
水生生物保全項目（環境基準） | 1910:ノニルフェノール異性体No.06 |  | mg/l
水生生物保全項目（環境基準） | 1911:ノニルフェノール異性体No.07 |  | mg/l
水生生物保全項目（環境基準） | 1912:ノニルフェノール異性体No.08 |  | mg/l
水生生物保全項目（環境基準） | 1913:ノニルフェノール異性体No.09 |  | mg/l
水生生物保全項目（環境基準） | 1914:ノニルフェノール異性体No.10 |  | mg/l
水生生物保全項目（環境基準） | 1915:ノニルフェノール異性体No.11 |  | mg/l
水生生物保全項目（環境基準） | 1916:ノニルフェノール異性体No.12 |  | mg/l
水生生物保全項目（環境基準） | 1917:ノニルフェノール異性体No.13 |  | mg/l
水生生物保全項目（環境基準） | 1940:LAS |  | mg/l
水生生物保全項目（環境基準） | 1941:C10-LAS |  | mg/l
水生生物保全項目（環境基準） | 1942:C11-LAS |  | mg/l
水生生物保全項目（環境基準） | 1943:C12-LAS |  | mg/l
水生生物保全項目（環境基準） | 1944:C13-LAS |  | mg/l
水生生物保全項目（環境基準） | 1945:C14-LAS |  | mg/l
水生生物保全項目（要監視） | クロロホルム（水生生物保全） |  | mg/l
水生生物保全項目（要監視） | フェノール |  | mg/l
水生生物保全項目（要監視） | ホルムアルデヒド |  | mg/l
水生生物保全項目（要監視） | 1970:４-t-オクチルフェノール |  | mg/l
水生生物保全項目（要監視） | 1971:アニリン |  | mg/l
水生生物保全項目（要監視） | 1972:２，４-ジクロロフェノール |  | mg/l
その他項目 | アンモニア性窒素
その他項目 | 燐酸態燐
その他項目 | クロロフィルa
その他項目 | ＴＯＣ
その他項目 | 電気伝導度
その他項目 | 透視度
その他項目 | 塩化物イオン |  |  | 19000 |  |  |  | 13000 |  |  |  | 19000 |  |  |  | 19000
その他項目 | ＭＢＡＳ
その他項目 | 濁度
その他項目 | ふん便性大腸菌群数
その他項目 | トリブチルスズ
その他項目 | トリフェニルスズ
その他項目 | 4-ｔ－オクチルフェノール
その他項目 | ノニルフェノール
その他項目 | ビスフェノールA
その他項目 | 2,4-ジクロロフェノール
その他項目 | その他項目17
その他項目 | その他項目18
その他項目 | その他項目19
その他項目 | その他項目20
その他項目 | その他項目21
その他項目 | その他項目22
その他項目 | その他項目23
その他項目 | その他項目24
その他項目 | その他項目25
その他項目 | その他項目26
その他項目 | その他項目27
その他項目 | その他項目28
その他項目 | その他項目29
その他項目 | その他項目30
その他項目 | その他項目31
その他項目 | その他項目32
その他項目 | その他項目33
その他項目 | その他項目34
その他項目 | その他項目35
その他項目 | その他項目36
その他項目 | その他項目37
その他項目 | その他項目38
その他項目 | その他項目39
その他項目 | その他項目40
備考

## 621_08_香焼西港
年度 |  | 調査区分 | 地点ｺｰﾄﾞ | 水系名 | 水域名 | 測定地点名 | 類型 | 基準点 | 調査機関名 | 分析機関名 | 地点統一番号
2019 |  | 通日調査(測定計画に基づくもの) | 08 |  | 西彼海域 | 香焼西港 | A | 基準地点 | 長崎市 |  | 42-621-08
項目 |  |  | 単位 | 05月07日 | 05月07日 | 05月07日 | 05月07日 | 08月29日 | 08月29日 | 08月29日 | 08月29日 | 11月06日 | 11月06日 | 11月06日 | 11月06日 | 02月04日 | 02月04日 | 02月04日 | 02月04日
一般項目 | 採取時刻 |  |  | 10時40分 | 10時45分 | 14時50分 | 14時55分 | 10時25分 | 10時30分 | 14時50分 | 14時55分 | 10時40分 | 10時45分 | 14時45分 | 14時50分 | 10時35分 | 10時40分 | 14時50分 | 14時55分
| 採取位置 |  |  | 上層（表層） | 中層 | 上層（表層） | 中層 | 上層（表層） | 中層 | 上層（表層） | 中層 | 中層 | 上層（表層） | 上層（表層） | 中層 | 上層（表層） | 中層 | 上層（表層） | 中層
| 採取水深 |  | m | 0.5 | 2 | 0.5 | 2 | 0.5 | 2 | 0.5 | 2 | 2 | 0.5 | 0.5 | 2 | 0.5 | 2 | 0.5 | 2
一般項目 | 天候コード |  |  | 晴れ | 晴れ | 晴れ | 晴れ | 曇り | 曇り | 曇り | 曇り | 快晴 | 快晴 | 快晴 | 快晴 | 晴れ | 晴れ | 晴れ | 晴れ
一般項目 | 流況コード
一般項目 | 臭気コード
一般項目 | 色相コード
一般項目 | 気温 |  | ℃ | 23.0 | 23.0 | 28.5 | 28.5 | 29.0 | 29.0 | 27.0 | 27.0 | 20.0 | 20.0 | 21.0 | 21.0 | 8.5 | 8.5 | 16.0 | 16.0
一般項目 | 水温 |  | ℃ | 21.0 | 20.0 | 23.0 | 22.5 | 27.5 | 27.0 | 27.0 | 27.0 | 23.0 | 23.0 | 23.0 | 23.0 | 16.5 | 16.5 | 17.0 | 17.0
一般項目 | 流量 |  | m3/S
一般項目 | 全水深 |  | m | 9.5 |  | 7.0 |  | 6.0 |  |  |  |  | 8.5 | 8.5 |  | 9.0 |  | 8.5
一般項目 | 透明度 |  | m | > 9.5 |  | > 7.0 |  | > 8.5 |  | 5.5 |  |  | > 8.5 | > 9.5 |  | > 9.0 |  | > 9.0
生活環境項目 | pH |  |  | 8.1 | 8.1 | 8.2 | 8.1 | 8.2 | 8.2 | 8.2 | 8.2 | 8.2 | 8.2 | 8.2 | 8.2 | 8.1 | 8.2 | 8.2 | 8.2
生活環境項目 | DO |  | mg/l | 7.7 | 8.0 | 8.3 | 7.9 | 6.8 | 7.0 | 7.4 | 7.2 | 7.4 | 7.3 | 7.5 | 7.5 | 8.3 | 8.7 | 10 | 9.8
生活環境項目 | BOD |  | mg/l
生活環境項目 | COD |  | mg/l | 1.5 | 1.2 | 1.9 | 1.4 | 1.3 | 1.2 | 1.9 | 1.3 | 1.2 | 0.9 | 1.1 | 1.1 | 0.5 | 0.8 | 0.5 | 0.7
生活環境項目 | SS |  | mg/l
生活環境項目 | 大腸菌群数 |  | MPN/100ml | 4.0 | 2.0 | 2.0 | 11 | < 1.8 | < 1.8 | < 1.8 | < 1.8 | < 1.8 | < 1.8 | < 1.8 | < 1.8 | < 1.8 | < 1.8 | < 1.8 | < 1.8
生活環境項目 | n-ヘキサン抽出物質_油分等 |  | mg/l | < 0.5 |  | < 0.5 |  | < 0.5 |  | < 0.5 |  |  | < 0.5 | < 0.5 |  | < 0.5 |  | < 0.5
生活環境項目 | 底層DO |  | mg/l
全窒素全燐 | 全窒素 |  | mg/l
全窒素全燐 | 全燐 |  | mg/l
健康項目 | カドミウム |  | mg/l | < 0.0003 | [8 empty] | < 0.0003
健康項目 | 全シアン |  | mg/l | < 0.1 | [8 empty] | < 0.1
健康項目 | 鉛 |  | mg/l | < 0.001 | [8 empty] | < 0.001
健康項目 | 六価クロム |  | mg/l | < 0.005 | [8 empty] | < 0.005
健康項目 | 砒素 |  | mg/l | 0.001 | [8 empty] | 0.001
健康項目 | 総水銀 |  | mg/l | < 0.0005 | [8 empty] | < 0.0005
健康項目 | アルキル水銀 |  | mg/l | < 0.0005 | [8 empty] | < 0.0005
健康項目 | PCB |  | mg/l | < 0.0005 | [8 empty] | < 0.0005
健康項目 | ジクロロメタン |  | mg/l | < 0.002 | [8 empty] | < 0.002
健康項目 | 四塩化炭素 |  | mg/l | < 0.0002 | [8 empty] | < 0.0002
健康項目 | 1,2-ジクロロエタン |  | mg/l | < 0.0004 | [8 empty] | < 0.0004
健康項目 | 1,1-ジクロロエチレン |  | mg/l | < 0.01 | [8 empty] | < 0.01
健康項目 | シス-1,2-ジクロロエチレン |  | mg/l | < 0.004 | [8 empty] | < 0.004
健康項目 | 1,1,1-トリクロロエタン |  | mg/l | < 0.1 | [8 empty] | < 0.1
健康項目 | 1,1,2-トリクロロエタン |  | mg/l | < 0.0006 | [8 empty] | < 0.0006
健康項目 | トリクロロエチレン |  | mg/l | < 0.001 | [8 empty] | < 0.001
健康項目 | テトラクロロエチレン |  | mg/l | < 0.001 | [8 empty] | < 0.001
健康項目 | 1,3-ジクロロプロペン |  | mg/l | < 0.0002 | [8 empty] | < 0.0002
健康項目 | チウラム |  | mg/l |  |  |  |  | < 0.0006 | [7 empty] | < 0.0006
健康項目 | シマジン |  | mg/l |  |  |  |  | < 0.0003 | [7 empty] | < 0.0003
健康項目 | チオベンカルブ |  | mg/l |  |  |  |  | < 0.002 | [7 empty] | < 0.002
健康項目 | ベンゼン |  | mg/l | < 0.001 | [8 empty] | < 0.001
健康項目 | セレン |  | mg/l |  |  |  |  | < 0.001 | [7 empty] | < 0.001
健康項目 | 硝酸性窒素 |  | mg/l |  |  |  |  | < 0.02 | [7 empty] | < 0.02
健康項目 | 亜硝酸性窒素 |  | mg/l |  |  |  |  | < 0.02 | [7 empty] | < 0.02
健康項目 | 硝酸性窒素及び亜硝酸性窒素 |  | mg/l |  |  |  |  | < 0.04 | [7 empty] | < 0.04
健康項目 | ふっ素 |  | mg/l
健康項目 | ほう素 |  | mg/l
健康項目 | 1,4-ジオキサン |  | mg/l | < 0.005 | [8 empty] | < 0.005
要監視項目 | クロロホルム（要監視） |  | mg/l
要監視項目 | トランス-1,2-ジクロロエチレン |  | mg/l
要監視項目 | 1,2-ジクロロプロパン |  | mg/l
要監視項目 | p-ジクロロベンゼン |  | mg/l
要監視項目 | イソキサチオン |  | mg/l
要監視項目 | ダイアジノン |  | mg/l
要監視項目 | フェニトロチオン |  | mg/l
要監視項目 | イソプロチオラン |  | mg/l
要監視項目 | オキシン銅 |  | mg/l
要監視項目 | クロロタロニル |  | mg/l
要監視項目 | プロピザミド |  | mg/l
要監視項目 | EPN |  | mg/l
要監視項目 | ジクロルボス |  | mg/l
要監視項目 | フェノブカルブ |  | mg/l
要監視項目 | イプロベンホス |  | mg/l
要監視項目 | クロルニトロフェン |  | mg/l
要監視項目 | トルエン |  | mg/l
要監視項目 | キシレン |  | mg/l
要監視項目 | フタル酸ジエチルヘキシル |  | mg/l
要監視項目 | ニッケル |  | mg/l
要監視項目 | モリブデン |  | mg/l
要監視項目 | アンチモン |  | mg/l
要監視項目 | 塩化ビニルモノマー |  | mg/l
要監視項目 | エピクロロヒドリン |  | mg/l
要監視項目 | 全マンガン |  | mg/l
要監視項目 | ウラン |  | mg/l
トリハロメタン生成能 | トリハロメタン生成能 |  | mg/l
トリハロメタン生成能 | クロロホルム生成能 |  | mg/l
トリハロメタン生成能 | ブロモジクロロメタン生成能 |  | mg/l
トリハロメタン生成能 | ジブロモクロロメタン生成能 |  | mg/l
トリハロメタン生成能 | ブロモホルム生成能 |  | mg/l
特殊項目 | フェノール類 |  | mg/l
特殊項目 | 銅 |  | mg/l
特殊項目 | 亜鉛 |  | mg/l
特殊項目 | 鉄_溶解性 |  | mg/l
特殊項目 | マンガン_溶解性 |  | mg/l
特殊項目 | クロム |  | mg/l
水生生物保全項目（環境基準） | 全亜鉛 |  | mg/l
水生生物保全項目（環境基準） | 1904:ノニルフェノール |  | mg/l
水生生物保全項目（環境基準） | 1905:ノニルフェノール異性体No.01 |  | mg/l
水生生物保全項目（環境基準） | 1906:ノニルフェノール異性体No.02 |  | mg/l
水生生物保全項目（環境基準） | 1907:ノニルフェノール異性体No.03 |  | mg/l
水生生物保全項目（環境基準） | 1908:ノニルフェノール異性体No.04 |  | mg/l
水生生物保全項目（環境基準） | 1909:ノニルフェノール異性体No.05 |  | mg/l
水生生物保全項目（環境基準） | 1910:ノニルフェノール異性体No.06 |  | mg/l
水生生物保全項目（環境基準） | 1911:ノニルフェノール異性体No.07 |  | mg/l
水生生物保全項目（環境基準） | 1912:ノニルフェノール異性体No.08 |  | mg/l
水生生物保全項目（環境基準） | 1913:ノニルフェノール異性体No.09 |  | mg/l
水生生物保全項目（環境基準） | 1914:ノニルフェノール異性体No.10 |  | mg/l
水生生物保全項目（環境基準） | 1915:ノニルフェノール異性体No.11 |  | mg/l
水生生物保全項目（環境基準） | 1916:ノニルフェノール異性体No.12 |  | mg/l
水生生物保全項目（環境基準） | 1917:ノニルフェノール異性体No.13 |  | mg/l
水生生物保全項目（環境基準） | 1940:LAS |  | mg/l | [9 empty] | < 0.0006
水生生物保全項目（環境基準） | 1941:C10-LAS |  | mg/l
水生生物保全項目（環境基準） | 1942:C11-LAS |  | mg/l
水生生物保全項目（環境基準） | 1943:C12-LAS |  | mg/l
水生生物保全項目（環境基準） | 1944:C13-LAS |  | mg/l
水生生物保全項目（環境基準） | 1945:C14-LAS |  | mg/l
水生生物保全項目（要監視） | クロロホルム（水生生物保全） |  | mg/l
水生生物保全項目（要監視） | フェノール |  | mg/l
水生生物保全項目（要監視） | ホルムアルデヒド |  | mg/l
水生生物保全項目（要監視） | 1970:４-t-オクチルフェノール |  | mg/l
水生生物保全項目（要監視） | 1971:アニリン |  | mg/l
水生生物保全項目（要監視） | 1972:２，４-ジクロロフェノール |  | mg/l
その他項目 | アンモニア性窒素
その他項目 | 燐酸態燐
その他項目 | クロロフィルa
その他項目 | ＴＯＣ
その他項目 | 電気伝導度
その他項目 | 透視度
その他項目 | 塩化物イオン |  |  | 19000 |  |  |  | 19000 |  |  |  |  | 19000 |  |  | 19000
その他項目 | ＭＢＡＳ
その他項目 | 濁度
その他項目 | ふん便性大腸菌群数
その他項目 | トリブチルスズ
その他項目 | トリフェニルスズ
その他項目 | 4-ｔ－オクチルフェノール
その他項目 | ノニルフェノール
その他項目 | ビスフェノールA
その他項目 | 2,4-ジクロロフェノール
その他項目 | その他項目17
その他項目 | その他項目18
その他項目 | その他項目19
その他項目 | その他項目20
その他項目 | その他項目21
その他項目 | その他項目22
その他項目 | その他項目23
その他項目 | その他項目24
その他項目 | その他項目25
その他項目 | その他項目26
その他項目 | その他項目27
その他項目 | その他項目28
その他項目 | その他項目29
その他項目 | その他項目30
その他項目 | その他項目31
その他項目 | その他項目32
その他項目 | その他項目33
その他項目 | その他項目34
その他項目 | その他項目35
その他項目 | その他項目36
その他項目 | その他項目37
その他項目 | その他項目38
その他項目 | その他項目39
その他項目 | その他項目40
備考

## 621_09_蚊焼漁港
年度 |  | 調査区分 | 地点ｺｰﾄﾞ | 水系名 | 水域名 | 測定地点名 | 類型 | 基準点 | 調査機関名 | 分析機関名 | 地点統一番号
2019 |  | 通日調査(測定計画に基づくもの) | 09 |  | 西彼海域 | 蚊焼漁港 | A | 基準地点 | 長崎市 |  | 42-621-09
項目 |  |  | 単位 | 05月13日 | 05月13日 | 05月13日 | 05月13日 | 08月05日 | 08月05日 | 08月05日 | 08月05日 | 11月20日 | 11月20日 | 11月20日 | 11月20日 | 02月07日 | 02月07日 | 02月07日 | 02月07日
一般項目 | 採取時刻 |  |  | 08時50分 | 09時00分 | 13時40分 | 13時45分 | 08時50分 | 09時05分 | 12時55分 | 13時05分 | 09時10分 | 09時25分 | 13時00分 | 13時10分 | 08時50分 | 08時55分 | 13時05分 | 13時10分
| 採取位置 |  |  | 上層（表層） | 中層 | 上層（表層） | 中層 | 上層（表層） | 中層 | 上層（表層） | 中層 | 上層（表層） | 中層 | 上層（表層） | 中層 | 上層（表層） | 中層 | 上層（表層） | 中層
| 採取水深 |  | m | 0.5 | 2 | 0.5 | 2 | 0.5 | 2 | 0.5 | 2 | 0.5 | 2 | 0.5 | 2 | 0.5 | 2 | 0.5 | 2
一般項目 | 天候コード |  |  | 晴れ | 晴れ | 薄曇り | 薄曇り | 晴れ | 晴れ | 薄曇り | 薄曇り | 快晴 | 快晴 | 快晴 | 快晴 | 曇り | 曇り | 曇り | 曇り
一般項目 | 流況コード
一般項目 | 臭気コード
一般項目 | 色相コード
一般項目 | 気温 |  | ℃ | 24.5 | 24.5 | 27.5 | 27.5 | 30.5 | 30.5 | 30.5 | 30.5 | 11.0 | 11.0 | 17.0 | 17.0 | 7.5 | 7.5 | 10.0 | 10.0
一般項目 | 水温 |  | ℃ | 20.5 | 19.5 | 23.0 | 22.5 | 29.0 | 28.5 | 30.0 | 29.0 | 15.0 | 17.5 | 18.0 | 18.0 | 13.5 | 14.0 | 14.0 | 14.5
一般項目 | 流量 |  | m3/S
一般項目 | 全水深 |  | m | 晴れ: 5.8; 薄曇り: 6.1; 晴れ: 6.5; 薄曇り: 6.3; 快晴: 4.9; 快晴: 5.3; 曇り: 6.6; 曇り: 5.1
一般項目 | 透明度 |  | m | 晴れ: > 5.8; 薄曇り: > 6.1; 晴れ: > 6.5; 薄曇り: > 6.3; 快晴: > 4.9; 快晴: > 5.3; 曇り: > 6.6; 曇り: > 5.1
生活環境項目 | pH |  |  | 8.1 | 8.2 | 8.2 | 8.2 | 8.1 | 8.1 | 8.2 | 8.2 | 8.2 | 8.2 | 8.2 | 8.2 | 8.2 | 8.2 | 8.2 | 8.2
生活環境項目 | DO |  | mg/l | 7.9 | 8.0 | 8.5 | 8.6 | 6.0 | 6.9 | 7.5 | 7.8 | 7.5 | 7.5 | 7.7 | 7.7 | 8.9 | 8.8 | 8.6 | 8.7
生活環境項目 | BOD |  | mg/l
生活環境項目 | COD |  | mg/l | 1.5 | 0.9 | 1.1 | 1.1 | 1.0 | 0.9 | 1.0 | 0.9 | 0.9 | 1.0 | 0.6 | 1.1 | 1.2 | 0.9 | 0.9 | 1.0
生活環境項目 | SS |  | mg/l
生活環境項目 | 大腸菌群数 |  | MPN/100ml | < 1.8 | 1.8 | < 1.8 | < 1.8 | 6.8 | 33 | 4.5 | 2.0 | 9.2 | 7.8 | 4.0 | < 1.8 | < 1.8 | < 1.8 | < 1.8 | < 1.8
生活環境項目 | n-ヘキサン抽出物質_油分等 |  | mg/l | 晴れ: < 0.5; 薄曇り: < 0.5; 晴れ: < 0.5; 薄曇り: < 0.5; 快晴: < 0.5; 快晴: < 0.5; 曇り: < 0.5; 曇り: < 0.5
生活環境項目 | 底層DO |  | mg/l
全窒素全燐 | 全窒素 |  | mg/l
全窒素全燐 | 全燐 |  | mg/l
健康項目 | カドミウム |  | mg/l | 晴れ: < 0.0003; 快晴: < 0.0003
健康項目 | 全シアン |  | mg/l | 晴れ: < 0.1; 快晴: < 0.1
健康項目 | 鉛 |  | mg/l | 晴れ: < 0.001; 快晴: < 0.001
健康項目 | 六価クロム |  | mg/l | 晴れ: < 0.005; 快晴: < 0.005
健康項目 | 砒素 |  | mg/l | 晴れ: 0.001; 快晴: 0.001
健康項目 | 総水銀 |  | mg/l | 晴れ: < 0.0005; 快晴: < 0.0005
健康項目 | アルキル水銀 |  | mg/l | 晴れ: < 0.0005; 快晴: < 0.0005
健康項目 | PCB |  | mg/l | 晴れ: < 0.0005; 快晴: < 0.0005
健康項目 | ジクロロメタン |  | mg/l | 晴れ: < 0.002; 快晴: < 0.002
健康項目 | 四塩化炭素 |  | mg/l | 晴れ: < 0.0002; 快晴: < 0.0002
健康項目 | 1,2-ジクロロエタン |  | mg/l | 晴れ: < 0.0004; 快晴: < 0.0004
健康項目 | 1,1-ジクロロエチレン |  | mg/l | 晴れ: < 0.01; 快晴: < 0.01
健康項目 | シス-1,2-ジクロロエチレン |  | mg/l | 晴れ: < 0.004; 快晴: < 0.004
健康項目 | 1,1,1-トリクロロエタン |  | mg/l | 晴れ: < 0.1; 快晴: < 0.1
健康項目 | 1,1,2-トリクロロエタン |  | mg/l | 晴れ: < 0.0006; 快晴: < 0.0006
健康項目 | トリクロロエチレン |  | mg/l | 晴れ: < 0.001; 快晴: < 0.001
健康項目 | テトラクロロエチレン |  | mg/l | 晴れ: < 0.001; 快晴: < 0.001
健康項目 | 1,3-ジクロロプロペン |  | mg/l | 晴れ: < 0.0002; 快晴: < 0.0002
健康項目 | チウラム |  | mg/l | 晴れ: < 0.0006; 曇り: < 0.0006
健康項目 | シマジン |  | mg/l | 晴れ: < 0.0003; 曇り: < 0.0003
健康項目 | チオベンカルブ |  | mg/l | 晴れ: < 0.002; 曇り: < 0.002
健康項目 | ベンゼン |  | mg/l | 晴れ: < 0.001; 快晴: < 0.001
健康項目 | セレン |  | mg/l | 晴れ: < 0.001; 曇り: < 0.001
健康項目 | 硝酸性窒素 |  | mg/l | 晴れ: 0.08; 曇り: < 0.02
健康項目 | 亜硝酸性窒素 |  | mg/l | 晴れ: < 0.02; 曇り: < 0.02
健康項目 | 硝酸性窒素及び亜硝酸性窒素 |  | mg/l | 晴れ: 0.07; 曇り: < 0.04
健康項目 | ふっ素 |  | mg/l
健康項目 | ほう素 |  | mg/l
健康項目 | 1,4-ジオキサン |  | mg/l | 晴れ: < 0.005; 快晴: < 0.005
要監視項目 | クロロホルム（要監視） |  | mg/l
要監視項目 | トランス-1,2-ジクロロエチレン |  | mg/l | 快晴: < 0.004
要監視項目 | 1,2-ジクロロプロパン |  | mg/l | 快晴: < 0.006
要監視項目 | p-ジクロロベンゼン |  | mg/l | 快晴: < 0.02
要監視項目 | イソキサチオン |  | mg/l | 快晴: < 0.0008
要監視項目 | ダイアジノン |  | mg/l | 快晴: < 0.0005
要監視項目 | フェニトロチオン |  | mg/l | 快晴: < 0.0003
要監視項目 | イソプロチオラン |  | mg/l | 快晴: < 0.004
要監視項目 | オキシン銅 |  | mg/l
要監視項目 | クロロタロニル |  | mg/l | 快晴: < 0.005
要監視項目 | プロピザミド |  | mg/l | 快晴: < 0.0008
要監視項目 | EPN |  | mg/l | 快晴: < 0.0006
要監視項目 | ジクロルボス |  | mg/l | 快晴: < 0.0008
要監視項目 | フェノブカルブ |  | mg/l | 快晴: < 0.003
要監視項目 | イプロベンホス |  | mg/l | 快晴: < 0.0008
要監視項目 | クロルニトロフェン |  | mg/l | 快晴: < 0.0001
要監視項目 | トルエン |  | mg/l | 快晴: < 0.06
要監視項目 | キシレン |  | mg/l | 快晴: < 0.04
要監視項目 | フタル酸ジエチルヘキシル |  | mg/l
要監視項目 | ニッケル |  | mg/l
要監視項目 | モリブデン |  | mg/l
要監視項目 | アンチモン |  | mg/l
要監視項目 | 塩化ビニルモノマー |  | mg/l
要監視項目 | エピクロロヒドリン |  | mg/l
要監視項目 | 全マンガン |  | mg/l
要監視項目 | ウラン |  | mg/l
トリハロメタン生成能 | トリハロメタン生成能 |  | mg/l
トリハロメタン生成能 | クロロホルム生成能 |  | mg/l
トリハロメタン生成能 | ブロモジクロロメタン生成能 |  | mg/l
トリハロメタン生成能 | ジブロモクロロメタン生成能 |  | mg/l
トリハロメタン生成能 | ブロモホルム生成能 |  | mg/l
特殊項目 | フェノール類 |  | mg/l
特殊項目 | 銅 |  | mg/l
特殊項目 | 亜鉛 |  | mg/l
特殊項目 | 鉄_溶解性 |  | mg/l
特殊項目 | マンガン_溶解性 |  | mg/l
特殊項目 | クロム |  | mg/l
水生生物保全項目（環境基準） | 全亜鉛 |  | mg/l | 快晴: 0.002
水生生物保全項目（環境基準） | 1904:ノニルフェノール |  | mg/l | 快晴: < 0.00006
水生生物保全項目（環境基準） | 1905:ノニルフェノール異性体No.01 |  | mg/l
水生生物保全項目（環境基準） | 1906:ノニルフェノール異性体No.02 |  | mg/l
水生生物保全項目（環境基準） | 1907:ノニルフェノール異性体No.03 |  | mg/l
水生生物保全項目（環境基準） | 1908:ノニルフェノール異性体No.04 |  | mg/l
水生生物保全項目（環境基準） | 1909:ノニルフェノール異性体No.05 |  | mg/l
水生生物保全項目（環境基準） | 1910:ノニルフェノール異性体No.06 |  | mg/l
水生生物保全項目（環境基準） | 1911:ノニルフェノール異性体No.07 |  | mg/l
水生生物保全項目（環境基準） | 1912:ノニルフェノール異性体No.08 |  | mg/l
水生生物保全項目（環境基準） | 1913:ノニルフェノール異性体No.09 |  | mg/l
水生生物保全項目（環境基準） | 1914:ノニルフェノール異性体No.10 |  | mg/l
水生生物保全項目（環境基準） | 1915:ノニルフェノール異性体No.11 |  | mg/l
水生生物保全項目（環境基準） | 1916:ノニルフェノール異性体No.12 |  | mg/l
水生生物保全項目（環境基準） | 1917:ノニルフェノール異性体No.13 |  | mg/l
水生生物保全項目（環境基準） | 1940:LAS |  | mg/l | 快晴: < 0.0006
水生生物保全項目（環境基準） | 1941:C10-LAS |  | mg/l
水生生物保全項目（環境基準） | 1942:C11-LAS |  | mg/l
水生生物保全項目（環境基準） | 1943:C12-LAS |  | mg/l
水生生物保全項目（環境基準） | 1944:C13-LAS |  | mg/l
水生生物保全項目（環境基準） | 1945:C14-LAS |  | mg/l
水生生物保全項目（要監視） | クロロホルム（水生生物保全） |  | mg/l | 快晴: < 0.006
水生生物保全項目（要監視） | フェノール |  | mg/l | 快晴: < 0.001
水生生物保全項目（要監視） | ホルムアルデヒド |  | mg/l | 快晴: < 0.003
水生生物保全項目（要監視） | 1970:４-t-オクチルフェノール |  | mg/l | 快晴: < 0.00004
水生生物保全項目（要監視） | 1971:アニリン |  | mg/l | 快晴: < 0.002
水生生物保全項目（要監視） | 1972:２，４-ジクロロフェノール |  | mg/l | 快晴: < 0.0003
その他項目 | アンモニア性窒素
その他項目 | 燐酸態燐
その他項目 | クロロフィルa
その他項目 | ＴＯＣ
その他項目 | 電気伝導度
その他項目 | 透視度
その他項目 | 塩化物イオン |  |  | 晴れ: 19000; 晴れ: 19000; 快晴: 19000; 曇り: 19000
その他項目 | ＭＢＡＳ
その他項目 | 濁度
その他項目 | ふん便性大腸菌群数
その他項目 | トリブチルスズ
その他項目 | トリフェニルスズ
その他項目 | 4-ｔ－オクチルフェノール
その他項目 | ノニルフェノール
その他項目 | ビスフェノールA
その他項目 | 2,4-ジクロロフェノール
その他項目 | その他項目17
その他項目 | その他項目18
その他項目 | その他項目19
その他項目 | その他項目20
その他項目 | その他項目21
その他項目 | その他項目22
その他項目 | その他項目23
その他項目 | その他項目24
その他項目 | その他項目25
その他項目 | その他項目26
その他項目 | その他項目27
その他項目 | その他項目28
その他項目 | その他項目29
その他項目 | その他項目30
その他項目 | その他項目31
その他項目 | その他項目32
その他項目 | その他項目33
その他項目 | その他項目34
その他項目 | その他項目35
その他項目 | その他項目36
その他項目 | その他項目37
その他項目 | その他項目38
その他項目 | その他項目39
その他項目 | その他項目40
備考

## 621_10_野母漁港
年度 |  | 調査区分 | 地点ｺｰﾄﾞ | 水系名 | 水域名 | 測定地点名 | 類型 | 基準点 | 調査機関名 | 分析機関名 | 地点統一番号
2019 |  | 通日調査(測定計画に基づくもの) | 10 |  | 西彼海域 | 野母漁港 | A | 基準地点 | 長崎市 |  | 42-621-10
項目 |  |  | 単位 | 05月16日 | 05月16日 | 05月16日 | 05月16日 | 08月29日 | 08月29日 | 08月29日 | 08月29日 | 11月25日 | 11月25日 | 11月25日 | 11月25日 | 02月10日 | 02月10日 | 02月10日 | 02月10日
一般項目 | 採取時刻 |  |  | 08時30分 | 08時35分 | 12時40分 | 12時45分 | 08時50分 | 09時00分 | 13時00分 | 13時05分 | 09時00分 | 09時05分 | 13時00分 | 13時05分 | 08時50分 | 09時00分 | 12時55分 | 13時00分
| 採取位置 |  |  | 上層（表層） | 中層 | 上層（表層） | 中層 | 上層（表層） | 中層 | 上層（表層） | 中層 | 上層（表層） | 中層 | 上層（表層） | 中層 | 上層（表層） | 中層 | 上層（表層） | 中層
| 採取水深 |  | m | 0.5 | 2 | 0.5 | 2 | 0.5 | 2 | 0.5 | 2 | 0.5 | 2 | 0.5 | 2 | 0.5 | 2 | 0.5 | 2
一般項目 | 天候コード |  |  | 薄曇り | 薄曇り | 晴れ | 晴れ | 薄曇り | 薄曇り | 薄曇り | 薄曇り | 薄曇り | 薄曇り | 晴れ | 晴れ | 薄曇り | 薄曇り | 晴れ | 晴れ
一般項目 | 流況コード
一般項目 | 臭気コード
一般項目 | 色相コード
一般項目 | 気温 |  | ℃ | 23.5 | 23.5 | 27.0 | 27.0 | 28.0 | 28.0 | 30.0 | 30.0 | 19.5 | 19.5 | 21.0 | 21.0 | 11.5 | 11.5 | 14.0 | 14.0
一般項目 | 水温 |  | ℃ | 21.5 | 20.5 | 23.5 | 22.5 | 27.0 | 26.5 | 28.0 | 27.5 | 19.5 | 19.0 | 19.5 | 19.5 | 13.0 | 13.5 | 14.5 | 13.5
一般項目 | 流量 |  | m3/S
一般項目 | 全水深 |  | m | 7.2 |  | 4.7 |  | 6.9 |  | 6.0 |  | 7.1 |  | 5.4 |  | 7.5 |  | 6.2
一般項目 | 透明度 |  | m | > 7.2 |  | > 4.7 |  | 5.0 |  | 4.3 |  | 5.8 |  | > 5.4 |  | 6.4 |  | > 6.2
生活環境項目 | pH |  |  | 8.1 | 8.1 | 8.1 | 8.1 | 8.1 | 8.1 | 8.1 | 8.1 | 8.1 | 8.1 | 8.1 | 8.1 | 8.2 | 8.2 | 8.2 | 8.2
生活環境項目 | DO |  | mg/l | 8.1 | 8.0 | 8.3 | 8.3 | 6.9 | 7.1 | 7.2 | 6.9 | 7.3 | 7.3 | 7.3 | 7.3 | 8.5 | 8.5 | 8.6 | 8.6
生活環境項目 | BOD |  | mg/l
生活環境項目 | COD |  | mg/l | 1.6 | 1.4 | 1.6 | 1.5 | 1.6 | 1.9 | 1.6 | 1.5 | 0.8 | 0.9 | 1.2 | 1.1 | 1.1 | 1.3 | 1.3 | 1.5
生活環境項目 | SS |  | mg/l
生活環境項目 | 大腸菌群数 |  | MPN/100ml | < 1.8 | 11 | < 1.8 | < 1.8 | 6.1 | 6.8 | 3.7 | < 1.8 | < 1.8 | < 1.8 | < 1.8 | < 1.8 | < 1.8 | < 1.8 | 1.8 | < 1.8
生活環境項目 | n-ヘキサン抽出物質_油分等 |  | mg/l | < 0.5 |  | < 0.5 |  | < 0.5 |  | < 0.5 |  | < 0.5 |  | < 0.5 |  | < 0.5 |  | < 0.5
生活環境項目 | 底層DO |  | mg/l
全窒素全燐 | 全窒素 |  | mg/l
全窒素全燐 | 全燐 |  | mg/l
健康項目 | カドミウム |  | mg/l | < 0.0003 | [7 empty] | < 0.0003
健康項目 | 全シアン |  | mg/l | < 0.1 | [7 empty] | < 0.1
健康項目 | 鉛 |  | mg/l | 0.002 | [7 empty] | < 0.001
健康項目 | 六価クロム |  | mg/l | < 0.005 | [7 empty] | < 0.005
健康項目 | 砒素 |  | mg/l | 0.001 | [7 empty] | 0.002
健康項目 | 総水銀 |  | mg/l | < 0.0005 | [7 empty] | < 0.0005
健康項目 | アルキル水銀 |  | mg/l | < 0.0005 | [7 empty] | < 0.0005
健康項目 | PCB |  | mg/l | < 0.0005 | [7 empty] | < 0.0005
健康項目 | ジクロロメタン |  | mg/l | < 0.002 | [7 empty] | < 0.002
健康項目 | 四塩化炭素 |  | mg/l | < 0.0002 | [7 empty] | < 0.0002
健康項目 | 1,2-ジクロロエタン |  | mg/l | < 0.0004 | [7 empty] | < 0.0004
健康項目 | 1,1-ジクロロエチレン |  | mg/l | < 0.01 | [7 empty] | < 0.01
健康項目 | シス-1,2-ジクロロエチレン |  | mg/l | < 0.004 | [7 empty] | < 0.004
健康項目 | 1,1,1-トリクロロエタン |  | mg/l | < 0.1 | [7 empty] | < 0.1
健康項目 | 1,1,2-トリクロロエタン |  | mg/l | < 0.0006 | [7 empty] | < 0.0006
健康項目 | トリクロロエチレン |  | mg/l | < 0.001 | [7 empty] | < 0.001
健康項目 | テトラクロロエチレン |  | mg/l | < 0.001 | [7 empty] | < 0.001
健康項目 | 1,3-ジクロロプロペン |  | mg/l | < 0.0002 | [7 empty] | < 0.0002
健康項目 | チウラム |  | mg/l |  |  |  |  | < 0.0006 | [7 empty] | < 0.0006
健康項目 | シマジン |  | mg/l |  |  |  |  | < 0.0003 | [7 empty] | < 0.0003
健康項目 | チオベンカルブ |  | mg/l |  |  |  |  | < 0.002 | [7 empty] | < 0.002
健康項目 | ベンゼン |  | mg/l | < 0.001 | [7 empty] | < 0.001
健康項目 | セレン |  | mg/l |  |  |  |  | < 0.001 | [7 empty] | < 0.001
健康項目 | 硝酸性窒素 |  | mg/l |  |  |  |  | 0.04 | [7 empty] | < 0.02
健康項目 | 亜硝酸性窒素 |  | mg/l |  |  |  |  | < 0.02 | [7 empty] | < 0.02
健康項目 | 硝酸性窒素及び亜硝酸性窒素 |  | mg/l |  |  |  |  | 0.04 | [7 empty] | < 0.04
健康項目 | ふっ素 |  | mg/l
健康項目 | ほう素 |  | mg/l
健康項目 | 1,4-ジオキサン |  | mg/l | < 0.005 | [7 empty] | < 0.005
要監視項目 | クロロホルム（要監視） |  | mg/l
要監視項目 | トランス-1,2-ジクロロエチレン |  | mg/l
要監視項目 | 1,2-ジクロロプロパン |  | mg/l
要監視項目 | p-ジクロロベンゼン |  | mg/l
要監視項目 | イソキサチオン |  | mg/l
要監視項目 | ダイアジノン |  | mg/l
要監視項目 | フェニトロチオン |  | mg/l
要監視項目 | イソプロチオラン |  | mg/l
要監視項目 | オキシン銅 |  | mg/l
要監視項目 | クロロタロニル |  | mg/l
要監視項目 | プロピザミド |  | mg/l
要監視項目 | EPN |  | mg/l
要監視項目 | ジクロルボス |  | mg/l
要監視項目 | フェノブカルブ |  | mg/l
要監視項目 | イプロベンホス |  | mg/l
要監視項目 | クロルニトロフェン |  | mg/l
要監視項目 | トルエン |  | mg/l
要監視項目 | キシレン |  | mg/l
要監視項目 | フタル酸ジエチルヘキシル |  | mg/l
要監視項目 | ニッケル |  | mg/l
要監視項目 | モリブデン |  | mg/l
要監視項目 | アンチモン |  | mg/l
要監視項目 | 塩化ビニルモノマー |  | mg/l
要監視項目 | エピクロロヒドリン |  | mg/l
要監視項目 | 全マンガン |  | mg/l
要監視項目 | ウラン |  | mg/l
トリハロメタン生成能 | トリハロメタン生成能 |  | mg/l
トリハロメタン生成能 | クロロホルム生成能 |  | mg/l
トリハロメタン生成能 | ブロモジクロロメタン生成能 |  | mg/l
トリハロメタン生成能 | ジブロモクロロメタン生成能 |  | mg/l
トリハロメタン生成能 | ブロモホルム生成能 |  | mg/l
特殊項目 | フェノール類 |  | mg/l
特殊項目 | 銅 |  | mg/l
特殊項目 | 亜鉛 |  | mg/l
特殊項目 | 鉄_溶解性 |  | mg/l
特殊項目 | マンガン_溶解性 |  | mg/l
特殊項目 | クロム |  | mg/l
水生生物保全項目（環境基準） | 全亜鉛 |  | mg/l | [8 empty] | 0.004
水生生物保全項目（環境基準） | 1904:ノニルフェノール |  | mg/l | [8 empty] | < 0.00006
水生生物保全項目（環境基準） | 1905:ノニルフェノール異性体No.01 |  | mg/l
水生生物保全項目（環境基準） | 1906:ノニルフェノール異性体No.02 |  | mg/l
水生生物保全項目（環境基準） | 1907:ノニルフェノール異性体No.03 |  | mg/l
水生生物保全項目（環境基準） | 1908:ノニルフェノール異性体No.04 |  | mg/l
水生生物保全項目（環境基準） | 1909:ノニルフェノール異性体No.05 |  | mg/l
水生生物保全項目（環境基準） | 1910:ノニルフェノール異性体No.06 |  | mg/l
水生生物保全項目（環境基準） | 1911:ノニルフェノール異性体No.07 |  | mg/l
水生生物保全項目（環境基準） | 1912:ノニルフェノール異性体No.08 |  | mg/l
水生生物保全項目（環境基準） | 1913:ノニルフェノール異性体No.09 |  | mg/l
水生生物保全項目（環境基準） | 1914:ノニルフェノール異性体No.10 |  | mg/l
水生生物保全項目（環境基準） | 1915:ノニルフェノール異性体No.11 |  | mg/l
水生生物保全項目（環境基準） | 1916:ノニルフェノール異性体No.12 |  | mg/l
水生生物保全項目（環境基準） | 1917:ノニルフェノール異性体No.13 |  | mg/l
水生生物保全項目（環境基準） | 1940:LAS |  | mg/l | [8 empty] | < 0.0006
水生生物保全項目（環境基準） | 1941:C10-LAS |  | mg/l
水生生物保全項目（環境基準） | 1942:C11-LAS |  | mg/l
水生生物保全項目（環境基準） | 1943:C12-LAS |  | mg/l
水生生物保全項目（環境基準） | 1944:C13-LAS |  | mg/l
水生生物保全項目（環境基準） | 1945:C14-LAS |  | mg/l
水生生物保全項目（要監視） | クロロホルム（水生生物保全） |  | mg/l
水生生物保全項目（要監視） | フェノール |  | mg/l
水生生物保全項目（要監視） | ホルムアルデヒド |  | mg/l
水生生物保全項目（要監視） | 1970:４-t-オクチルフェノール |  | mg/l
水生生物保全項目（要監視） | 1971:アニリン |  | mg/l
水生生物保全項目（要監視） | 1972:２，４-ジクロロフェノール |  | mg/l
その他項目 | アンモニア性窒素
その他項目 | 燐酸態燐
その他項目 | クロロフィルa
その他項目 | ＴＯＣ
その他項目 | 電気伝導度
その他項目 | 透視度
その他項目 | 塩化物イオン |  |  | 19000 |  |  |  | 19000 |  |  |  | 19000 |  |  |  | 19000
その他項目 | ＭＢＡＳ
その他項目 | 濁度
その他項目 | ふん便性大腸菌群数
その他項目 | トリブチルスズ
その他項目 | トリフェニルスズ
その他項目 | 4-ｔ－オクチルフェノール
その他項目 | ノニルフェノール
その他項目 | ビスフェノールA
その他項目 | 2,4-ジクロロフェノール
その他項目 | その他項目17
その他項目 | その他項目18
その他項目 | その他項目19
その他項目 | その他項目20
その他項目 | その他項目21
その他項目 | その他項目22
その他項目 | その他項目23
その他項目 | その他項目24
その他項目 | その他項目25
その他項目 | その他項目26
その他項目 | その他項目27
その他項目 | その他項目28
その他項目 | その他項目29
その他項目 | その他項目30
その他項目 | その他項目31
その他項目 | その他項目32
その他項目 | その他項目33
その他項目 | その他項目34
その他項目 | その他項目35
その他項目 | その他項目36
その他項目 | その他項目37
その他項目 | その他項目38
その他項目 | その他項目39
その他項目 | その他項目40
備考

## 621_11_大籠沖
年度 |  | 調査区分 | 地点ｺｰﾄﾞ | 水系名 | 水域名 | 測定地点名 | 類型 | 基準点 | 調査機関名 | 分析機関名 | 地点統一番号
2019 |  | 通日調査(測定計画に基づくもの) | 11 |  | 西彼海域 | 大籠沖 | A | 基準地点 | 長崎市 |  | 42-621-11
項目 |  |  | 単位 | 05月13日 | 05月13日 | 05月13日 | 05月13日 | 08月05日 | 08月05日 | 08月05日 | 08月05日 | 11月20日 | 11月20日 | 11月20日 | 11月20日 | 02月07日 | 02月07日 | 02月07日 | 02月07日
一般項目 | 採取時刻 |  |  | 09時10分 | 09時15分 | 13時55分 | 14時00分 | 09時15分 | 09時30分 | 13時15分 | 13時20分 | 09時35分 | 09時45分 | 13時20分 | 13時25分 | 09時05分 | 09時10分 | 13時25分 | 13時30分
| 採取位置 |  |  | 上層（表層） | 中層 | 上層（表層） | 中層 | 上層（表層） | 中層 | 上層（表層） | 中層 | 上層（表層） | 中層 | 上層（表層） | 中層 | 上層（表層） | 中層 | 上層（表層） | 中層
| 採取水深 |  | m | 0.5 | 2 | 0.5 | 2 | 0.5 | 2 | 0.5 | 2 | 0.5 | 2 | 0.5 | 2 | 0.5 | 2 | 0.5 | 2
一般項目 | 天候コード |  |  | 晴れ | 晴れ | 薄曇り | 薄曇り | 晴れ | 晴れ | 薄曇り | 薄曇り | 快晴 | 快晴 | 快晴 | 快晴 | 曇り | 曇り | 曇り | 曇り
一般項目 | 流況コード
一般項目 | 臭気コード
一般項目 | 色相コード
一般項目 | 気温 |  | ℃ | 24.5 | 24.5 | 28.5 | 28.5 | 31.0 | 31.0 | 31.0 | 31.0 | 12.0 | 12.0 | 17.0 | 17.0 | 7.0 | 7.0 | 10.0 | 10.0
一般項目 | 水温 |  | ℃ | 21.0 | 21.0 | 22.0 | 22.0 | 29.5 | 29.0 | 29.0 | 29.0 | 18.5 | 19.5 | 19.0 | 19.0 | 14.0 | 14.5 | 14.0 | 15.0
一般項目 | 流量 |  | m3/S
一般項目 | 全水深 |  | m | 晴れ: 14.2; 薄曇り: 13.0; 晴れ: 13.9; 薄曇り: 14.0; 快晴: 9.7; 快晴: 12.1; 曇り: 16.1; 曇り: 15.2
一般項目 | 透明度 |  | m | 晴れ: 8.4; 薄曇り: 8.2; 晴れ: 9.8; 薄曇り: 7.8; 快晴: 6.2; 快晴: 8.2; 曇り: 9.6; 曇り: 8.2
生活環境項目 | pH |  |  | 8.2 | 8.2 | 8.2 | 8.2 | 8.2 | 8.2 | 8.2 | 8.2 | 8.2 | 8.2 | 8.2 | 8.2 | 8.2 | 8.2 | 8.3 | 8.2
生活環境項目 | DO |  | mg/l | 8.1 | 8.2 | 8.4 | 8.4 | 7.3 | 7.1 | 7.7 | 7.8 | 7.5 | 7.5 | 7.4 | 7.4 | 8.5 | 8.5 | 8.7 | 8.7
生活環境項目 | BOD |  | mg/l
生活環境項目 | COD |  | mg/l | 1.2 | 0.9 | 1.0 | 0.9 | 1.1 | 0.9 | 1.1 | 1.2 | 0.6 | 0.9 | 1.3 | 0.9 | 1.0 | 1.0 | 1.0 | 1.2
生活環境項目 | SS |  | mg/l
生活環境項目 | 大腸菌群数 |  | MPN/100ml | < 1.8 | < 1.8 | < 1.8 | < 1.8 | 2.0 | 23 | < 1.8 | 2.0 | < 1.8 | < 1.8 | < 1.8 | < 1.8 | < 1.8 | < 1.8 | < 1.8 | < 1.8
生活環境項目 | n-ヘキサン抽出物質_油分等 |  | mg/l | 晴れ: < 0.5; 薄曇り: < 0.5; 晴れ: < 0.5; 薄曇り: < 0.5; 快晴: < 0.5; 快晴: < 0.5; 曇り: < 0.5; 曇り: < 0.5
生活環境項目 | 底層DO |  | mg/l
全窒素全燐 | 全窒素 |  | mg/l
全窒素全燐 | 全燐 |  | mg/l
健康項目 | カドミウム |  | mg/l | 晴れ: < 0.0003; 快晴: < 0.0003
健康項目 | 全シアン |  | mg/l | 晴れ: < 0.1; 快晴: < 0.1
健康項目 | 鉛 |  | mg/l | 晴れ: < 0.001; 快晴: < 0.001
健康項目 | 六価クロム |  | mg/l | 晴れ: < 0.005; 快晴: < 0.005
健康項目 | 砒素 |  | mg/l | 晴れ: 0.001; 快晴: 0.001
健康項目 | 総水銀 |  | mg/l | 晴れ: < 0.0005; 快晴: < 0.0005
健康項目 | アルキル水銀 |  | mg/l | 晴れ: < 0.0005; 快晴: < 0.0005
健康項目 | PCB |  | mg/l | 晴れ: < 0.0005; 快晴: < 0.0005
健康項目 | ジクロロメタン |  | mg/l | 晴れ: < 0.002; 快晴: < 0.002
健康項目 | 四塩化炭素 |  | mg/l | 晴れ: < 0.0002; 快晴: < 0.0002
健康項目 | 1,2-ジクロロエタン |  | mg/l | 晴れ: < 0.0004; 快晴: < 0.0004
健康項目 | 1,1-ジクロロエチレン |  | mg/l | 晴れ: < 0.01; 快晴: < 0.01
健康項目 | シス-1,2-ジクロロエチレン |  | mg/l | 晴れ: < 0.004; 快晴: < 0.004
健康項目 | 1,1,1-トリクロロエタン |  | mg/l | 晴れ: < 0.1; 快晴: < 0.1
健康項目 | 1,1,2-トリクロロエタン |  | mg/l | 晴れ: < 0.0006; 快晴: < 0.0006
健康項目 | トリクロロエチレン |  | mg/l | 晴れ: < 0.001; 快晴: < 0.001
健康項目 | テトラクロロエチレン |  | mg/l | 晴れ: < 0.001; 快晴: < 0.001
健康項目 | 1,3-ジクロロプロペン |  | mg/l | 晴れ: < 0.0002; 快晴: < 0.0002
健康項目 | チウラム |  | mg/l | 晴れ: < 0.0006; 曇り: < 0.0006
健康項目 | シマジン |  | mg/l | 晴れ: < 0.0003; 曇り: < 0.0003
健康項目 | チオベンカルブ |  | mg/l | 晴れ: < 0.002; 曇り: < 0.002
健康項目 | ベンゼン |  | mg/l | 晴れ: < 0.001; 快晴: < 0.001
健康項目 | セレン |  | mg/l | 晴れ: < 0.001; 曇り: < 0.001
健康項目 | 硝酸性窒素 |  | mg/l | 晴れ: 0.02; 曇り: < 0.02
健康項目 | 亜硝酸性窒素 |  | mg/l | 晴れ: < 0.02; 曇り: < 0.02
健康項目 | 硝酸性窒素及び亜硝酸性窒素 |  | mg/l | 晴れ: < 0.04; 曇り: < 0.04
健康項目 | ふっ素 |  | mg/l
健康項目 | ほう素 |  | mg/l
健康項目 | 1,4-ジオキサン |  | mg/l | 晴れ: < 0.005; 快晴: < 0.005
要監視項目 | クロロホルム（要監視） |  | mg/l
要監視項目 | トランス-1,2-ジクロロエチレン |  | mg/l
要監視項目 | 1,2-ジクロロプロパン |  | mg/l
要監視項目 | p-ジクロロベンゼン |  | mg/l
要監視項目 | イソキサチオン |  | mg/l
要監視項目 | ダイアジノン |  | mg/l
要監視項目 | フェニトロチオン |  | mg/l
要監視項目 | イソプロチオラン |  | mg/l
要監視項目 | オキシン銅 |  | mg/l
要監視項目 | クロロタロニル |  | mg/l
要監視項目 | プロピザミド |  | mg/l
要監視項目 | EPN |  | mg/l
要監視項目 | ジクロルボス |  | mg/l
要監視項目 | フェノブカルブ |  | mg/l
要監視項目 | イプロベンホス |  | mg/l
要監視項目 | クロルニトロフェン |  | mg/l
要監視項目 | トルエン |  | mg/l
要監視項目 | キシレン |  | mg/l
要監視項目 | フタル酸ジエチルヘキシル |  | mg/l
要監視項目 | ニッケル |  | mg/l
要監視項目 | モリブデン |  | mg/l
要監視項目 | アンチモン |  | mg/l
要監視項目 | 塩化ビニルモノマー |  | mg/l
要監視項目 | エピクロロヒドリン |  | mg/l
要監視項目 | 全マンガン |  | mg/l
要監視項目 | ウラン |  | mg/l
トリハロメタン生成能 | トリハロメタン生成能 |  | mg/l
トリハロメタン生成能 | クロロホルム生成能 |  | mg/l
トリハロメタン生成能 | ブロモジクロロメタン生成能 |  | mg/l
トリハロメタン生成能 | ジブロモクロロメタン生成能 |  | mg/l
トリハロメタン生成能 | ブロモホルム生成能 |  | mg/l
特殊項目 | フェノール類 |  | mg/l
特殊項目 | 銅 |  | mg/l
特殊項目 | 亜鉛 |  | mg/l
特殊項目 | 鉄_溶解性 |  | mg/l
特殊項目 | マンガン_溶解性 |  | mg/l
特殊項目 | クロム |  | mg/l
水生生物保全項目（環境基準） | 全亜鉛 |  | mg/l
水生生物保全項目（環境基準） | 1904:ノニルフェノール |  | mg/l
水生生物保全項目（環境基準） | 1905:ノニルフェノール異性体No.01 |  | mg/l
水生生物保全項目（環境基準） | 1906:ノニルフェノール異性体No.02 |  | mg/l
水生生物保全項目（環境基準） | 1907:ノニルフェノール異性体No.03 |  | mg/l
水生生物保全項目（環境基準） | 1908:ノニルフェノール異性体No.04 |  | mg/l
水生生物保全項目（環境基準） | 1909:ノニルフェノール異性体No.05 |  | mg/l
水生生物保全項目（環境基準） | 1910:ノニルフェノール異性体No.06 |  | mg/l
水生生物保全項目（環境基準） | 1911:ノニルフェノール異性体No.07 |  | mg/l
水生生物保全項目（環境基準） | 1912:ノニルフェノール異性体No.08 |  | mg/l
水生生物保全項目（環境基準） | 1913:ノニルフェノール異性体No.09 |  | mg/l
水生生物保全項目（環境基準） | 1914:ノニルフェノール異性体No.10 |  | mg/l
水生生物保全項目（環境基準） | 1915:ノニルフェノール異性体No.11 |  | mg/l
水生生物保全項目（環境基準） | 1916:ノニルフェノール異性体No.12 |  | mg/l
水生生物保全項目（環境基準） | 1917:ノニルフェノール異性体No.13 |  | mg/l
水生生物保全項目（環境基準） | 1940:LAS |  | mg/l
水生生物保全項目（環境基準） | 1941:C10-LAS |  | mg/l
水生生物保全項目（環境基準） | 1942:C11-LAS |  | mg/l
水生生物保全項目（環境基準） | 1943:C12-LAS |  | mg/l
水生生物保全項目（環境基準） | 1944:C13-LAS |  | mg/l
水生生物保全項目（環境基準） | 1945:C14-LAS |  | mg/l
水生生物保全項目（要監視） | クロロホルム（水生生物保全） |  | mg/l
水生生物保全項目（要監視） | フェノール |  | mg/l
水生生物保全項目（要監視） | ホルムアルデヒド |  | mg/l
水生生物保全項目（要監視） | 1970:４-t-オクチルフェノール |  | mg/l
水生生物保全項目（要監視） | 1971:アニリン |  | mg/l
水生生物保全項目（要監視） | 1972:２，４-ジクロロフェノール |  | mg/l
その他項目 | アンモニア性窒素
その他項目 | 燐酸態燐
その他項目 | クロロフィルa
その他項目 | ＴＯＣ
その他項目 | 電気伝導度
その他項目 | 透視度
その他項目 | 塩化物イオン |  |  | 晴れ: 19000; 晴れ: 19000; 快晴: 19000; 曇り: 19000
その他項目 | ＭＢＡＳ
その他項目 | 濁度
その他項目 | ふん便性大腸菌群数
その他項目 | トリブチルスズ
その他項目 | トリフェニルスズ
その他項目 | 4-ｔ－オクチルフェノール
その他項目 | ノニルフェノール
その他項目 | ビスフェノールA
その他項目 | 2,4-ジクロロフェノール
その他項目 | その他項目17
その他項目 | その他項目18
その他項目 | その他項目19
その他項目 | その他項目20
その他項目 | その他項目21
その他項目 | その他項目22
その他項目 | その他項目23
その他項目 | その他項目24
その他項目 | その他項目25
その他項目 | その他項目26
その他項目 | その他項目27
その他項目 | その他項目28
その他項目 | その他項目29
その他項目 | その他項目30
その他項目 | その他項目31
その他項目 | その他項目32
その他項目 | その他項目33
その他項目 | その他項目34
その他項目 | その他項目35
その他項目 | その他項目36
その他項目 | その他項目37
その他項目 | その他項目38
その他項目 | その他項目39
その他項目 | その他項目40
備考

## 621_51_三重沖
年度 |  | 調査区分 | 地点ｺｰﾄﾞ | 水系名 | 水域名 | 測定地点名 | 類型 | 基準点 | 調査機関名 | 分析機関名 | 地点統一番号
2019 |  | 通日調査(測定計画に基づくもの) | 51 |  | 西彼海域 | 三重沖 | A | 補助地点 | 長崎市 |  | 42-621-51
項目 |  |  | 単位 | 05月08日 | 05月08日 | 05月08日 | 05月08日 | 08月26日 | 08月26日 | 08月26日 | 08月26日 | 11月22日 | 11月22日 | 11月22日 | 11月22日 | 02月19日 | 02月19日 | 02月19日 | 02月19日
一般項目 | 採取時刻 |  |  | 11時50分 | 12時00分 | 14時45分 | 14時55分 | 10時40分 | 10時55分 | 13時55分 | 14時00分 | 10時40分 | 10時55分 | 13時55分 | 14時00分 | 10時10分 | 10時15分 | 13時45分 | 13時50分
| 採取位置 |  |  | 上層（表層） | 中層 | 上層（表層） | 中層 | 上層（表層） | 中層 | 上層（表層） | 中層 | 上層（表層） | 中層 | 上層（表層） | 中層 | 上層（表層） | 中層 | 上層（表層） | 中層
| 採取水深 |  | m | 0.5 | 2 | 0.5 | 2 | 0.5 | 2 | 0.5 | 2 | 0.5 | 2 | 0.5 | 2 | 0.5 | 2 | 0.5 | 2
一般項目 | 天候コード |  |  | 快晴 | 快晴 | 薄曇り | 薄曇り | 曇り | 曇り | 曇り | 曇り | 曇り | 曇り | 曇り | 曇り | 晴れ | 晴れ | 晴れ | 晴れ
一般項目 | 流況コード
一般項目 | 臭気コード
一般項目 | 色相コード
一般項目 | 気温 |  | ℃ | 24.0 | 24.0 | 25.0 | 25.0 | 24.5 | 24.5 | 24.5 | 24.5 | 16.5 | 16.5 | 17.5 | 17.5 | 13.0 | 13.0 | 15.5 | 15.5
一般項目 | 水温 |  | ℃ | 18.0 | 18.5 | 19.5 | 18.5 | 26.0 | 25.5 | 25.5 | 26.5 | 18.0 | 18.0 | 18.0 | 18.0 | 13.5 | 14.0 | 15.0 | 14.5
一般項目 | 流量 |  | m3/S
一般項目 | 全水深 |  | m | 快晴: 5.5; 薄曇り: 4.1; 曇り: 4.3; 曇り: 5.1; 曇り: 4.3; 曇り: 5.2; 晴れ: 5.0; 晴れ: 4.9
一般項目 | 透明度 |  | m | 快晴: 5.5; 薄曇り: > 4.1; 曇り: 3.5; 曇り: 3.0; 曇り: > 4.3; 曇り: 4.3; 晴れ: > 5.0; 晴れ: > 4.9
生活環境項目 | pH |  |  | 8.2 | 8.2 | 8.2 | 8.2 | 8.1 | 8.1 | 8.1 | 8.1 | 8.2 | 8.2 | 8.2 | 8.2 | 8.1 | 8.2 | 8.0 | 8.1
生活環境項目 | DO |  | mg/l | 8.3 | 8.1 | 8.2 | 8.2 | 5.3 | 5.8 | 6.5 | 5.7 | 7.9 | 7.8 | 7.7 | 7.8 | 8.3 | 8.4 | 9.3 | 9.0
生活環境項目 | BOD |  | mg/l
生活環境項目 | COD |  | mg/l | 1.1 | 0.8 | 1.0 | 0.8 | 1.6 | 1.2 | 1.3 | 1.4 | 1.3 | 1.2 | 1.2 | 1.3 | 0.9 | 1.1 | 1.2 | 1.0
生活環境項目 | SS |  | mg/l
生活環境項目 | 大腸菌群数 |  | MPN/100ml | 4.5 | 2.0 | < 1.8 | < 1.8 | 790 | 220 | 220 | 21 | 9.3 | 9.3 | 17 | 6.1 | 9.3 | < 1.8 | < 1.8 | < 1.8
生活環境項目 | n-ヘキサン抽出物質_油分等 |  | mg/l | 快晴: < 0.5; 薄曇り: < 0.5; 曇り: < 0.5; 曇り: < 0.5; 曇り: < 0.5; 曇り: < 0.5; 晴れ: < 0.5; 晴れ: < 0.5
生活環境項目 | 底層DO |  | mg/l
全窒素全燐 | 全窒素 |  | mg/l
全窒素全燐 | 全燐 |  | mg/l
健康項目 | カドミウム |  | mg/l | 快晴: < 0.0003; 曇り: < 0.0003
健康項目 | 全シアン |  | mg/l | 快晴: < 0.1; 曇り: < 0.1
健康項目 | 鉛 |  | mg/l | 快晴: < 0.001; 曇り: < 0.001
健康項目 | 六価クロム |  | mg/l | 快晴: < 0.005; 曇り: < 0.005
健康項目 | 砒素 |  | mg/l | 快晴: 0.001; 曇り: 0.001
健康項目 | 総水銀 |  | mg/l | 快晴: < 0.0005; 曇り: < 0.0005
健康項目 | アルキル水銀 |  | mg/l | 快晴: < 0.0005; 曇り: < 0.0005
健康項目 | PCB |  | mg/l | 快晴: < 0.0005; 曇り: < 0.0005
健康項目 | ジクロロメタン |  | mg/l | 快晴: < 0.002; 曇り: < 0.002
健康項目 | 四塩化炭素 |  | mg/l | 快晴: < 0.0002; 曇り: < 0.0002
健康項目 | 1,2-ジクロロエタン |  | mg/l | 快晴: < 0.0004; 曇り: < 0.0004
健康項目 | 1,1-ジクロロエチレン |  | mg/l | 快晴: < 0.01; 曇り: < 0.01
健康項目 | シス-1,2-ジクロロエチレン |  | mg/l | 快晴: < 0.004; 曇り: < 0.004
健康項目 | 1,1,1-トリクロロエタン |  | mg/l | 快晴: < 0.1; 曇り: < 0.1
健康項目 | 1,1,2-トリクロロエタン |  | mg/l | 快晴: < 0.0006; 曇り: < 0.0006
健康項目 | トリクロロエチレン |  | mg/l | 快晴: < 0.001; 曇り: < 0.001
健康項目 | テトラクロロエチレン |  | mg/l | 快晴: < 0.001; 曇り: < 0.001
健康項目 | 1,3-ジクロロプロペン |  | mg/l | 快晴: < 0.0002; 曇り: < 0.0002
健康項目 | チウラム |  | mg/l | 曇り: < 0.0006; 晴れ: < 0.0006
健康項目 | シマジン |  | mg/l | 曇り: < 0.0003; 晴れ: < 0.0003
健康項目 | チオベンカルブ |  | mg/l | 曇り: < 0.002; 晴れ: < 0.002
健康項目 | ベンゼン |  | mg/l | 快晴: < 0.001; 曇り: < 0.001
健康項目 | セレン |  | mg/l | 曇り: < 0.001; 晴れ: < 0.001
健康項目 | 硝酸性窒素 |  | mg/l | 曇り: 0.18; 晴れ: 0.07
健康項目 | 亜硝酸性窒素 |  | mg/l | 曇り: < 0.02; 晴れ: < 0.02
健康項目 | 硝酸性窒素及び亜硝酸性窒素 |  | mg/l | 曇り: 0.18; 晴れ: 0.07
健康項目 | ふっ素 |  | mg/l
健康項目 | ほう素 |  | mg/l
健康項目 | 1,4-ジオキサン |  | mg/l | 快晴: < 0.005; 曇り: < 0.005
要監視項目 | クロロホルム（要監視） |  | mg/l
要監視項目 | トランス-1,2-ジクロロエチレン |  | mg/l | 曇り: < 0.004
要監視項目 | 1,2-ジクロロプロパン |  | mg/l | 曇り: < 0.006
要監視項目 | p-ジクロロベンゼン |  | mg/l | 曇り: < 0.02
要監視項目 | イソキサチオン |  | mg/l | 曇り: < 0.0008
要監視項目 | ダイアジノン |  | mg/l | 曇り: < 0.0005
要監視項目 | フェニトロチオン |  | mg/l | 曇り: < 0.0003
要監視項目 | イソプロチオラン |  | mg/l | 曇り: < 0.004
要監視項目 | オキシン銅 |  | mg/l
要監視項目 | クロロタロニル |  | mg/l | 曇り: < 0.005
要監視項目 | プロピザミド |  | mg/l | 曇り: < 0.0008
要監視項目 | EPN |  | mg/l | 曇り: < 0.0006
要監視項目 | ジクロルボス |  | mg/l | 曇り: < 0.0008
要監視項目 | フェノブカルブ |  | mg/l | 曇り: < 0.003
要監視項目 | イプロベンホス |  | mg/l | 曇り: < 0.0008
要監視項目 | クロルニトロフェン |  | mg/l | 曇り: < 0.0001
要監視項目 | トルエン |  | mg/l | 曇り: < 0.06
要監視項目 | キシレン |  | mg/l | 曇り: < 0.04
要監視項目 | フタル酸ジエチルヘキシル |  | mg/l
要監視項目 | ニッケル |  | mg/l
要監視項目 | モリブデン |  | mg/l
要監視項目 | アンチモン |  | mg/l
要監視項目 | 塩化ビニルモノマー |  | mg/l
要監視項目 | エピクロロヒドリン |  | mg/l
要監視項目 | 全マンガン |  | mg/l
要監視項目 | ウラン |  | mg/l
トリハロメタン生成能 | トリハロメタン生成能 |  | mg/l
トリハロメタン生成能 | クロロホルム生成能 |  | mg/l
トリハロメタン生成能 | ブロモジクロロメタン生成能 |  | mg/l
トリハロメタン生成能 | ジブロモクロロメタン生成能 |  | mg/l
トリハロメタン生成能 | ブロモホルム生成能 |  | mg/l
特殊項目 | フェノール類 |  | mg/l
特殊項目 | 銅 |  | mg/l
特殊項目 | 亜鉛 |  | mg/l
特殊項目 | 鉄_溶解性 |  | mg/l
特殊項目 | マンガン_溶解性 |  | mg/l
特殊項目 | クロム |  | mg/l
水生生物保全項目（環境基準） | 全亜鉛 |  | mg/l | 曇り: < 0.001
水生生物保全項目（環境基準） | 1904:ノニルフェノール |  | mg/l | 曇り: < 0.00006
水生生物保全項目（環境基準） | 1905:ノニルフェノール異性体No.01 |  | mg/l
水生生物保全項目（環境基準） | 1906:ノニルフェノール異性体No.02 |  | mg/l
水生生物保全項目（環境基準） | 1907:ノニルフェノール異性体No.03 |  | mg/l
水生生物保全項目（環境基準） | 1908:ノニルフェノール異性体No.04 |  | mg/l
水生生物保全項目（環境基準） | 1909:ノニルフェノール異性体No.05 |  | mg/l
水生生物保全項目（環境基準） | 1910:ノニルフェノール異性体No.06 |  | mg/l
水生生物保全項目（環境基準） | 1911:ノニルフェノール異性体No.07 |  | mg/l
水生生物保全項目（環境基準） | 1912:ノニルフェノール異性体No.08 |  | mg/l
水生生物保全項目（環境基準） | 1913:ノニルフェノール異性体No.09 |  | mg/l
水生生物保全項目（環境基準） | 1914:ノニルフェノール異性体No.10 |  | mg/l
水生生物保全項目（環境基準） | 1915:ノニルフェノール異性体No.11 |  | mg/l
水生生物保全項目（環境基準） | 1916:ノニルフェノール異性体No.12 |  | mg/l
水生生物保全項目（環境基準） | 1917:ノニルフェノール異性体No.13 |  | mg/l
水生生物保全項目（環境基準） | 1940:LAS |  | mg/l | 曇り: < 0.0006
水生生物保全項目（環境基準） | 1941:C10-LAS |  | mg/l
水生生物保全項目（環境基準） | 1942:C11-LAS |  | mg/l
水生生物保全項目（環境基準） | 1943:C12-LAS |  | mg/l
水生生物保全項目（環境基準） | 1944:C13-LAS |  | mg/l
水生生物保全項目（環境基準） | 1945:C14-LAS |  | mg/l
水生生物保全項目（要監視） | クロロホルム（水生生物保全） |  | mg/l | 曇り: < 0.006
水生生物保全項目（要監視） | フェノール |  | mg/l | 曇り: < 0.001
水生生物保全項目（要監視） | ホルムアルデヒド |  | mg/l | 曇り: < 0.003
水生生物保全項目（要監視） | 1970:４-t-オクチルフェノール |  | mg/l | 曇り: < 0.00004
水生生物保全項目（要監視） | 1971:アニリン |  | mg/l | 曇り: < 0.002
水生生物保全項目（要監視） | 1972:２，４-ジクロロフェノール |  | mg/l | 曇り: < 0.0003
その他項目 | アンモニア性窒素
その他項目 | 燐酸態燐
その他項目 | クロロフィルa
その他項目 | ＴＯＣ
その他項目 | 電気伝導度
その他項目 | 透視度
その他項目 | 塩化物イオン |  |  | 快晴: 19000; 曇り: 17000; 曇り: 18000; 晴れ: 19000
その他項目 | ＭＢＡＳ
その他項目 | 濁度
その他項目 | ふん便性大腸菌群数
その他項目 | トリブチルスズ
その他項目 | トリフェニルスズ
その他項目 | 4-ｔ－オクチルフェノール
その他項目 | ノニルフェノール
その他項目 | ビスフェノールA
その他項目 | 2,4-ジクロロフェノール
その他項目 | その他項目17
その他項目 | その他項目18
その他項目 | その他項目19
その他項目 | その他項目20
その他項目 | その他項目21
その他項目 | その他項目22
その他項目 | その他項目23
その他項目 | その他項目24
その他項目 | その他項目25
その他項目 | その他項目26
その他項目 | その他項目27
その他項目 | その他項目28
その他項目 | その他項目29
その他項目 | その他項目30
その他項目 | その他項目31
その他項目 | その他項目32
その他項目 | その他項目33
その他項目 | その他項目34
その他項目 | その他項目35
その他項目 | その他項目36
その他項目 | その他項目37
その他項目 | その他項目38
その他項目 | その他項目39
その他項目 | その他項目40
備考

## 621_52_畝刈沖
年度 |  | 調査区分 | 地点ｺｰﾄﾞ | 水系名 | 水域名 | 測定地点名 | 類型 | 基準点 | 調査機関名 | 分析機関名 | 地点統一番号
2019 |  | 通日調査(測定計画に基づくもの) | 52 |  | 西彼海域 | 畝刈沖 | A | 補助地点 | 長崎市 |  | 42-621-52
項目 |  |  | 単位 | 05月08日 | 05月08日 | 05月08日 | 05月08日 | 08月26日 | 08月26日 | 08月26日 | 08月26日 | 11月22日 | 11月22日 | 11月22日 | 11月22日 | 02月19日 | 02月19日 | 02月19日 | 02月19日
一般項目 | 採取時刻 |  |  | 11時20分 | 11時30分 | 15時10分 | 15時15分 | 10時15分 | 10時25分 | 14時15分 | 14時20分 | 10時15分 | 10時25分 | 14時10分 | 14時15分 | 09時55分 | 10時00分 | 14時05分 | 14時10分
| 採取位置 |  |  | 上層（表層） | 中層 | 上層（表層） | 中層 | 上層（表層） | 中層 | 上層（表層） | 中層 | 上層（表層） | 中層 | 上層（表層） | 中層 | 上層（表層） | 中層 | 上層（表層） | 中層
| 採取水深 |  | m | 0.5 | 2 | 0.5 | 2 | 0.5 | 2 | 0.5 | 2 | 0.5 | 2 | 0.5 | 2 | 0.5 | 2 | 0.5 | 2
一般項目 | 天候コード |  |  | 快晴 | 快晴 | 曇り | 曇り | 曇り | 曇り | 曇り | 曇り | 曇り | 曇り | 曇り | 曇り | 晴れ | 晴れ | 晴れ | 晴れ
一般項目 | 流況コード
一般項目 | 臭気コード
一般項目 | 色相コード
一般項目 | 気温 |  | ℃ | 21.5 | 21.5 | 24.0 | 24.0 | 23.5 | 23.5 | 24.5 | 24.5 | 16.5 | 16.5 | 17.0 | 17.0 | 11.0 | 11.0 | 15.5 | 15.5
一般項目 | 水温 |  | ℃ | 19.0 | 17.0 | 18.5 | 18.5 | 25.5 | 26.5 | 25.5 | 26.5 | 18.5 | 18.5 | 18.0 | 18.5 | 14.0 | 14.5 | 15.5 | 15.0
一般項目 | 流量 |  | m3/S
一般項目 | 全水深 |  | m | 21.0 |  | 18.9 |  | 18.9 |  | 20.0 |  | 19.2 |  | 20.5 |  | 20.0 |  | 20.3
一般項目 | 透明度 |  | m | 5.5 |  | 5.8 |  | 8.8 |  | 6.3 |  | 6.3 |  | 6.0 |  | 10.6 |  | 9.8
生活環境項目 | pH |  |  | 8.2 | 8.2 | 8.2 | 8.2 | 8.1 | 8.1 | 8.1 | 8.1 | 8.1 | 8.1 | 8.2 | 8.2 | 8.1 | 8.2 | 8.2 | 8.2
生活環境項目 | DO |  | mg/l | 8.6 | 8.4 | 8.4 | 8.6 | 6.0 | 5.9 | 6.8 | 6.9 | 7.8 | 7.6 | 7.6 | 7.7 | 8.3 | 8.2 | 9.1 | 8.8
生活環境項目 | BOD |  | mg/l
生活環境項目 | COD |  | mg/l | 0.9 | 1.2 | 0.9 | 1.2 | 1.0 | 0.8 | 1.1 | 1.2 | 1.0 | 1.2 | 0.9 | 1.0 | 1.1 | 1.0 | 1.1 | 0.9
生活環境項目 | SS |  | mg/l
生活環境項目 | 大腸菌群数 |  | MPN/100ml | < 1.8 | < 1.8 | < 1.8 | < 1.8 | 49 | 23 | 21 | 6.8 | 2.0 | < 1.8 | 1.8 | 2.0 | < 1.8 | 4.5 | < 1.8 | < 1.8
生活環境項目 | n-ヘキサン抽出物質_油分等 |  | mg/l | < 0.5 |  | < 0.5 |  | < 0.5 |  | < 0.5 |  | < 0.5 |  | < 0.5 |  | < 0.5 |  | < 0.5
生活環境項目 | 底層DO |  | mg/l
全窒素全燐 | 全窒素 |  | mg/l
全窒素全燐 | 全燐 |  | mg/l
健康項目 | カドミウム |  | mg/l | < 0.0003 | [7 empty] | < 0.0003
健康項目 | 全シアン |  | mg/l | < 0.1 | [7 empty] | < 0.1
健康項目 | 鉛 |  | mg/l | < 0.001 | [7 empty] | < 0.001
健康項目 | 六価クロム |  | mg/l | < 0.005 | [7 empty] | < 0.005
健康項目 | 砒素 |  | mg/l | 0.001 | [7 empty] | 0.001
健康項目 | 総水銀 |  | mg/l | < 0.0005 | [7 empty] | < 0.0005
健康項目 | アルキル水銀 |  | mg/l | < 0.0005 | [7 empty] | < 0.0005
健康項目 | PCB |  | mg/l | < 0.0005 | [7 empty] | < 0.0005
健康項目 | ジクロロメタン |  | mg/l | < 0.002 | [7 empty] | < 0.002
健康項目 | 四塩化炭素 |  | mg/l | < 0.0002 | [7 empty] | < 0.0002
健康項目 | 1,2-ジクロロエタン |  | mg/l | < 0.0004 | [7 empty] | < 0.0004
健康項目 | 1,1-ジクロロエチレン |  | mg/l | < 0.01 | [7 empty] | < 0.01
健康項目 | シス-1,2-ジクロロエチレン |  | mg/l | < 0.004 | [7 empty] | < 0.004
健康項目 | 1,1,1-トリクロロエタン |  | mg/l | < 0.1 | [7 empty] | < 0.1
健康項目 | 1,1,2-トリクロロエタン |  | mg/l | < 0.0006 | [7 empty] | < 0.0006
健康項目 | トリクロロエチレン |  | mg/l | < 0.001 | [7 empty] | < 0.001
健康項目 | テトラクロロエチレン |  | mg/l | < 0.001 | [7 empty] | < 0.001
健康項目 | 1,3-ジクロロプロペン |  | mg/l | < 0.0002 | [7 empty] | < 0.0002
健康項目 | チウラム |  | mg/l |  |  |  |  | < 0.0006 | [7 empty] | < 0.0006
健康項目 | シマジン |  | mg/l |  |  |  |  | < 0.0003 | [7 empty] | < 0.0003
健康項目 | チオベンカルブ |  | mg/l |  |  |  |  | < 0.002 | [7 empty] | < 0.002
健康項目 | ベンゼン |  | mg/l | < 0.001 | [7 empty] | < 0.001
健康項目 | セレン |  | mg/l |  |  |  |  | < 0.001 | [7 empty] | < 0.001
健康項目 | 硝酸性窒素 |  | mg/l |  |  |  |  | 0.05 | [7 empty] | 0.02
健康項目 | 亜硝酸性窒素 |  | mg/l |  |  |  |  | < 0.02 | [7 empty] | < 0.02
健康項目 | 硝酸性窒素及び亜硝酸性窒素 |  | mg/l |  |  |  |  | 0.05 | [7 empty] | < 0.04
健康項目 | ふっ素 |  | mg/l
健康項目 | ほう素 |  | mg/l
健康項目 | 1,4-ジオキサン |  | mg/l | < 0.005 | [7 empty] | < 0.005
要監視項目 | クロロホルム（要監視） |  | mg/l
要監視項目 | トランス-1,2-ジクロロエチレン |  | mg/l
要監視項目 | 1,2-ジクロロプロパン |  | mg/l
要監視項目 | p-ジクロロベンゼン |  | mg/l
要監視項目 | イソキサチオン |  | mg/l
要監視項目 | ダイアジノン |  | mg/l
要監視項目 | フェニトロチオン |  | mg/l
要監視項目 | イソプロチオラン |  | mg/l
要監視項目 | オキシン銅 |  | mg/l
要監視項目 | クロロタロニル |  | mg/l
要監視項目 | プロピザミド |  | mg/l
要監視項目 | EPN |  | mg/l
要監視項目 | ジクロルボス |  | mg/l
要監視項目 | フェノブカルブ |  | mg/l
要監視項目 | イプロベンホス |  | mg/l
要監視項目 | クロルニトロフェン |  | mg/l
要監視項目 | トルエン |  | mg/l
要監視項目 | キシレン |  | mg/l
要監視項目 | フタル酸ジエチルヘキシル |  | mg/l
要監視項目 | ニッケル |  | mg/l
要監視項目 | モリブデン |  | mg/l
要監視項目 | アンチモン |  | mg/l
要監視項目 | 塩化ビニルモノマー |  | mg/l
要監視項目 | エピクロロヒドリン |  | mg/l
要監視項目 | 全マンガン |  | mg/l
要監視項目 | ウラン |  | mg/l
トリハロメタン生成能 | トリハロメタン生成能 |  | mg/l
トリハロメタン生成能 | クロロホルム生成能 |  | mg/l
トリハロメタン生成能 | ブロモジクロロメタン生成能 |  | mg/l
トリハロメタン生成能 | ジブロモクロロメタン生成能 |  | mg/l
トリハロメタン生成能 | ブロモホルム生成能 |  | mg/l
特殊項目 | フェノール類 |  | mg/l
特殊項目 | 銅 |  | mg/l
特殊項目 | 亜鉛 |  | mg/l
特殊項目 | 鉄_溶解性 |  | mg/l
特殊項目 | マンガン_溶解性 |  | mg/l
特殊項目 | クロム |  | mg/l
水生生物保全項目（環境基準） | 全亜鉛 |  | mg/l
水生生物保全項目（環境基準） | 1904:ノニルフェノール |  | mg/l
水生生物保全項目（環境基準） | 1905:ノニルフェノール異性体No.01 |  | mg/l
水生生物保全項目（環境基準） | 1906:ノニルフェノール異性体No.02 |  | mg/l
水生生物保全項目（環境基準） | 1907:ノニルフェノール異性体No.03 |  | mg/l
水生生物保全項目（環境基準） | 1908:ノニルフェノール異性体No.04 |  | mg/l
水生生物保全項目（環境基準） | 1909:ノニルフェノール異性体No.05 |  | mg/l
水生生物保全項目（環境基準） | 1910:ノニルフェノール異性体No.06 |  | mg/l
水生生物保全項目（環境基準） | 1911:ノニルフェノール異性体No.07 |  | mg/l
水生生物保全項目（環境基準） | 1912:ノニルフェノール異性体No.08 |  | mg/l
水生生物保全項目（環境基準） | 1913:ノニルフェノール異性体No.09 |  | mg/l
水生生物保全項目（環境基準） | 1914:ノニルフェノール異性体No.10 |  | mg/l
水生生物保全項目（環境基準） | 1915:ノニルフェノール異性体No.11 |  | mg/l
水生生物保全項目（環境基準） | 1916:ノニルフェノール異性体No.12 |  | mg/l
水生生物保全項目（環境基準） | 1917:ノニルフェノール異性体No.13 |  | mg/l
水生生物保全項目（環境基準） | 1940:LAS |  | mg/l
水生生物保全項目（環境基準） | 1941:C10-LAS |  | mg/l
水生生物保全項目（環境基準） | 1942:C11-LAS |  | mg/l
水生生物保全項目（環境基準） | 1943:C12-LAS |  | mg/l
水生生物保全項目（環境基準） | 1944:C13-LAS |  | mg/l
水生生物保全項目（環境基準） | 1945:C14-LAS |  | mg/l
水生生物保全項目（要監視） | クロロホルム（水生生物保全） |  | mg/l
水生生物保全項目（要監視） | フェノール |  | mg/l
水生生物保全項目（要監視） | ホルムアルデヒド |  | mg/l
水生生物保全項目（要監視） | 1970:４-t-オクチルフェノール |  | mg/l
水生生物保全項目（要監視） | 1971:アニリン |  | mg/l
水生生物保全項目（要監視） | 1972:２，４-ジクロロフェノール |  | mg/l
その他項目 | アンモニア性窒素
その他項目 | 燐酸態燐
その他項目 | クロロフィルa
その他項目 | ＴＯＣ
その他項目 | 電気伝導度
その他項目 | 透視度
その他項目 | 塩化物イオン |  |  | 19000 |  |  |  | 17000 |  |  |  | 19000 |  |  |  | 19000
その他項目 | ＭＢＡＳ
その他項目 | 濁度
その他項目 | ふん便性大腸菌群数
その他項目 | トリブチルスズ
その他項目 | トリフェニルスズ
その他項目 | 4-ｔ－オクチルフェノール
その他項目 | ノニルフェノール
その他項目 | ビスフェノールA
その他項目 | 2,4-ジクロロフェノール
その他項目 | その他項目17
その他項目 | その他項目18
その他項目 | その他項目19
その他項目 | その他項目20
その他項目 | その他項目21
その他項目 | その他項目22
その他項目 | その他項目23
その他項目 | その他項目24
その他項目 | その他項目25
その他項目 | その他項目26
その他項目 | その他項目27
その他項目 | その他項目28
その他項目 | その他項目29
その他項目 | その他項目30
その他項目 | その他項目31
その他項目 | その他項目32
その他項目 | その他項目33
その他項目 | その他項目34
その他項目 | その他項目35
その他項目 | その他項目36
その他項目 | その他項目37
その他項目 | その他項目38
その他項目 | その他項目39
その他項目 | その他項目40
備考

## 621_53_小江沖
年度 |  | 調査区分 | 地点ｺｰﾄﾞ | 水系名 | 水域名 | 測定地点名 | 類型 | 基準点 | 調査機関名 | 分析機関名 | 地点統一番号
2019 |  | 通日調査(測定計画に基づくもの) | 53 |  | 西彼海域 | 小江沖 | A | 補助地点 | 長崎市 |  | 42-621-53
項目 |  |  | 単位 | 05月08日 | 05月08日 | 05月08日 | 05月08日 | 08月26日 | 08月26日 | 08月26日 | 08月26日 | 11月22日 | 11月22日 | 11月22日 | 11月22日 | 02月19日 | 02月19日 | 02月19日 | 02月19日
一般項目 | 採取時刻 |  |  | 09時45分 | 10時00分 | 16時05分 | 16時10分 | 09時10分 | 09時20分 | 15時10分 | 15時15分 | 09時05分 | 09時20分 | 15時00分 | 15時05分 | 09時05分 | 09時10分 | 15時00分 | 15時05分
| 採取位置 |  |  | 上層（表層） | 中層 | 上層（表層） | 中層 | 上層（表層） | 中層 | 上層（表層） | 中層 | 上層（表層） | 中層 | 上層（表層） | 中層 | 上層（表層） | 中層 | 上層（表層） | 中層
| 採取水深 |  | m | 0.5 | 2 | 0.5 | 2 | 0.5 | 2 | 0.5 | 2 | 0.5 | 2 | 0.5 | 2 | 0.5 | 2 | 0.5 | 2
一般項目 | 天候コード |  |  | 快晴 | 快晴 | 曇り | 曇り | 曇り | 曇り | 薄曇り | 薄曇り | 曇り | 曇り | 曇り | 曇り | 晴れ | 晴れ | 晴れ | 晴れ
一般項目 | 流況コード
一般項目 | 臭気コード
一般項目 | 色相コード
一般項目 | 気温 |  | ℃ | 21.0 | 21.0 | 23.5 | 23.5 | 23.5 | 23.5 | 27.0 | 27.0 | 17.5 | 17.5 | 18.0 | 18.0 | 10.0 | 10.0 | 14.5 | 14.5
一般項目 | 水温 |  | ℃ | 17.0 | 18.0 | 19.0 | 19.0 | 26.0 | 26.0 | 26.0 | 26.5 | 19.0 | 19.0 | 18.5 | 19.0 | 13.5 | 14.0 | 14.5 | 14.5
一般項目 | 流量 |  | m3/S
一般項目 | 全水深 |  | m | 快晴: 13.2; 曇り: 10.8; 曇り: 11.6; 薄曇り: 12.5; 曇り: 11.8; 曇り: 12.7; 晴れ: 12.5; 晴れ: 12.5
一般項目 | 透明度 |  | m | 快晴: 7.4; 曇り: 6.7; 曇り: 6.9; 薄曇り: 5.2; 曇り: 6.5; 曇り: 6.5; 晴れ: 7.5; 晴れ: 9.4
生活環境項目 | pH |  |  | 8.3 | 8.2 | 8.2 | 8.2 | 8.2 | 8.2 | 8.2 | 8.2 | 8.2 | 8.2 | 8.2 | 8.2 | 8.1 | 8.2 | 8.2 | 8.2
生活環境項目 | DO |  | mg/l | 8.5 | 8.6 | 8.3 | 8.4 | 6.4 | 6.3 | 7.2 | 7.3 | 7.8 | 7.7 | 7.6 | 7.7 | 8.4 | 8.5 | 8.7 | 8.9
生活環境項目 | BOD |  | mg/l
生活環境項目 | COD |  | mg/l | 1.0 | 1.1 | 0.9 | 1.0 | 1.3 | 1.0 | 0.9 | 0.8 | 1.0 | 1.0 | 0.8 | 1.0 | 1.0 | 0.9 | 1.0 | 1.0
生活環境項目 | SS |  | mg/l
生活環境項目 | 大腸菌群数 |  | MPN/100ml | < 1.8 | 2.0 | < 1.8 | < 1.8 | 230 | 170 | 15 | 11 | < 1.8 | < 1.8 | 2.0 | < 1.8 | 2.0 | 2.0 | < 1.8 | < 1.8
生活環境項目 | n-ヘキサン抽出物質_油分等 |  | mg/l | 快晴: < 0.5; 曇り: < 0.5; 曇り: < 0.5; 薄曇り: < 0.5; 曇り: < 0.5; 曇り: < 0.5; 晴れ: < 0.5; 晴れ: < 0.5
生活環境項目 | 底層DO |  | mg/l
全窒素全燐 | 全窒素 |  | mg/l
全窒素全燐 | 全燐 |  | mg/l
健康項目 | カドミウム |  | mg/l | 快晴: < 0.0003; 曇り: < 0.0003
健康項目 | 全シアン |  | mg/l | 快晴: < 0.1; 曇り: < 0.1
健康項目 | 鉛 |  | mg/l | 快晴: < 0.001; 曇り: < 0.001
健康項目 | 六価クロム |  | mg/l | 快晴: < 0.005; 曇り: < 0.005
健康項目 | 砒素 |  | mg/l | 快晴: 0.001; 曇り: 0.001
健康項目 | 総水銀 |  | mg/l | 快晴: < 0.0005; 曇り: < 0.0005
健康項目 | アルキル水銀 |  | mg/l | 快晴: < 0.0005; 曇り: < 0.0005
健康項目 | PCB |  | mg/l | 快晴: < 0.0005; 曇り: < 0.0005
健康項目 | ジクロロメタン |  | mg/l | 快晴: < 0.002; 曇り: < 0.002
健康項目 | 四塩化炭素 |  | mg/l | 快晴: < 0.0002; 曇り: < 0.0002
健康項目 | 1,2-ジクロロエタン |  | mg/l | 快晴: < 0.0004; 曇り: < 0.0004
健康項目 | 1,1-ジクロロエチレン |  | mg/l | 快晴: < 0.01; 曇り: < 0.01
健康項目 | シス-1,2-ジクロロエチレン |  | mg/l | 快晴: < 0.004; 曇り: < 0.004
健康項目 | 1,1,1-トリクロロエタン |  | mg/l | 快晴: < 0.1; 曇り: < 0.1
健康項目 | 1,1,2-トリクロロエタン |  | mg/l | 快晴: < 0.0006; 曇り: < 0.0006
健康項目 | トリクロロエチレン |  | mg/l | 快晴: < 0.001; 曇り: < 0.001
健康項目 | テトラクロロエチレン |  | mg/l | 快晴: < 0.001; 曇り: < 0.001
健康項目 | 1,3-ジクロロプロペン |  | mg/l | 快晴: < 0.0002; 曇り: < 0.0002
健康項目 | チウラム |  | mg/l | 曇り: < 0.0006; 晴れ: < 0.0006
健康項目 | シマジン |  | mg/l | 曇り: < 0.0003; 晴れ: < 0.0003
健康項目 | チオベンカルブ |  | mg/l | 曇り: < 0.002; 晴れ: < 0.002
健康項目 | ベンゼン |  | mg/l | 快晴: < 0.001; 曇り: < 0.001
健康項目 | セレン |  | mg/l | 曇り: < 0.001; 晴れ: < 0.001
健康項目 | 硝酸性窒素 |  | mg/l | 曇り: 0.04; 晴れ: 0.02
健康項目 | 亜硝酸性窒素 |  | mg/l | 曇り: < 0.02; 晴れ: < 0.02
健康項目 | 硝酸性窒素及び亜硝酸性窒素 |  | mg/l | 曇り: 0.04; 晴れ: < 0.04
健康項目 | ふっ素 |  | mg/l
健康項目 | ほう素 |  | mg/l
健康項目 | 1,4-ジオキサン |  | mg/l | 快晴: < 0.005; 曇り: < 0.005
要監視項目 | クロロホルム（要監視） |  | mg/l
要監視項目 | トランス-1,2-ジクロロエチレン |  | mg/l | 曇り: < 0.004
要監視項目 | 1,2-ジクロロプロパン |  | mg/l | 曇り: < 0.006
要監視項目 | p-ジクロロベンゼン |  | mg/l | 曇り: < 0.02
要監視項目 | イソキサチオン |  | mg/l | 曇り: < 0.0008
要監視項目 | ダイアジノン |  | mg/l | 曇り: < 0.0005
要監視項目 | フェニトロチオン |  | mg/l | 曇り: < 0.0003
要監視項目 | イソプロチオラン |  | mg/l | 曇り: < 0.004
要監視項目 | オキシン銅 |  | mg/l
要監視項目 | クロロタロニル |  | mg/l | 曇り: < 0.005
要監視項目 | プロピザミド |  | mg/l | 曇り: < 0.0008
要監視項目 | EPN |  | mg/l | 曇り: < 0.0006
要監視項目 | ジクロルボス |  | mg/l | 曇り: < 0.0008
要監視項目 | フェノブカルブ |  | mg/l | 曇り: < 0.003
要監視項目 | イプロベンホス |  | mg/l | 曇り: < 0.0008
要監視項目 | クロルニトロフェン |  | mg/l | 曇り: < 0.0001
要監視項目 | トルエン |  | mg/l | 曇り: < 0.06
要監視項目 | キシレン |  | mg/l | 曇り: < 0.04
要監視項目 | フタル酸ジエチルヘキシル |  | mg/l
要監視項目 | ニッケル |  | mg/l
要監視項目 | モリブデン |  | mg/l
要監視項目 | アンチモン |  | mg/l
要監視項目 | 塩化ビニルモノマー |  | mg/l
要監視項目 | エピクロロヒドリン |  | mg/l
要監視項目 | 全マンガン |  | mg/l
要監視項目 | ウラン |  | mg/l
トリハロメタン生成能 | トリハロメタン生成能 |  | mg/l
トリハロメタン生成能 | クロロホルム生成能 |  | mg/l
トリハロメタン生成能 | ブロモジクロロメタン生成能 |  | mg/l
トリハロメタン生成能 | ジブロモクロロメタン生成能 |  | mg/l
トリハロメタン生成能 | ブロモホルム生成能 |  | mg/l
特殊項目 | フェノール類 |  | mg/l
特殊項目 | 銅 |  | mg/l
特殊項目 | 亜鉛 |  | mg/l
特殊項目 | 鉄_溶解性 |  | mg/l
特殊項目 | マンガン_溶解性 |  | mg/l
特殊項目 | クロム |  | mg/l
水生生物保全項目（環境基準） | 全亜鉛 |  | mg/l | 曇り: < 0.001
水生生物保全項目（環境基準） | 1904:ノニルフェノール |  | mg/l | 曇り: < 0.00006
水生生物保全項目（環境基準） | 1905:ノニルフェノール異性体No.01 |  | mg/l
水生生物保全項目（環境基準） | 1906:ノニルフェノール異性体No.02 |  | mg/l
水生生物保全項目（環境基準） | 1907:ノニルフェノール異性体No.03 |  | mg/l
水生生物保全項目（環境基準） | 1908:ノニルフェノール異性体No.04 |  | mg/l
水生生物保全項目（環境基準） | 1909:ノニルフェノール異性体No.05 |  | mg/l
水生生物保全項目（環境基準） | 1910:ノニルフェノール異性体No.06 |  | mg/l
水生生物保全項目（環境基準） | 1911:ノニルフェノール異性体No.07 |  | mg/l
水生生物保全項目（環境基準） | 1912:ノニルフェノール異性体No.08 |  | mg/l
水生生物保全項目（環境基準） | 1913:ノニルフェノール異性体No.09 |  | mg/l
水生生物保全項目（環境基準） | 1914:ノニルフェノール異性体No.10 |  | mg/l
水生生物保全項目（環境基準） | 1915:ノニルフェノール異性体No.11 |  | mg/l
水生生物保全項目（環境基準） | 1916:ノニルフェノール異性体No.12 |  | mg/l
水生生物保全項目（環境基準） | 1917:ノニルフェノール異性体No.13 |  | mg/l
水生生物保全項目（環境基準） | 1940:LAS |  | mg/l | 曇り: < 0.0006
水生生物保全項目（環境基準） | 1941:C10-LAS |  | mg/l
水生生物保全項目（環境基準） | 1942:C11-LAS |  | mg/l
水生生物保全項目（環境基準） | 1943:C12-LAS |  | mg/l
水生生物保全項目（環境基準） | 1944:C13-LAS |  | mg/l
水生生物保全項目（環境基準） | 1945:C14-LAS |  | mg/l
水生生物保全項目（要監視） | クロロホルム（水生生物保全） |  | mg/l | 曇り: < 0.006
水生生物保全項目（要監視） | フェノール |  | mg/l | 曇り: < 0.001
水生生物保全項目（要監視） | ホルムアルデヒド |  | mg/l | 曇り: < 0.003
水生生物保全項目（要監視） | 1970:４-t-オクチルフェノール |  | mg/l | 曇り: < 0.00004
水生生物保全項目（要監視） | 1971:アニリン |  | mg/l | 曇り: < 0.002
水生生物保全項目（要監視） | 1972:２，４-ジクロロフェノール |  | mg/l | 曇り: < 0.0003
その他項目 | アンモニア性窒素
その他項目 | 燐酸態燐
その他項目 | クロロフィルa
その他項目 | ＴＯＣ
その他項目 | 電気伝導度
その他項目 | 透視度
その他項目 | 塩化物イオン |  |  | 快晴: 18000; 曇り: 18000; 曇り: 19000; 晴れ: 19000
その他項目 | ＭＢＡＳ
その他項目 | 濁度
その他項目 | ふん便性大腸菌群数
その他項目 | トリブチルスズ
その他項目 | トリフェニルスズ
その他項目 | 4-ｔ－オクチルフェノール
その他項目 | ノニルフェノール
その他項目 | ビスフェノールA
その他項目 | 2,4-ジクロロフェノール
その他項目 | その他項目17
その他項目 | その他項目18
その他項目 | その他項目19
その他項目 | その他項目20
その他項目 | その他項目21
その他項目 | その他項目22
その他項目 | その他項目23
その他項目 | その他項目24
その他項目 | その他項目25
その他項目 | その他項目26
その他項目 | その他項目27
その他項目 | その他項目28
その他項目 | その他項目29
その他項目 | その他項目30
その他項目 | その他項目31
その他項目 | その他項目32
その他項目 | その他項目33
その他項目 | その他項目34
その他項目 | その他項目35
その他項目 | その他項目36
その他項目 | その他項目37
その他項目 | その他項目38
その他項目 | その他項目39
その他項目 | その他項目40
備考

## 621_54_福田沖
年度 |  | 調査区分 | 地点ｺｰﾄﾞ | 水系名 | 水域名 | 測定地点名 | 類型 | 基準点 | 調査機関名 | 分析機関名 | 地点統一番号
2019 |  | 通日調査(測定計画に基づくもの) | 54 |  | 西彼海域 | 福田沖 | A | 補助地点 | 長崎市 |  | 42-621-54
項目 |  |  | 単位 | 05月08日 | 05月08日 | 05月08日 | 05月08日 | 08月26日 | 08月26日 | 08月26日 | 08月26日 | 11月22日 | 11月22日 | 11月22日 | 11月22日 | 02月19日 | 02月19日 | 02月19日 | 02月19日
一般項目 | 採取時刻 |  |  | 09時10分 | 09時20分 | 16時40分 | 16時45分 | 08時40分 | 08時55分 | 15時30分 | 15時35分 | 08時35分 | 08時45分 | 15時15分 | 15時20分 | 08時40分 | 08時50分 | 15時25分 | 15時30分
| 採取位置 |  |  | 上層（表層） | 中層 | 上層（表層） | 中層 | 上層（表層） | 中層 | 上層（表層） | 中層 | 上層（表層） | 中層 | 上層（表層） | 中層 | 上層（表層） | 中層 | 上層（表層） | 中層
| 採取水深 |  | m | 0.5 | 2 | 0.5 | 2 | 0.5 | 2 | 0.5 | 2 | 0.5 | 2 | 0.5 | 2 | 0.5 | 2 | 0.5 | 2
一般項目 | 天候コード |  |  | 快晴 | 快晴 | 曇り | 曇り | 曇り | 曇り | 薄曇り | 薄曇り | 曇り | 曇り | 曇り | 曇り | 晴れ | 晴れ | 晴れ | 晴れ
一般項目 | 流況コード
一般項目 | 臭気コード
一般項目 | 色相コード
一般項目 | 気温 |  | ℃ | 19.5 | 19.5 | 21.5 | 21.5 | 23.0 | 23.0 | 26.0 | 26.0 | 16.5 | 16.5 | 18.0 | 18.0 | 10.0 | 10.0 | 16.0 | 16.0
一般項目 | 水温 |  | ℃ | 18.0 | 18.0 | 19.0 | 18.5 | 25.0 | 25.5 | 26.0 | 26.0 | 18.5 | 19.5 | 19.0 | 19.5 | 13.5 | 13.5 | 14.5 | 14.5
一般項目 | 流量 |  | m3/S
一般項目 | 全水深 |  | m | 快晴: 29.4; 曇り: 23.6; 曇り: 27.3; 薄曇り: 28.1; 曇り: 27.2; 曇り: 27.6; 晴れ: 29.6; 晴れ: 29.1
一般項目 | 透明度 |  | m | 快晴: 10.0; 曇り: 6.8; 曇り: 10.9; 薄曇り: 7.0; 曇り: 8.3; 曇り: 7.9; 晴れ: 11.6; 晴れ: 13.4
生活環境項目 | pH |  |  | 8.2 | 8.2 | 8.3 | 8.3 | 8.2 | 8.2 | 8.2 | 8.2 | 8.2 | 8.2 | 8.2 | 8.2 | 8.2 | 8.2 | 8.2 | 8.2
生活環境項目 | DO |  | mg/l | 8.7 | 8.6 | 8.8 | 8.8 | 6.4 | 6.3 | 7.2 | 7.2 | 7.8 | 7.6 | 7.7 | 7.7 | 8.4 | 8.5 | 8.9 | 8.9
生活環境項目 | BOD |  | mg/l
生活環境項目 | COD |  | mg/l | 1.3 | 1.0 | 1.2 | 1.1 | 1.2 | 1.0 | 0.9 | 1.1 | 1.2 | 0.7 | 1.0 | 0.9 | 1.0 | 1.2 | 1.0 | 0.9
生活環境項目 | SS |  | mg/l
生活環境項目 | 大腸菌群数 |  | MPN/100ml | < 1.8 | < 1.8 | < 1.8 | < 1.8 | 11 | 13 | < 1.8 | < 1.8 | < 1.8 | < 1.8 | < 1.8 | < 1.8 | < 1.8 | 2.0 | < 1.8 | < 1.8
生活環境項目 | n-ヘキサン抽出物質_油分等 |  | mg/l | 快晴: < 0.5; 曇り: < 0.5; 曇り: < 0.5; 薄曇り: < 0.5; 曇り: < 0.5; 曇り: < 0.5; 晴れ: < 0.5; 晴れ: < 0.5
生活環境項目 | 底層DO |  | mg/l
全窒素全燐 | 全窒素 |  | mg/l
全窒素全燐 | 全燐 |  | mg/l
健康項目 | カドミウム |  | mg/l | 快晴: < 0.0003; 曇り: < 0.0003
健康項目 | 全シアン |  | mg/l | 快晴: < 0.1; 曇り: < 0.1
健康項目 | 鉛 |  | mg/l | 快晴: 0.001; 曇り: < 0.001
健康項目 | 六価クロム |  | mg/l | 快晴: < 0.005; 曇り: < 0.005
健康項目 | 砒素 |  | mg/l | 快晴: 0.001; 曇り: 0.001
健康項目 | 総水銀 |  | mg/l | 快晴: < 0.0005; 曇り: < 0.0005
健康項目 | アルキル水銀 |  | mg/l | 快晴: < 0.0005; 曇り: < 0.0005
健康項目 | PCB |  | mg/l | 快晴: < 0.0005; 曇り: < 0.0005
健康項目 | ジクロロメタン |  | mg/l | 快晴: < 0.002; 曇り: < 0.002
健康項目 | 四塩化炭素 |  | mg/l | 快晴: < 0.0002; 曇り: < 0.0002
健康項目 | 1,2-ジクロロエタン |  | mg/l | 快晴: < 0.0004; 曇り: < 0.0004
健康項目 | 1,1-ジクロロエチレン |  | mg/l | 快晴: < 0.01; 曇り: < 0.01
健康項目 | シス-1,2-ジクロロエチレン |  | mg/l | 快晴: < 0.004; 曇り: < 0.004
健康項目 | 1,1,1-トリクロロエタン |  | mg/l | 快晴: < 0.1; 曇り: < 0.1
健康項目 | 1,1,2-トリクロロエタン |  | mg/l | 快晴: < 0.0006; 曇り: < 0.0006
健康項目 | トリクロロエチレン |  | mg/l | 快晴: < 0.001; 曇り: < 0.001
健康項目 | テトラクロロエチレン |  | mg/l | 快晴: < 0.001; 曇り: < 0.001
健康項目 | 1,3-ジクロロプロペン |  | mg/l | 快晴: < 0.0002; 曇り: < 0.0002
健康項目 | チウラム |  | mg/l | 曇り: < 0.0006; 晴れ: < 0.0006
健康項目 | シマジン |  | mg/l | 曇り: < 0.0003; 晴れ: < 0.0003
健康項目 | チオベンカルブ |  | mg/l | 曇り: < 0.002; 晴れ: < 0.002
健康項目 | ベンゼン |  | mg/l | 快晴: < 0.001; 曇り: < 0.001
健康項目 | セレン |  | mg/l | 曇り: < 0.001; 晴れ: < 0.001
健康項目 | 硝酸性窒素 |  | mg/l | 曇り: < 0.02; 晴れ: 0.02
健康項目 | 亜硝酸性窒素 |  | mg/l | 曇り: < 0.02; 晴れ: < 0.02
健康項目 | 硝酸性窒素及び亜硝酸性窒素 |  | mg/l | 曇り: < 0.04; 晴れ: < 0.04
健康項目 | ふっ素 |  | mg/l
健康項目 | ほう素 |  | mg/l
健康項目 | 1,4-ジオキサン |  | mg/l | 快晴: < 0.005; 曇り: < 0.005
要監視項目 | クロロホルム（要監視） |  | mg/l
要監視項目 | トランス-1,2-ジクロロエチレン |  | mg/l
要監視項目 | 1,2-ジクロロプロパン |  | mg/l
要監視項目 | p-ジクロロベンゼン |  | mg/l
要監視項目 | イソキサチオン |  | mg/l
要監視項目 | ダイアジノン |  | mg/l
要監視項目 | フェニトロチオン |  | mg/l
要監視項目 | イソプロチオラン |  | mg/l
要監視項目 | オキシン銅 |  | mg/l
要監視項目 | クロロタロニル |  | mg/l
要監視項目 | プロピザミド |  | mg/l
要監視項目 | EPN |  | mg/l
要監視項目 | ジクロルボス |  | mg/l
要監視項目 | フェノブカルブ |  | mg/l
要監視項目 | イプロベンホス |  | mg/l
要監視項目 | クロルニトロフェン |  | mg/l
要監視項目 | トルエン |  | mg/l
要監視項目 | キシレン |  | mg/l
要監視項目 | フタル酸ジエチルヘキシル |  | mg/l
要監視項目 | ニッケル |  | mg/l
要監視項目 | モリブデン |  | mg/l
要監視項目 | アンチモン |  | mg/l
要監視項目 | 塩化ビニルモノマー |  | mg/l
要監視項目 | エピクロロヒドリン |  | mg/l
要監視項目 | 全マンガン |  | mg/l
要監視項目 | ウラン |  | mg/l
トリハロメタン生成能 | トリハロメタン生成能 |  | mg/l
トリハロメタン生成能 | クロロホルム生成能 |  | mg/l
トリハロメタン生成能 | ブロモジクロロメタン生成能 |  | mg/l
トリハロメタン生成能 | ジブロモクロロメタン生成能 |  | mg/l
トリハロメタン生成能 | ブロモホルム生成能 |  | mg/l
特殊項目 | フェノール類 |  | mg/l
特殊項目 | 銅 |  | mg/l
特殊項目 | 亜鉛 |  | mg/l
特殊項目 | 鉄_溶解性 |  | mg/l
特殊項目 | マンガン_溶解性 |  | mg/l
特殊項目 | クロム |  | mg/l
水生生物保全項目（環境基準） | 全亜鉛 |  | mg/l
水生生物保全項目（環境基準） | 1904:ノニルフェノール |  | mg/l
水生生物保全項目（環境基準） | 1905:ノニルフェノール異性体No.01 |  | mg/l
水生生物保全項目（環境基準） | 1906:ノニルフェノール異性体No.02 |  | mg/l
水生生物保全項目（環境基準） | 1907:ノニルフェノール異性体No.03 |  | mg/l
水生生物保全項目（環境基準） | 1908:ノニルフェノール異性体No.04 |  | mg/l
水生生物保全項目（環境基準） | 1909:ノニルフェノール異性体No.05 |  | mg/l
水生生物保全項目（環境基準） | 1910:ノニルフェノール異性体No.06 |  | mg/l
水生生物保全項目（環境基準） | 1911:ノニルフェノール異性体No.07 |  | mg/l
水生生物保全項目（環境基準） | 1912:ノニルフェノール異性体No.08 |  | mg/l
水生生物保全項目（環境基準） | 1913:ノニルフェノール異性体No.09 |  | mg/l
水生生物保全項目（環境基準） | 1914:ノニルフェノール異性体No.10 |  | mg/l
水生生物保全項目（環境基準） | 1915:ノニルフェノール異性体No.11 |  | mg/l
水生生物保全項目（環境基準） | 1916:ノニルフェノール異性体No.12 |  | mg/l
水生生物保全項目（環境基準） | 1917:ノニルフェノール異性体No.13 |  | mg/l
水生生物保全項目（環境基準） | 1940:LAS |  | mg/l
水生生物保全項目（環境基準） | 1941:C10-LAS |  | mg/l
水生生物保全項目（環境基準） | 1942:C11-LAS |  | mg/l
水生生物保全項目（環境基準） | 1943:C12-LAS |  | mg/l
水生生物保全項目（環境基準） | 1944:C13-LAS |  | mg/l
水生生物保全項目（環境基準） | 1945:C14-LAS |  | mg/l
水生生物保全項目（要監視） | クロロホルム（水生生物保全） |  | mg/l
水生生物保全項目（要監視） | フェノール |  | mg/l
水生生物保全項目（要監視） | ホルムアルデヒド |  | mg/l
水生生物保全項目（要監視） | 1970:４-t-オクチルフェノール |  | mg/l
水生生物保全項目（要監視） | 1971:アニリン |  | mg/l
水生生物保全項目（要監視） | 1972:２，４-ジクロロフェノール |  | mg/l
その他項目 | アンモニア性窒素
その他項目 | 燐酸態燐
その他項目 | クロロフィルa
その他項目 | ＴＯＣ
その他項目 | 電気伝導度
その他項目 | 透視度
その他項目 | 塩化物イオン |  |  | 快晴: 19000; 曇り: 19000; 曇り: 19000; 晴れ: 19000
その他項目 | ＭＢＡＳ
その他項目 | 濁度
その他項目 | ふん便性大腸菌群数
その他項目 | トリブチルスズ
その他項目 | トリフェニルスズ
その他項目 | 4-ｔ－オクチルフェノール
その他項目 | ノニルフェノール
その他項目 | ビスフェノールA
その他項目 | 2,4-ジクロロフェノール
その他項目 | その他項目17
その他項目 | その他項目18
その他項目 | その他項目19
その他項目 | その他項目20
その他項目 | その他項目21
その他項目 | その他項目22
その他項目 | その他項目23
その他項目 | その他項目24
その他項目 | その他項目25
その他項目 | その他項目26
その他項目 | その他項目27
その他項目 | その他項目28
その他項目 | その他項目29
その他項目 | その他項目30
その他項目 | その他項目31
その他項目 | その他項目32
その他項目 | その他項目33
その他項目 | その他項目34
その他項目 | その他項目35
その他項目 | その他項目36
その他項目 | その他項目37
その他項目 | その他項目38
その他項目 | その他項目39
その他項目 | その他項目40
備考

## 621_64_式見沖
年度 |  | 調査区分 | 地点ｺｰﾄﾞ | 水系名 | 水域名 | 測定地点名 | 類型 | 基準点 | 調査機関名 | 分析機関名 | 地点統一番号
2019 |  | 通日調査(測定計画に基づくもの) | 64 |  | 西彼海域 | 式見沖 | A | 補助地点 | 長崎市 |  | 42-621-64
項目 |  |  | 単位 | 05月08日 | 05月08日 | 05月08日 | 05月08日 | 08月26日 | 08月26日 | 08月26日 | 08月26日 | 11月22日 | 11月22日 | 11月22日 | 11月22日 | 02月19日 | 02月19日 | 02月19日 | 02月19日
一般項目 | 採取時刻 |  |  | 10時40分 | 10時50分 | 15時40分 | 15時45分 | 09時40分 | 09時50分 | 14時40分 | 14時45分 | 09時40分 | 09時50分 | 14時35分 | 14時40分 | 09時30分 | 09時35分 | 14時35分 | 14時40分
| 採取位置 |  |  | 上層（表層） | 中層 | 上層（表層） | 中層 | 上層（表層） | 中層 | 上層（表層） | 中層 | 上層（表層） | 中層 | 上層（表層） | 中層 | 上層（表層） | 中層 | 上層（表層） | 中層
| 採取水深 |  | m | 0.5 | 2 | 0.5 | 2 | 0.5 | 2 | 0.5 | 2 | 0.5 | 2 | 0.5 | 2 | 0.5 | 2 | 0.5 | 2
一般項目 | 天候コード |  |  | 快晴 | 快晴 | 曇り | 曇り | 曇り | 曇り | 薄曇り | 薄曇り | 曇り | 曇り | 曇り | 曇り | 晴れ | 晴れ | 晴れ | 晴れ
一般項目 | 流況コード
一般項目 | 臭気コード
一般項目 | 色相コード
一般項目 | 気温 |  | ℃ | 20.0 | 20.0 | 23.5 | 23.5 | 23.5 | 23.5 | 27.0 | 27.0 | 16.5 | 16.5 | 17.5 | 17.5 | 12.0 | 12.0 | 15.0 | 15.0
一般項目 | 水温 |  | ℃ | 18.5 | 18.0 | 18.5 | 18.5 | 25.5 | 25.5 | 26.0 | 26.0 | 19.0 | 19.0 | 19.0 | 19.0 | 13.5 | 14.0 | 15.5 | 15.5
一般項目 | 流量 |  | m3/S
一般項目 | 全水深 |  | m | 快晴: 11.4; 曇り: 8.4; 曇り: 9.3; 薄曇り: 7.9; 曇り: 7.4; 曇り: 7.6; 晴れ: 9.8; 晴れ: 8.0
一般項目 | 透明度 |  | m | 快晴: 9.7; 曇り: > 8.4; 曇り: 8.9; 薄曇り: 6.3; 曇り: > 7.4; 曇り: > 7.6; 晴れ: > 9.8; 晴れ: > 8.0
生活環境項目 | pH |  |  | 8.2 | 8.2 | 8.2 | 8.2 | 8.1 | 8.2 | 8.2 | 8.2 | 8.2 | 8.2 | 8.2 | 8.2 | 8.1 | 8.2 | 8.2 | 8.2
生活環境項目 | DO |  | mg/l | 8.4 | 8.5 | 8.5 | 8.6 | 6.0 | 6.3 | 6.9 | 7.1 | 7.6 | 7.5 | 7.6 | 7.7 | 8.2 | 8.6 | 9.1 | 9.1
生活環境項目 | BOD |  | mg/l
生活環境項目 | COD |  | mg/l | 1.0 | 1.0 | 1.0 | 0.6 | 0.8 | 0.5 | 0.8 | 0.7 | 0.8 | 0.7 | 1.1 | 0.8 | 0.8 | 1.1 | 1.0 | 1.0
生活環境項目 | SS |  | mg/l
生活環境項目 | 大腸菌群数 |  | MPN/100ml | < 1.8 | < 1.8 | 2.0 | < 1.8 | 110 | 79 | 17 | 2.0 | < 1.8 | < 1.8 | < 1.8 | < 1.8 | < 1.8 | 4.5 | < 1.8 | < 1.8
生活環境項目 | n-ヘキサン抽出物質_油分等 |  | mg/l | 快晴: < 0.5; 曇り: < 0.5; 曇り: < 0.5; 薄曇り: < 0.5; 曇り: < 0.5; 曇り: < 0.5; 晴れ: < 0.5; 晴れ: < 0.5
生活環境項目 | 底層DO |  | mg/l
全窒素全燐 | 全窒素 |  | mg/l
全窒素全燐 | 全燐 |  | mg/l
健康項目 | カドミウム |  | mg/l | 快晴: < 0.0003; 曇り: < 0.0003
健康項目 | 全シアン |  | mg/l | 快晴: < 0.1; 曇り: < 0.1
健康項目 | 鉛 |  | mg/l | 快晴: < 0.001; 曇り: < 0.001
健康項目 | 六価クロム |  | mg/l | 快晴: < 0.005; 曇り: < 0.005
健康項目 | 砒素 |  | mg/l | 快晴: 0.001; 曇り: 0.001
健康項目 | 総水銀 |  | mg/l | 快晴: < 0.0005; 曇り: < 0.0005
健康項目 | アルキル水銀 |  | mg/l | 快晴: < 0.0005; 曇り: < 0.0005
健康項目 | PCB |  | mg/l | 快晴: < 0.0005; 曇り: < 0.0005
健康項目 | ジクロロメタン |  | mg/l | 快晴: < 0.002; 曇り: < 0.002
健康項目 | 四塩化炭素 |  | mg/l | 快晴: < 0.0002; 曇り: < 0.0002
健康項目 | 1,2-ジクロロエタン |  | mg/l | 快晴: < 0.0004; 曇り: < 0.0004
健康項目 | 1,1-ジクロロエチレン |  | mg/l | 快晴: < 0.01; 曇り: < 0.01
健康項目 | シス-1,2-ジクロロエチレン |  | mg/l | 快晴: < 0.004; 曇り: < 0.004
健康項目 | 1,1,1-トリクロロエタン |  | mg/l | 快晴: < 0.1; 曇り: < 0.1
健康項目 | 1,1,2-トリクロロエタン |  | mg/l | 快晴: < 0.0006; 曇り: < 0.0006
健康項目 | トリクロロエチレン |  | mg/l | 快晴: < 0.001; 曇り: < 0.001
健康項目 | テトラクロロエチレン |  | mg/l | 快晴: < 0.001; 曇り: < 0.001
健康項目 | 1,3-ジクロロプロペン |  | mg/l | 快晴: < 0.0002; 曇り: < 0.0002
健康項目 | チウラム |  | mg/l | 曇り: < 0.0006; 晴れ: < 0.0006
健康項目 | シマジン |  | mg/l | 曇り: < 0.0003; 晴れ: < 0.0003
健康項目 | チオベンカルブ |  | mg/l | 曇り: < 0.002; 晴れ: < 0.002
健康項目 | ベンゼン |  | mg/l | 快晴: < 0.001; 曇り: < 0.001
健康項目 | セレン |  | mg/l | 曇り: < 0.001; 晴れ: < 0.001
健康項目 | 硝酸性窒素 |  | mg/l | 曇り: 0.04; 晴れ: 0.02
健康項目 | 亜硝酸性窒素 |  | mg/l | 曇り: < 0.02; 晴れ: < 0.02
健康項目 | 硝酸性窒素及び亜硝酸性窒素 |  | mg/l | 曇り: 0.04; 晴れ: < 0.04
健康項目 | ふっ素 |  | mg/l
健康項目 | ほう素 |  | mg/l
健康項目 | 1,4-ジオキサン |  | mg/l | 快晴: < 0.005; 曇り: < 0.005
要監視項目 | クロロホルム（要監視） |  | mg/l
要監視項目 | トランス-1,2-ジクロロエチレン |  | mg/l
要監視項目 | 1,2-ジクロロプロパン |  | mg/l
要監視項目 | p-ジクロロベンゼン |  | mg/l
要監視項目 | イソキサチオン |  | mg/l
要監視項目 | ダイアジノン |  | mg/l
要監視項目 | フェニトロチオン |  | mg/l
要監視項目 | イソプロチオラン |  | mg/l
要監視項目 | オキシン銅 |  | mg/l
要監視項目 | クロロタロニル |  | mg/l
要監視項目 | プロピザミド |  | mg/l
要監視項目 | EPN |  | mg/l
要監視項目 | ジクロルボス |  | mg/l
要監視項目 | フェノブカルブ |  | mg/l
要監視項目 | イプロベンホス |  | mg/l
要監視項目 | クロルニトロフェン |  | mg/l
要監視項目 | トルエン |  | mg/l
要監視項目 | キシレン |  | mg/l
要監視項目 | フタル酸ジエチルヘキシル |  | mg/l
要監視項目 | ニッケル |  | mg/l
要監視項目 | モリブデン |  | mg/l
要監視項目 | アンチモン |  | mg/l
要監視項目 | 塩化ビニルモノマー |  | mg/l
要監視項目 | エピクロロヒドリン |  | mg/l
要監視項目 | 全マンガン |  | mg/l
要監視項目 | ウラン |  | mg/l
トリハロメタン生成能 | トリハロメタン生成能 |  | mg/l
トリハロメタン生成能 | クロロホルム生成能 |  | mg/l
トリハロメタン生成能 | ブロモジクロロメタン生成能 |  | mg/l
トリハロメタン生成能 | ジブロモクロロメタン生成能 |  | mg/l
トリハロメタン生成能 | ブロモホルム生成能 |  | mg/l
特殊項目 | フェノール類 |  | mg/l
特殊項目 | 銅 |  | mg/l
特殊項目 | 亜鉛 |  | mg/l
特殊項目 | 鉄_溶解性 |  | mg/l
特殊項目 | マンガン_溶解性 |  | mg/l
特殊項目 | クロム |  | mg/l
水生生物保全項目（環境基準） | 全亜鉛 |  | mg/l
水生生物保全項目（環境基準） | 1904:ノニルフェノール |  | mg/l
水生生物保全項目（環境基準） | 1905:ノニルフェノール異性体No.01 |  | mg/l
水生生物保全項目（環境基準） | 1906:ノニルフェノール異性体No.02 |  | mg/l
水生生物保全項目（環境基準） | 1907:ノニルフェノール異性体No.03 |  | mg/l
水生生物保全項目（環境基準） | 1908:ノニルフェノール異性体No.04 |  | mg/l
水生生物保全項目（環境基準） | 1909:ノニルフェノール異性体No.05 |  | mg/l
水生生物保全項目（環境基準） | 1910:ノニルフェノール異性体No.06 |  | mg/l
水生生物保全項目（環境基準） | 1911:ノニルフェノール異性体No.07 |  | mg/l
水生生物保全項目（環境基準） | 1912:ノニルフェノール異性体No.08 |  | mg/l
水生生物保全項目（環境基準） | 1913:ノニルフェノール異性体No.09 |  | mg/l
水生生物保全項目（環境基準） | 1914:ノニルフェノール異性体No.10 |  | mg/l
水生生物保全項目（環境基準） | 1915:ノニルフェノール異性体No.11 |  | mg/l
水生生物保全項目（環境基準） | 1916:ノニルフェノール異性体No.12 |  | mg/l
水生生物保全項目（環境基準） | 1917:ノニルフェノール異性体No.13 |  | mg/l
水生生物保全項目（環境基準） | 1940:LAS |  | mg/l
水生生物保全項目（環境基準） | 1941:C10-LAS |  | mg/l
水生生物保全項目（環境基準） | 1942:C11-LAS |  | mg/l
水生生物保全項目（環境基準） | 1943:C12-LAS |  | mg/l
水生生物保全項目（環境基準） | 1944:C13-LAS |  | mg/l
水生生物保全項目（環境基準） | 1945:C14-LAS |  | mg/l
水生生物保全項目（要監視） | クロロホルム（水生生物保全） |  | mg/l
水生生物保全項目（要監視） | フェノール |  | mg/l
水生生物保全項目（要監視） | ホルムアルデヒド |  | mg/l
水生生物保全項目（要監視） | 1970:４-t-オクチルフェノール |  | mg/l
水生生物保全項目（要監視） | 1971:アニリン |  | mg/l
水生生物保全項目（要監視） | 1972:２，４-ジクロロフェノール |  | mg/l
その他項目 | アンモニア性窒素
その他項目 | 燐酸態燐
その他項目 | クロロフィルa
その他項目 | ＴＯＣ
その他項目 | 電気伝導度
その他項目 | 透視度
その他項目 | 塩化物イオン |  |  | 快晴: 19000; 曇り: 18000; 曇り: 19000; 晴れ: 19000
その他項目 | ＭＢＡＳ
その他項目 | 濁度
その他項目 | ふん便性大腸菌群数
その他項目 | トリブチルスズ
その他項目 | トリフェニルスズ
その他項目 | 4-ｔ－オクチルフェノール
その他項目 | ノニルフェノール
その他項目 | ビスフェノールA
その他項目 | 2,4-ジクロロフェノール
その他項目 | その他項目17
その他項目 | その他項目18
その他項目 | その他項目19
その他項目 | その他項目20
その他項目 | その他項目21
その他項目 | その他項目22
その他項目 | その他項目23
その他項目 | その他項目24
その他項目 | その他項目25
その他項目 | その他項目26
その他項目 | その他項目27
その他項目 | その他項目28
その他項目 | その他項目29
その他項目 | その他項目30
その他項目 | その他項目31
その他項目 | その他項目32
その他項目 | その他項目33
その他項目 | その他項目34
その他項目 | その他項目35
その他項目 | その他項目36
その他項目 | その他項目37
その他項目 | その他項目38
その他項目 | その他項目39
その他項目 | その他項目40
備考

## 622_01_脇岬港
年度 |  | 調査区分 | 地点ｺｰﾄﾞ | 水系名 | 水域名 | 測定地点名 | 類型 | 基準点 | 調査機関名 | 分析機関名 | 地点統一番号
2019 |  | 通日調査(測定計画に基づくもの) | 01 |  | 橘湾 | 脇岬港 | A | 基準地点 | 長崎市 |  | 42-622-01
項目 |  |  | 単位 | 05月16日 | 05月16日 | 05月16日 | 05月16日 | 08月29日 | 08月29日 | 08月29日 | 08月29日 | 11月25日 | 11月25日 | 11月25日 | 11月25日 | 02月10日 | 02月10日 | 02月10日 | 02月10日
一般項目 | 採取時刻 |  |  | 10時40分 | 10時45分 | 14時20分 | 14時25分 | 11時00分 | 11時10分 | 14時50分 | 14時55分 | 10時00分 | 10時10分 | 13時50分 | 13時55分 | 09時35分 | 09時45分 | 13時50分 | 13時55分
| 採取位置 |  |  | 上層（表層） | 中層 | 上層（表層） | 中層 | 上層（表層） | 中層 | 上層（表層） | 中層 | 上層（表層） | 中層 | 上層（表層） | 中層 | 上層（表層） | 中層 | 上層（表層） | 中層
| 採取水深 |  | m | 0.5 | 2 | 0.5 | 2 | 0.5 | 2 | 0.5 | 2 | 0.5 | 2 | 0.5 | 2 | 0.5 | 2 | 0.5 | 2
一般項目 | 天候コード |  |  | 薄曇り | 薄曇り | 晴れ | 晴れ | 薄曇り | 薄曇り | 曇り | 曇り | 晴れ | 晴れ | 薄曇り | 薄曇り | 晴れ | 晴れ | 晴れ | 晴れ
一般項目 | 流況コード
一般項目 | 臭気コード
一般項目 | 色相コード
一般項目 | 気温 |  | ℃ | 26.0 | 26.0 | 27.0 | 27.0 | 30.0 | 30.0 | 28.0 | 28.0 | 21.5 | 21.5 | 19.0 | 19.0 | 11.5 | 11.5 | 14.5 | 14.5
一般項目 | 水温 |  | ℃ | 20.5 | 20.5 | 21.5 | 21.0 | 27.5 | 27.0 | 26.5 | 25.5 | 20.0 | 20.0 | 19.5 | 19.5 | 13.5 | 14.0 | 15.5 | 15.0
一般項目 | 流量 |  | m3/S
一般項目 | 全水深 |  | m | 17.9 |  | 18.6 |  | 18.1 |  | 17.5 |  | 19.1 |  | 18.8 |  | 20.5 |  | 18.1
一般項目 | 透明度 |  | m | 8.0 |  | 10.0 |  | 5.4 |  | 3.3 |  | 11.8 |  | 11.6 |  | 9.7 |  | 11.3
生活環境項目 | pH |  |  | 8.2 | 8.2 | 8.2 | 8.2 | 8.2 | 8.1 | 8.2 | 8.2 | 8.2 | 8.2 | 8.2 | 8.2 | 8.2 | 8.2 | 8.2 | 8.2
生活環境項目 | DO |  | mg/l | 8.7 | 8.2 | 8.2 | 8.3 | 8.3 | 7.8 | 8.7 | 8.0 | 7.6 | 7.5 | 7.6 | 7.5 | 8.4 | 8.3 | 8.3 | 8.5
生活環境項目 | BOD |  | mg/l
生活環境項目 | COD |  | mg/l | 1.1 | 1.0 | 0.7 | 1.2 | 1.9 | 1.1 | 1.9 | 1.3 | 0.7 | 0.8 | 1.0 | 0.9 | 1.3 | 1.0 | 1.3 | 0.9
生活環境項目 | SS |  | mg/l
生活環境項目 | 大腸菌群数 |  | MPN/100ml | < 1.8 | < 1.8 | < 1.8 | < 1.8 | 11 | 4.5 | 4.0 | 7.8 | < 1.8 | 2.0 | < 1.8 | < 1.8 | < 1.8 | < 1.8 | < 1.8 | < 1.8
生活環境項目 | n-ヘキサン抽出物質_油分等 |  | mg/l | < 0.5 |  | < 0.5 |  | < 0.5 |  | < 0.5 |  | < 0.5 |  | < 0.5 |  | < 0.5 |  | < 0.5
生活環境項目 | 底層DO |  | mg/l
全窒素全燐 | 全窒素 |  | mg/l
全窒素全燐 | 全燐 |  | mg/l
健康項目 | カドミウム |  | mg/l | < 0.0003 | [7 empty] | < 0.0003
健康項目 | 全シアン |  | mg/l | < 0.1 | [7 empty] | < 0.1
健康項目 | 鉛 |  | mg/l | 0.001 | [7 empty] | < 0.001
健康項目 | 六価クロム |  | mg/l | < 0.005 | [7 empty] | < 0.005
健康項目 | 砒素 |  | mg/l | 0.001 | [7 empty] | 0.001
健康項目 | 総水銀 |  | mg/l | < 0.0005 | [7 empty] | < 0.0005
健康項目 | アルキル水銀 |  | mg/l | < 0.0005 | [7 empty] | < 0.0005
健康項目 | PCB |  | mg/l | < 0.0005 | [7 empty] | < 0.0005
健康項目 | ジクロロメタン |  | mg/l | < 0.002 | [7 empty] | < 0.002
健康項目 | 四塩化炭素 |  | mg/l | < 0.0002 | [7 empty] | < 0.0002
健康項目 | 1,2-ジクロロエタン |  | mg/l | < 0.0004 | [7 empty] | < 0.0004
健康項目 | 1,1-ジクロロエチレン |  | mg/l | < 0.01 | [7 empty] | < 0.01
健康項目 | シス-1,2-ジクロロエチレン |  | mg/l | < 0.004 | [7 empty] | < 0.004
健康項目 | 1,1,1-トリクロロエタン |  | mg/l | < 0.1 | [7 empty] | < 0.1
健康項目 | 1,1,2-トリクロロエタン |  | mg/l | < 0.0006 | [7 empty] | < 0.0006
健康項目 | トリクロロエチレン |  | mg/l | < 0.001 | [7 empty] | < 0.001
健康項目 | テトラクロロエチレン |  | mg/l | < 0.001 | [7 empty] | < 0.001
健康項目 | 1,3-ジクロロプロペン |  | mg/l | < 0.0002 | [7 empty] | < 0.0002
健康項目 | チウラム |  | mg/l |  |  |  |  | < 0.0006 | [7 empty] | < 0.0006
健康項目 | シマジン |  | mg/l |  |  |  |  | < 0.0003 | [7 empty] | < 0.0003
健康項目 | チオベンカルブ |  | mg/l |  |  |  |  | < 0.002 | [7 empty] | < 0.002
健康項目 | ベンゼン |  | mg/l | < 0.001 | [7 empty] | < 0.001
健康項目 | セレン |  | mg/l |  |  |  |  | < 0.001 | [7 empty] | < 0.001
健康項目 | 硝酸性窒素 |  | mg/l |  |  |  |  | 0.04 | [7 empty] | 0.02
健康項目 | 亜硝酸性窒素 |  | mg/l |  |  |  |  | < 0.02 | [7 empty] | < 0.02
健康項目 | 硝酸性窒素及び亜硝酸性窒素 |  | mg/l |  |  |  |  | 0.04 | [7 empty] | < 0.04
健康項目 | ふっ素 |  | mg/l
健康項目 | ほう素 |  | mg/l
健康項目 | 1,4-ジオキサン |  | mg/l | < 0.005 | [7 empty] | < 0.005
要監視項目 | クロロホルム（要監視） |  | mg/l
要監視項目 | トランス-1,2-ジクロロエチレン |  | mg/l
要監視項目 | 1,2-ジクロロプロパン |  | mg/l
要監視項目 | p-ジクロロベンゼン |  | mg/l
要監視項目 | イソキサチオン |  | mg/l
要監視項目 | ダイアジノン |  | mg/l
要監視項目 | フェニトロチオン |  | mg/l
要監視項目 | イソプロチオラン |  | mg/l
要監視項目 | オキシン銅 |  | mg/l
要監視項目 | クロロタロニル |  | mg/l
要監視項目 | プロピザミド |  | mg/l
要監視項目 | EPN |  | mg/l
要監視項目 | ジクロルボス |  | mg/l
要監視項目 | フェノブカルブ |  | mg/l
要監視項目 | イプロベンホス |  | mg/l
要監視項目 | クロルニトロフェン |  | mg/l
要監視項目 | トルエン |  | mg/l
要監視項目 | キシレン |  | mg/l
要監視項目 | フタル酸ジエチルヘキシル |  | mg/l
要監視項目 | ニッケル |  | mg/l
要監視項目 | モリブデン |  | mg/l
要監視項目 | アンチモン |  | mg/l
要監視項目 | 塩化ビニルモノマー |  | mg/l
要監視項目 | エピクロロヒドリン |  | mg/l
要監視項目 | 全マンガン |  | mg/l
要監視項目 | ウラン |  | mg/l
トリハロメタン生成能 | トリハロメタン生成能 |  | mg/l
トリハロメタン生成能 | クロロホルム生成能 |  | mg/l
トリハロメタン生成能 | ブロモジクロロメタン生成能 |  | mg/l
トリハロメタン生成能 | ジブロモクロロメタン生成能 |  | mg/l
トリハロメタン生成能 | ブロモホルム生成能 |  | mg/l
特殊項目 | フェノール類 |  | mg/l
特殊項目 | 銅 |  | mg/l
特殊項目 | 亜鉛 |  | mg/l
特殊項目 | 鉄_溶解性 |  | mg/l
特殊項目 | マンガン_溶解性 |  | mg/l
特殊項目 | クロム |  | mg/l
水生生物保全項目（環境基準） | 全亜鉛 |  | mg/l
水生生物保全項目（環境基準） | 1904:ノニルフェノール |  | mg/l
水生生物保全項目（環境基準） | 1905:ノニルフェノール異性体No.01 |  | mg/l
水生生物保全項目（環境基準） | 1906:ノニルフェノール異性体No.02 |  | mg/l
水生生物保全項目（環境基準） | 1907:ノニルフェノール異性体No.03 |  | mg/l
水生生物保全項目（環境基準） | 1908:ノニルフェノール異性体No.04 |  | mg/l
水生生物保全項目（環境基準） | 1909:ノニルフェノール異性体No.05 |  | mg/l
水生生物保全項目（環境基準） | 1910:ノニルフェノール異性体No.06 |  | mg/l
水生生物保全項目（環境基準） | 1911:ノニルフェノール異性体No.07 |  | mg/l
水生生物保全項目（環境基準） | 1912:ノニルフェノール異性体No.08 |  | mg/l
水生生物保全項目（環境基準） | 1913:ノニルフェノール異性体No.09 |  | mg/l
水生生物保全項目（環境基準） | 1914:ノニルフェノール異性体No.10 |  | mg/l
水生生物保全項目（環境基準） | 1915:ノニルフェノール異性体No.11 |  | mg/l
水生生物保全項目（環境基準） | 1916:ノニルフェノール異性体No.12 |  | mg/l
水生生物保全項目（環境基準） | 1917:ノニルフェノール異性体No.13 |  | mg/l
水生生物保全項目（環境基準） | 1940:LAS |  | mg/l
水生生物保全項目（環境基準） | 1941:C10-LAS |  | mg/l
水生生物保全項目（環境基準） | 1942:C11-LAS |  | mg/l
水生生物保全項目（環境基準） | 1943:C12-LAS |  | mg/l
水生生物保全項目（環境基準） | 1944:C13-LAS |  | mg/l
水生生物保全項目（環境基準） | 1945:C14-LAS |  | mg/l
水生生物保全項目（要監視） | クロロホルム（水生生物保全） |  | mg/l
水生生物保全項目（要監視） | フェノール |  | mg/l
水生生物保全項目（要監視） | ホルムアルデヒド |  | mg/l
水生生物保全項目（要監視） | 1970:４-t-オクチルフェノール |  | mg/l
水生生物保全項目（要監視） | 1971:アニリン |  | mg/l
水生生物保全項目（要監視） | 1972:２，４-ジクロロフェノール |  | mg/l
その他項目 | アンモニア性窒素
その他項目 | 燐酸態燐
その他項目 | クロロフィルa
その他項目 | ＴＯＣ
その他項目 | 電気伝導度
その他項目 | 透視度
その他項目 | 塩化物イオン |  |  | 19000 |  |  |  | 17000 |  |  |  | 19000 |  |  |  | 19000
その他項目 | ＭＢＡＳ
その他項目 | 濁度
その他項目 | ふん便性大腸菌群数
その他項目 | トリブチルスズ
その他項目 | トリフェニルスズ
その他項目 | 4-ｔ－オクチルフェノール
その他項目 | ノニルフェノール
その他項目 | ビスフェノールA
その他項目 | 2,4-ジクロロフェノール
その他項目 | その他項目17
その他項目 | その他項目18
その他項目 | その他項目19
その他項目 | その他項目20
その他項目 | その他項目21
その他項目 | その他項目22
その他項目 | その他項目23
その他項目 | その他項目24
その他項目 | その他項目25
その他項目 | その他項目26
その他項目 | その他項目27
その他項目 | その他項目28
その他項目 | その他項目29
その他項目 | その他項目30
その他項目 | その他項目31
その他項目 | その他項目32
その他項目 | その他項目33
その他項目 | その他項目34
その他項目 | その他項目35
その他項目 | その他項目36
その他項目 | その他項目37
その他項目 | その他項目38
その他項目 | その他項目39
その他項目 | その他項目40
備考

## 622_02_為石漁港
年度 |  | 調査区分 | 地点ｺｰﾄﾞ | 水系名 | 水域名 | 測定地点名 | 類型 | 基準点 | 調査機関名 | 分析機関名 | 地点統一番号
2019 |  | 通日調査(測定計画に基づくもの) | 02 |  | 橘湾 | 為石漁港 | A | 基準地点 | 長崎市 |  | 42-622-02
項目 |  |  | 単位 | 05月16日 | 05月16日 | 05月16日 | 05月16日 | 08月29日 | 08月29日 | 08月29日 | 08月29日 | 11月25日 | 11月25日 | 11月25日 | 11月25日 | 02月10日 | 02月10日 | 02月10日 | 02月10日
一般項目 | 採取時刻 |  |  | 09時45分 | 09時50分 | 13時25分 | 13時30分 | 09時50分 | 10時00分 | 13時50分 | 13時55分 | 11時05分 | 11時20分 | 14時45分 | 14時50分 | 10時35分 | 10時45分 | 14時35分 | 14時40分
| 採取位置 |  |  | 上層（表層） | 中層 | 上層（表層） | 中層 | 上層（表層） | 中層 | 上層（表層） | 中層 | 上層（表層） | 中層 | 上層（表層） | 中層 | 上層（表層） | 中層 | 上層（表層） | 中層
| 採取水深 |  | m | 0.5 | 2 | 0.5 | 2 | 0.5 | 2 | 0.5 | 2 | 0.5 | 2 | 0.5 | 2 | 0.5 | 2 | 0.5 | 2
一般項目 | 天候コード |  |  | 薄曇り | 薄曇り | 晴れ | 晴れ | 薄曇り | 薄曇り | 曇り | 曇り | 晴れ | 晴れ | 薄曇り | 薄曇り | 晴れ | 晴れ | 晴れ | 晴れ
一般項目 | 流況コード
一般項目 | 臭気コード
一般項目 | 色相コード
一般項目 | 気温 |  | ℃ | 23.5 | 23.5 | 26.5 | 26.5 | 29.0 | 29.0 | 29.0 | 29.0 | 23.5 | 23.5 | 19.5 | 19.5 | 13.5 | 13.5 | 14.0 | 14.0
一般項目 | 水温 |  | ℃ | 20.5 | 20.0 | 23.5 | 22.0 | 26.0 | 26.0 | 26.0 | 25.5 | 20.0 | 20.0 | 19.5 | 19.5 | 12.5 | 12.5 | 12.5 | 12.5
一般項目 | 流量 |  | m3/S
一般項目 | 全水深 |  | m | 6.9 |  | 5.7 |  | 6.9 |  | 6.0 |  | 6.0 |  | 7.3 |  | 8.6 |  | 6.3
一般項目 | 透明度 |  | m | > 6.9 |  | > 5.7 |  | 4.1 |  | 4.3 |  | > 6.0 |  | > 7.3 |  | > 8.1 |  | > 6.3
生活環境項目 | pH |  |  | 8.2 | 8.2 | 8.2 | 8.2 | 8.1 | 8.1 | 8.1 | 8.1 | 8.1 | 8.1 | 8.1 | 8.1 | 8.2 | 8.2 | 8.2 | 8.2
生活環境項目 | DO |  | mg/l | 8.3 | 8.3 | 8.3 | 8.2 | 7.2 | 6.8 | 7.0 | 7.2 | 7.3 | 7.3 | 7.5 | 7.5 | 8.6 | 8.5 | 8.8 | 8.8
生活環境項目 | BOD |  | mg/l
生活環境項目 | COD |  | mg/l | 1.1 | 0.9 | 0.6 | 1.1 | 1.2 | 0.8 | 1.9 | 1.8 | 1.1 | 1.1 | 1.3 | 1.4 | 1.0 | 1.1 | 1.2 | 0.9
生活環境項目 | SS |  | mg/l
生活環境項目 | 大腸菌群数 |  | MPN/100ml | < 1.8 | < 1.8 | < 1.8 | < 1.8 | 70 | 17 | 70 | 14 | 4.0 | < 1.8 | 1.8 | < 1.8 | < 1.8 | < 1.8 | 9.3 | 6.8
生活環境項目 | n-ヘキサン抽出物質_油分等 |  | mg/l | < 0.5 |  | < 0.5 |  | < 0.5 |  | < 0.5 |  | < 0.5 |  | < 0.5 |  | < 0.5 |  | < 0.5
生活環境項目 | 底層DO |  | mg/l
全窒素全燐 | 全窒素 |  | mg/l
全窒素全燐 | 全燐 |  | mg/l
健康項目 | カドミウム |  | mg/l | < 0.0003 | [7 empty] | < 0.0003
健康項目 | 全シアン |  | mg/l | < 0.1 | [7 empty] | < 0.1
健康項目 | 鉛 |  | mg/l | 0.001 | [7 empty] | < 0.001
健康項目 | 六価クロム |  | mg/l | < 0.005 | [7 empty] | < 0.005
健康項目 | 砒素 |  | mg/l | 0.001 | [7 empty] | 0.002
健康項目 | 総水銀 |  | mg/l | < 0.0005 | [7 empty] | < 0.0005
健康項目 | アルキル水銀 |  | mg/l | < 0.0005 | [7 empty] | < 0.0005
健康項目 | PCB |  | mg/l | < 0.0005 | [7 empty] | < 0.0005
健康項目 | ジクロロメタン |  | mg/l | < 0.002 | [7 empty] | < 0.002
健康項目 | 四塩化炭素 |  | mg/l | < 0.0002 | [7 empty] | < 0.0002
健康項目 | 1,2-ジクロロエタン |  | mg/l | < 0.0004 | [7 empty] | < 0.0004
健康項目 | 1,1-ジクロロエチレン |  | mg/l | < 0.01 | [7 empty] | < 0.01
健康項目 | シス-1,2-ジクロロエチレン |  | mg/l | < 0.004 | [7 empty] | < 0.004
健康項目 | 1,1,1-トリクロロエタン |  | mg/l | < 0.1 | [7 empty] | < 0.1
健康項目 | 1,1,2-トリクロロエタン |  | mg/l | < 0.0006 | [7 empty] | < 0.0006
健康項目 | トリクロロエチレン |  | mg/l | < 0.001 | [7 empty] | < 0.001
健康項目 | テトラクロロエチレン |  | mg/l | < 0.001 | [7 empty] | < 0.001
健康項目 | 1,3-ジクロロプロペン |  | mg/l | < 0.0002 | [7 empty] | < 0.0002
健康項目 | チウラム |  | mg/l |  |  |  |  | < 0.0006 | [7 empty] | < 0.0006
健康項目 | シマジン |  | mg/l |  |  |  |  | < 0.0003 | [7 empty] | < 0.0003
健康項目 | チオベンカルブ |  | mg/l |  |  |  |  | < 0.002 | [7 empty] | < 0.002
健康項目 | ベンゼン |  | mg/l | < 0.001 | [7 empty] | < 0.001
健康項目 | セレン |  | mg/l |  |  |  |  | < 0.001 | [7 empty] | < 0.001
健康項目 | 硝酸性窒素 |  | mg/l |  |  |  |  | 0.07 | [7 empty] | 0.03
健康項目 | 亜硝酸性窒素 |  | mg/l |  |  |  |  | < 0.02 | [7 empty] | < 0.02
健康項目 | 硝酸性窒素及び亜硝酸性窒素 |  | mg/l |  |  |  |  | 0.08 | [7 empty] | 0.04
健康項目 | ふっ素 |  | mg/l
健康項目 | ほう素 |  | mg/l
健康項目 | 1,4-ジオキサン |  | mg/l | < 0.005 | [7 empty] | < 0.005
要監視項目 | クロロホルム（要監視） |  | mg/l
要監視項目 | トランス-1,2-ジクロロエチレン |  | mg/l | [8 empty] | < 0.004
要監視項目 | 1,2-ジクロロプロパン |  | mg/l | [8 empty] | < 0.006
要監視項目 | p-ジクロロベンゼン |  | mg/l | [8 empty] | < 0.02
要監視項目 | イソキサチオン |  | mg/l | [8 empty] | < 0.0008
要監視項目 | ダイアジノン |  | mg/l | [8 empty] | < 0.0005
要監視項目 | フェニトロチオン |  | mg/l | [8 empty] | < 0.0003
要監視項目 | イソプロチオラン |  | mg/l | [8 empty] | < 0.004
要監視項目 | オキシン銅 |  | mg/l
要監視項目 | クロロタロニル |  | mg/l | [8 empty] | < 0.005
要監視項目 | プロピザミド |  | mg/l | [8 empty] | < 0.0008
要監視項目 | EPN |  | mg/l | [8 empty] | < 0.0006
要監視項目 | ジクロルボス |  | mg/l | [8 empty] | < 0.0008
要監視項目 | フェノブカルブ |  | mg/l | [8 empty] | < 0.003
要監視項目 | イプロベンホス |  | mg/l | [8 empty] | < 0.0008
要監視項目 | クロルニトロフェン |  | mg/l | [8 empty] | < 0.0001
要監視項目 | トルエン |  | mg/l | [8 empty] | < 0.06
要監視項目 | キシレン |  | mg/l | [8 empty] | < 0.04
要監視項目 | フタル酸ジエチルヘキシル |  | mg/l
要監視項目 | ニッケル |  | mg/l
要監視項目 | モリブデン |  | mg/l
要監視項目 | アンチモン |  | mg/l
要監視項目 | 塩化ビニルモノマー |  | mg/l
要監視項目 | エピクロロヒドリン |  | mg/l
要監視項目 | 全マンガン |  | mg/l
要監視項目 | ウラン |  | mg/l
トリハロメタン生成能 | トリハロメタン生成能 |  | mg/l
トリハロメタン生成能 | クロロホルム生成能 |  | mg/l
トリハロメタン生成能 | ブロモジクロロメタン生成能 |  | mg/l
トリハロメタン生成能 | ジブロモクロロメタン生成能 |  | mg/l
トリハロメタン生成能 | ブロモホルム生成能 |  | mg/l
特殊項目 | フェノール類 |  | mg/l
特殊項目 | 銅 |  | mg/l
特殊項目 | 亜鉛 |  | mg/l
特殊項目 | 鉄_溶解性 |  | mg/l
特殊項目 | マンガン_溶解性 |  | mg/l
特殊項目 | クロム |  | mg/l
水生生物保全項目（環境基準） | 全亜鉛 |  | mg/l | [8 empty] | < 0.001
水生生物保全項目（環境基準） | 1904:ノニルフェノール |  | mg/l | [8 empty] | < 0.00006
水生生物保全項目（環境基準） | 1905:ノニルフェノール異性体No.01 |  | mg/l
水生生物保全項目（環境基準） | 1906:ノニルフェノール異性体No.02 |  | mg/l
水生生物保全項目（環境基準） | 1907:ノニルフェノール異性体No.03 |  | mg/l
水生生物保全項目（環境基準） | 1908:ノニルフェノール異性体No.04 |  | mg/l
水生生物保全項目（環境基準） | 1909:ノニルフェノール異性体No.05 |  | mg/l
水生生物保全項目（環境基準） | 1910:ノニルフェノール異性体No.06 |  | mg/l
水生生物保全項目（環境基準） | 1911:ノニルフェノール異性体No.07 |  | mg/l
水生生物保全項目（環境基準） | 1912:ノニルフェノール異性体No.08 |  | mg/l
水生生物保全項目（環境基準） | 1913:ノニルフェノール異性体No.09 |  | mg/l
水生生物保全項目（環境基準） | 1914:ノニルフェノール異性体No.10 |  | mg/l
水生生物保全項目（環境基準） | 1915:ノニルフェノール異性体No.11 |  | mg/l
水生生物保全項目（環境基準） | 1916:ノニルフェノール異性体No.12 |  | mg/l
水生生物保全項目（環境基準） | 1917:ノニルフェノール異性体No.13 |  | mg/l
水生生物保全項目（環境基準） | 1940:LAS |  | mg/l | [8 empty] | < 0.0006
水生生物保全項目（環境基準） | 1941:C10-LAS |  | mg/l
水生生物保全項目（環境基準） | 1942:C11-LAS |  | mg/l
水生生物保全項目（環境基準） | 1943:C12-LAS |  | mg/l
水生生物保全項目（環境基準） | 1944:C13-LAS |  | mg/l
水生生物保全項目（環境基準） | 1945:C14-LAS |  | mg/l
水生生物保全項目（要監視） | クロロホルム（水生生物保全） |  | mg/l | [8 empty] | < 0.006
水生生物保全項目（要監視） | フェノール |  | mg/l | [8 empty] | < 0.001
水生生物保全項目（要監視） | ホルムアルデヒド |  | mg/l | [8 empty] | < 0.003
水生生物保全項目（要監視） | 1970:４-t-オクチルフェノール |  | mg/l | [8 empty] | < 0.00004
水生生物保全項目（要監視） | 1971:アニリン |  | mg/l | [8 empty] | < 0.002
水生生物保全項目（要監視） | 1972:２，４-ジクロロフェノール |  | mg/l | [8 empty] | < 0.0003
その他項目 | アンモニア性窒素
その他項目 | 燐酸態燐
その他項目 | クロロフィルa
その他項目 | ＴＯＣ
その他項目 | 電気伝導度
その他項目 | 透視度
その他項目 | 塩化物イオン |  |  | 18000 |  |  |  | 17000 |  |  |  | 19000 |  |  |  | 19000
その他項目 | ＭＢＡＳ
その他項目 | 濁度
その他項目 | ふん便性大腸菌群数
その他項目 | トリブチルスズ
その他項目 | トリフェニルスズ
その他項目 | 4-ｔ－オクチルフェノール
その他項目 | ノニルフェノール
その他項目 | ビスフェノールA
その他項目 | 2,4-ジクロロフェノール
その他項目 | その他項目17
その他項目 | その他項目18
その他項目 | その他項目19
その他項目 | その他項目20
その他項目 | その他項目21
その他項目 | その他項目22
その他項目 | その他項目23
その他項目 | その他項目24
その他項目 | その他項目25
その他項目 | その他項目26
その他項目 | その他項目27
その他項目 | その他項目28
その他項目 | その他項目29
その他項目 | その他項目30
その他項目 | その他項目31
その他項目 | その他項目32
その他項目 | その他項目33
その他項目 | その他項目34
その他項目 | その他項目35
その他項目 | その他項目36
その他項目 | その他項目37
その他項目 | その他項目38
その他項目 | その他項目39
その他項目 | その他項目40
備考

## 622_03_茂木港
年度 |  | 調査区分 | 地点ｺｰﾄﾞ | 水系名 | 水域名 | 測定地点名 | 類型 | 基準点 | 調査機関名 | 分析機関名 | 地点統一番号
2019 |  | 通日調査(測定計画に基づくもの) | 03 |  | 橘湾 | 茂木港 | A | 基準地点 | 長崎市 |  | 42-622-03
項目 |  |  | 単位 | 05月13日 | 05月13日 | 05月13日 | 05月13日 | 08月05日 | 08月05日 | 08月05日 | 08月05日 | 11月20日 | 11月20日 | 11月20日 | 11月20日 | 02月07日 | 02月07日 | 02月07日 | 02月07日
一般項目 | 採取時刻 |  |  | 10時45分 | 10時50分 | 15時10分 | 15時15分 | 10時45分 | 11時00分 | 14時55分 | 15時00分 | 11時10分 | 11時20分 | 15時00分 | 15時05分 | 10時45分 | 10時50分 | 15時05分 | 15時10分
| 採取位置 |  |  | 上層（表層） | 中層 | 上層（表層） | 中層 | 上層（表層） | 中層 | 上層（表層） | 中層 | 上層（表層） | 中層 | 上層（表層） | 中層 | 上層（表層） | 中層 | 上層（表層） | 中層
| 採取水深 |  | m | 0.5 | 2 | 0.5 | 2 | 0.5 | 2 | 0.5 | 2 | 0.5 | 2 | 0.5 | 2 | 0.5 | 2 | 0.5 | 2
一般項目 | 天候コード |  |  | 晴れ | 晴れ | 晴れ | 晴れ | 晴れ | 晴れ | 晴れ | 晴れ | 快晴 | 快晴 | 快晴 | 快晴 | 霧雨 | 霧雨 | 霧雨 | 霧雨
一般項目 | 流況コード
一般項目 | 臭気コード
一般項目 | 色相コード
一般項目 | 気温 |  | ℃ | 26.5 | 26.5 | 29.5 | 29.5 | 33.0 | 33.0 | 34.0 | 34.0 | 15.0 | 15.0 | 17.0 | 17.0 | 8.0 | 8.0 | 10.5 | 10.5
一般項目 | 水温 |  | ℃ | 22.5 | 21.5 | 22.5 | 21.5 | 30.5 | 29.5 | 30.5 | 29.0 | 18.5 | 18.5 | 19.0 | 19.0 | 12.0 | 12.5 | 12.5 | 12.5
一般項目 | 流量 |  | m3/S
一般項目 | 全水深 |  | m | 8.7 |  | 9.5 |  | 10.2 |  | 8.3 |  | 9.0 |  | 10.0 |  | 9.2 |  | 8.7
一般項目 | 透明度 |  | m | 7.2 |  | 8.3 |  | 6.9 |  | 5.8 |  | 6.0 |  | 6.1 |  | > 9.2 |  | > 8.7
生活環境項目 | pH |  |  | 8.1 | 8.2 | 8.2 | 8.2 | 8.2 | 8.2 | 8.2 | 8.2 | 8.2 | 8.2 | 8.2 | 8.2 | 8.1 | 8.2 | 8.2 | 8.2
生活環境項目 | DO |  | mg/l | 8.2 | 8.5 | 8.4 | 8.5 | 7.4 | 7.4 | 8.2 | 8.1 | 7.3 | 7.3 | 7.4 | 7.3 | 8.7 | 8.7 | 8.9 | 9.2
生活環境項目 | BOD |  | mg/l
生活環境項目 | COD |  | mg/l | 1.1 | 0.9 | 0.9 | 0.9 | 1.5 | 1.2 | 1.7 | 1.3 | 1.0 | 0.6 | 0.9 | 0.8 | 1.1 | 0.9 | 1.2 | 1.0
生活環境項目 | SS |  | mg/l
生活環境項目 | 大腸菌群数 |  | MPN/100ml | 2.0 | 4.0 | 2.0 | < 1.8 | 4.5 | 4.5 | 2.0 | 33 | < 1.8 | 4.5 | < 1.8 | < 1.8 | < 1.8 | < 1.8 | < 1.8 | < 1.8
生活環境項目 | n-ヘキサン抽出物質_油分等 |  | mg/l | < 0.5 |  | < 0.5 |  | < 0.5 |  | < 0.5 |  | < 0.5 |  | < 0.5 |  | < 0.5 |  | < 0.5
生活環境項目 | 底層DO |  | mg/l
全窒素全燐 | 全窒素 |  | mg/l
全窒素全燐 | 全燐 |  | mg/l
健康項目 | カドミウム |  | mg/l | < 0.0003 | [7 empty] | < 0.0003
健康項目 | 全シアン |  | mg/l | < 0.1 | [7 empty] | < 0.1
健康項目 | 鉛 |  | mg/l | < 0.001 | [7 empty] | < 0.001
健康項目 | 六価クロム |  | mg/l | < 0.005 | [7 empty] | < 0.005
健康項目 | 砒素 |  | mg/l | 0.001 | [7 empty] | 0.002
健康項目 | 総水銀 |  | mg/l | < 0.0005 | [7 empty] | < 0.0005
健康項目 | アルキル水銀 |  | mg/l | < 0.0005 | [7 empty] | < 0.0005
健康項目 | PCB |  | mg/l | < 0.0005 | [7 empty] | < 0.0005
健康項目 | ジクロロメタン |  | mg/l | < 0.002 | [7 empty] | < 0.002
健康項目 | 四塩化炭素 |  | mg/l | < 0.0002 | [7 empty] | < 0.0002
健康項目 | 1,2-ジクロロエタン |  | mg/l | < 0.0004 | [7 empty] | < 0.0004
健康項目 | 1,1-ジクロロエチレン |  | mg/l | < 0.01 | [7 empty] | < 0.01
健康項目 | シス-1,2-ジクロロエチレン |  | mg/l | < 0.004 | [7 empty] | < 0.004
健康項目 | 1,1,1-トリクロロエタン |  | mg/l | < 0.1 | [7 empty] | < 0.1
健康項目 | 1,1,2-トリクロロエタン |  | mg/l | < 0.0006 | [7 empty] | < 0.0006
健康項目 | トリクロロエチレン |  | mg/l | < 0.001 | [7 empty] | < 0.001
健康項目 | テトラクロロエチレン |  | mg/l | < 0.001 | [7 empty] | < 0.001
健康項目 | 1,3-ジクロロプロペン |  | mg/l | < 0.0002 | [7 empty] | < 0.0002
健康項目 | チウラム |  | mg/l |  |  |  |  | < 0.0006 | [7 empty] | < 0.0006
健康項目 | シマジン |  | mg/l |  |  |  |  | < 0.0003 | [7 empty] | < 0.0003
健康項目 | チオベンカルブ |  | mg/l |  |  |  |  | < 0.002 | [7 empty] | < 0.002
健康項目 | ベンゼン |  | mg/l | < 0.001 | [7 empty] | < 0.001
健康項目 | セレン |  | mg/l |  |  |  |  | < 0.001 | [7 empty] | < 0.001
健康項目 | 硝酸性窒素 |  | mg/l |  |  |  |  | 0.03 | [7 empty] | 0.04
健康項目 | 亜硝酸性窒素 |  | mg/l |  |  |  |  | < 0.02 | [7 empty] | < 0.02
健康項目 | 硝酸性窒素及び亜硝酸性窒素 |  | mg/l |  |  |  |  | < 0.04 | [7 empty] | < 0.04
健康項目 | ふっ素 |  | mg/l
健康項目 | ほう素 |  | mg/l
健康項目 | 1,4-ジオキサン |  | mg/l | < 0.005 | [7 empty] | < 0.005
要監視項目 | クロロホルム（要監視） |  | mg/l
要監視項目 | トランス-1,2-ジクロロエチレン |  | mg/l
要監視項目 | 1,2-ジクロロプロパン |  | mg/l
要監視項目 | p-ジクロロベンゼン |  | mg/l
要監視項目 | イソキサチオン |  | mg/l
要監視項目 | ダイアジノン |  | mg/l
要監視項目 | フェニトロチオン |  | mg/l
要監視項目 | イソプロチオラン |  | mg/l
要監視項目 | オキシン銅 |  | mg/l
要監視項目 | クロロタロニル |  | mg/l
要監視項目 | プロピザミド |  | mg/l
要監視項目 | EPN |  | mg/l
要監視項目 | ジクロルボス |  | mg/l
要監視項目 | フェノブカルブ |  | mg/l
要監視項目 | イプロベンホス |  | mg/l
要監視項目 | クロルニトロフェン |  | mg/l
要監視項目 | トルエン |  | mg/l
要監視項目 | キシレン |  | mg/l
要監視項目 | フタル酸ジエチルヘキシル |  | mg/l
要監視項目 | ニッケル |  | mg/l
要監視項目 | モリブデン |  | mg/l
要監視項目 | アンチモン |  | mg/l
要監視項目 | 塩化ビニルモノマー |  | mg/l
要監視項目 | エピクロロヒドリン |  | mg/l
要監視項目 | 全マンガン |  | mg/l
要監視項目 | ウラン |  | mg/l
トリハロメタン生成能 | トリハロメタン生成能 |  | mg/l
トリハロメタン生成能 | クロロホルム生成能 |  | mg/l
トリハロメタン生成能 | ブロモジクロロメタン生成能 |  | mg/l
トリハロメタン生成能 | ジブロモクロロメタン生成能 |  | mg/l
トリハロメタン生成能 | ブロモホルム生成能 |  | mg/l
特殊項目 | フェノール類 |  | mg/l
特殊項目 | 銅 |  | mg/l
特殊項目 | 亜鉛 |  | mg/l
特殊項目 | 鉄_溶解性 |  | mg/l
特殊項目 | マンガン_溶解性 |  | mg/l
特殊項目 | クロム |  | mg/l
水生生物保全項目（環境基準） | 全亜鉛 |  | mg/l
水生生物保全項目（環境基準） | 1904:ノニルフェノール |  | mg/l
水生生物保全項目（環境基準） | 1905:ノニルフェノール異性体No.01 |  | mg/l
水生生物保全項目（環境基準） | 1906:ノニルフェノール異性体No.02 |  | mg/l
水生生物保全項目（環境基準） | 1907:ノニルフェノール異性体No.03 |  | mg/l
水生生物保全項目（環境基準） | 1908:ノニルフェノール異性体No.04 |  | mg/l
水生生物保全項目（環境基準） | 1909:ノニルフェノール異性体No.05 |  | mg/l
水生生物保全項目（環境基準） | 1910:ノニルフェノール異性体No.06 |  | mg/l
水生生物保全項目（環境基準） | 1911:ノニルフェノール異性体No.07 |  | mg/l
水生生物保全項目（環境基準） | 1912:ノニルフェノール異性体No.08 |  | mg/l
水生生物保全項目（環境基準） | 1913:ノニルフェノール異性体No.09 |  | mg/l
水生生物保全項目（環境基準） | 1914:ノニルフェノール異性体No.10 |  | mg/l
水生生物保全項目（環境基準） | 1915:ノニルフェノール異性体No.11 |  | mg/l
水生生物保全項目（環境基準） | 1916:ノニルフェノール異性体No.12 |  | mg/l
水生生物保全項目（環境基準） | 1917:ノニルフェノール異性体No.13 |  | mg/l
水生生物保全項目（環境基準） | 1940:LAS |  | mg/l
水生生物保全項目（環境基準） | 1941:C10-LAS |  | mg/l
水生生物保全項目（環境基準） | 1942:C11-LAS |  | mg/l
水生生物保全項目（環境基準） | 1943:C12-LAS |  | mg/l
水生生物保全項目（環境基準） | 1944:C13-LAS |  | mg/l
水生生物保全項目（環境基準） | 1945:C14-LAS |  | mg/l
水生生物保全項目（要監視） | クロロホルム（水生生物保全） |  | mg/l
水生生物保全項目（要監視） | フェノール |  | mg/l
水生生物保全項目（要監視） | ホルムアルデヒド |  | mg/l
水生生物保全項目（要監視） | 1970:４-t-オクチルフェノール |  | mg/l
水生生物保全項目（要監視） | 1971:アニリン |  | mg/l
水生生物保全項目（要監視） | 1972:２，４-ジクロロフェノール |  | mg/l
その他項目 | アンモニア性窒素
その他項目 | 燐酸態燐
その他項目 | クロロフィルa
その他項目 | ＴＯＣ
その他項目 | 電気伝導度
その他項目 | 透視度
その他項目 | 塩化物イオン |  |  | 18000 |  |  |  | 18000 |  |  |  | 19000 |  |  |  | 19000
その他項目 | ＭＢＡＳ
その他項目 | 濁度
その他項目 | ふん便性大腸菌群数
その他項目 | トリブチルスズ
その他項目 | トリフェニルスズ
その他項目 | 4-ｔ－オクチルフェノール
その他項目 | ノニルフェノール
その他項目 | ビスフェノールA
その他項目 | 2,4-ジクロロフェノール
その他項目 | その他項目17
その他項目 | その他項目18
その他項目 | その他項目19
その他項目 | その他項目20
その他項目 | その他項目21
その他項目 | その他項目22
その他項目 | その他項目23
その他項目 | その他項目24
その他項目 | その他項目25
その他項目 | その他項目26
その他項目 | その他項目27
その他項目 | その他項目28
その他項目 | その他項目29
その他項目 | その他項目30
その他項目 | その他項目31
その他項目 | その他項目32
その他項目 | その他項目33
その他項目 | その他項目34
その他項目 | その他項目35
その他項目 | その他項目36
その他項目 | その他項目37
その他項目 | その他項目38
その他項目 | その他項目39
その他項目 | その他項目40
備考

## 622_04_有喜漁港
年度 |  | 調査区分 | 地点ｺｰﾄﾞ | 水系名 | 水域名 | 測定地点名 | 類型 | 基準点 | 調査機関名 | 分析機関名 | 地点統一番号
2019 |  | 年間調査 | 04 |  | 橘湾 | 有喜漁港 | A | 基準地点 | 長崎県 |  | 42-622-04
項目 |  |  | 単位 | 04月15日 | 04月15日 | 06月04日 | 06月04日 | 08月05日 | 08月05日 | 10月07日 | 10月07日 | 12月10日 | 12月10日 | 02月25日 | 02月25日
一般項目 | 採取時刻 |  |  | 10時20分 | 10時20分 | 09時55分 | 09時55分 | 10時10分 | 10時20分 | 09時45分 | 09時50分 | 09時55分 | 09時55分 | 09時55分 | 10時00分
| 採取位置 |  |  | 上層（表層） | 中層 | 上層（表層） | 中層 | 上層（表層） | 中層 | 上層（表層） | 中層 | 上層（表層） | 中層 | 上層（表層） | 中層
| 採取水深 |  | m | 0.5 | 2 | 0.5 | 2 | 0.5 | 2 | 0.5 | 2 | 0.5 | 2 | 0.5 | 2
一般項目 | 天候コード |  |  | 晴れ | 晴れ | 曇り | 曇り | 晴れ | 晴れ | 晴れ | 晴れ | 晴れ | 晴れ | 晴れ | 晴れ
一般項目 | 流況コード
一般項目 | 臭気コード
一般項目 | 色相コード
一般項目 | 気温 |  | ℃ | 22.0 | 22.0 | 28.0 | 28.0 | 33.0 | 33.0 | 24.5 | 24.5 | 10.7 | 10.7 | 17.2 | 17.2
一般項目 | 水温 |  | ℃ | 16.0 | 16.0 | 22.5 | 22.5 | 31.0 | 29.8 | 23.7 | 23.7 | 14.9 | 14.9 | 11.7 | 11.7
一般項目 | 流量 |  | m3/S
一般項目 | 全水深 |  | m | 6.2 | 6.2 | 7.5 | 7.5 | 7.0 | 7.0 | 3.7 | 3.7 | 7.0 | 7.0 | 7.9 | 7.9
一般項目 | 透明度 |  | m | 3.9 | 3.9 | 5.2 | 5.2 | 6.5 | 6.5 | 3.4 | 3.4 | 2.8 | 2.8 | > 7.9 | > 7.9
生活環境項目 | pH |  |  | 8.2 | 8.2 | 8.1 | 8.0 | 8.2 | 8.2 | 8.1 | 8.1 | 8.1 | 8.1 | 8.1 | 8.2
生活環境項目 | DO |  | mg/l | 9.1 |  | 8.7 |  | 7.1 |  | 7.1 |  | 7.7 |  | 9.2
生活環境項目 | BOD |  | mg/l
生活環境項目 | COD |  | mg/l | 1.7 | 1.4 | 1.2 | 0.7 | 1.4 | 1.1 | 1.3 | 0.9 | 1.2 | 0.7 | 1.8 | 1.4
生活環境項目 | SS |  | mg/l
生活環境項目 | 大腸菌群数 |  | MPN/100ml | 130 |  | 2.0 |  | 130 |  | 22 |  | 2.0 |  | 490
生活環境項目 | n-ヘキサン抽出物質_油分等 |  | mg/l | < 0.5 |  | < 0.5 |  | < 0.5 |  | < 0.5 |  | < 0.5 |  | < 0.5
生活環境項目 | 底層DO |  | mg/l
全窒素全燐 | 全窒素 |  | mg/l
全窒素全燐 | 全燐 |  | mg/l
健康項目 | カドミウム |  | mg/l
健康項目 | 全シアン |  | mg/l
健康項目 | 鉛 |  | mg/l
健康項目 | 六価クロム |  | mg/l
健康項目 | 砒素 |  | mg/l
健康項目 | 総水銀 |  | mg/l
健康項目 | アルキル水銀 |  | mg/l
健康項目 | PCB |  | mg/l
健康項目 | ジクロロメタン |  | mg/l
健康項目 | 四塩化炭素 |  | mg/l
健康項目 | 1,2-ジクロロエタン |  | mg/l
健康項目 | 1,1-ジクロロエチレン |  | mg/l
健康項目 | シス-1,2-ジクロロエチレン |  | mg/l
健康項目 | 1,1,1-トリクロロエタン |  | mg/l
健康項目 | 1,1,2-トリクロロエタン |  | mg/l
健康項目 | トリクロロエチレン |  | mg/l
健康項目 | テトラクロロエチレン |  | mg/l
健康項目 | 1,3-ジクロロプロペン |  | mg/l
健康項目 | チウラム |  | mg/l
健康項目 | シマジン |  | mg/l
健康項目 | チオベンカルブ |  | mg/l
健康項目 | ベンゼン |  | mg/l
健康項目 | セレン |  | mg/l
健康項目 | 硝酸性窒素 |  | mg/l
健康項目 | 亜硝酸性窒素 |  | mg/l
健康項目 | 硝酸性窒素及び亜硝酸性窒素 |  | mg/l
健康項目 | ふっ素 |  | mg/l
健康項目 | ほう素 |  | mg/l
健康項目 | 1,4-ジオキサン |  | mg/l
要監視項目 | クロロホルム（要監視） |  | mg/l
要監視項目 | トランス-1,2-ジクロロエチレン |  | mg/l
要監視項目 | 1,2-ジクロロプロパン |  | mg/l
要監視項目 | p-ジクロロベンゼン |  | mg/l
要監視項目 | イソキサチオン |  | mg/l
要監視項目 | ダイアジノン |  | mg/l
要監視項目 | フェニトロチオン |  | mg/l
要監視項目 | イソプロチオラン |  | mg/l
要監視項目 | オキシン銅 |  | mg/l
要監視項目 | クロロタロニル |  | mg/l
要監視項目 | プロピザミド |  | mg/l
要監視項目 | EPN |  | mg/l
要監視項目 | ジクロルボス |  | mg/l
要監視項目 | フェノブカルブ |  | mg/l
要監視項目 | イプロベンホス |  | mg/l
要監視項目 | クロルニトロフェン |  | mg/l
要監視項目 | トルエン |  | mg/l
要監視項目 | キシレン |  | mg/l
要監視項目 | フタル酸ジエチルヘキシル |  | mg/l
要監視項目 | ニッケル |  | mg/l
要監視項目 | モリブデン |  | mg/l
要監視項目 | アンチモン |  | mg/l
要監視項目 | 塩化ビニルモノマー |  | mg/l
要監視項目 | エピクロロヒドリン |  | mg/l
要監視項目 | 全マンガン |  | mg/l
要監視項目 | ウラン |  | mg/l
トリハロメタン生成能 | トリハロメタン生成能 |  | mg/l
トリハロメタン生成能 | クロロホルム生成能 |  | mg/l
トリハロメタン生成能 | ブロモジクロロメタン生成能 |  | mg/l
トリハロメタン生成能 | ジブロモクロロメタン生成能 |  | mg/l
トリハロメタン生成能 | ブロモホルム生成能 |  | mg/l
特殊項目 | フェノール類 |  | mg/l
特殊項目 | 銅 |  | mg/l
特殊項目 | 亜鉛 |  | mg/l
特殊項目 | 鉄_溶解性 |  | mg/l
特殊項目 | マンガン_溶解性 |  | mg/l
特殊項目 | クロム |  | mg/l
水生生物保全項目（環境基準） | 全亜鉛 |  | mg/l
水生生物保全項目（環境基準） | 1904:ノニルフェノール |  | mg/l
水生生物保全項目（環境基準） | 1905:ノニルフェノール異性体No.01 |  | mg/l
水生生物保全項目（環境基準） | 1906:ノニルフェノール異性体No.02 |  | mg/l
水生生物保全項目（環境基準） | 1907:ノニルフェノール異性体No.03 |  | mg/l
水生生物保全項目（環境基準） | 1908:ノニルフェノール異性体No.04 |  | mg/l
水生生物保全項目（環境基準） | 1909:ノニルフェノール異性体No.05 |  | mg/l
水生生物保全項目（環境基準） | 1910:ノニルフェノール異性体No.06 |  | mg/l
水生生物保全項目（環境基準） | 1911:ノニルフェノール異性体No.07 |  | mg/l
水生生物保全項目（環境基準） | 1912:ノニルフェノール異性体No.08 |  | mg/l
水生生物保全項目（環境基準） | 1913:ノニルフェノール異性体No.09 |  | mg/l
水生生物保全項目（環境基準） | 1914:ノニルフェノール異性体No.10 |  | mg/l
水生生物保全項目（環境基準） | 1915:ノニルフェノール異性体No.11 |  | mg/l
水生生物保全項目（環境基準） | 1916:ノニルフェノール異性体No.12 |  | mg/l
水生生物保全項目（環境基準） | 1917:ノニルフェノール異性体No.13 |  | mg/l
水生生物保全項目（環境基準） | 1940:LAS |  | mg/l
水生生物保全項目（環境基準） | 1941:C10-LAS |  | mg/l
水生生物保全項目（環境基準） | 1942:C11-LAS |  | mg/l
水生生物保全項目（環境基準） | 1943:C12-LAS |  | mg/l
水生生物保全項目（環境基準） | 1944:C13-LAS |  | mg/l
水生生物保全項目（環境基準） | 1945:C14-LAS |  | mg/l
水生生物保全項目（要監視） | クロロホルム（水生生物保全） |  | mg/l
水生生物保全項目（要監視） | フェノール |  | mg/l
水生生物保全項目（要監視） | ホルムアルデヒド |  | mg/l
水生生物保全項目（要監視） | 1970:４-t-オクチルフェノール |  | mg/l
水生生物保全項目（要監視） | 1971:アニリン |  | mg/l
水生生物保全項目（要監視） | 1972:２，４-ジクロロフェノール |  | mg/l
その他項目 | アンモニア性窒素 |  | mg/l
その他項目 | 有機態窒素 |  | mg/l
その他項目 | オルトリン酸態リン |  | mg/l
その他項目 | 溶解性オルトリン酸態リン |  | mg/l
その他項目 | 有機リン（O-P） |  | mg/l
その他項目 | クロロフィルa |  | mg/l
その他項目 | 全有機炭素（TOC） |  | mg/l
その他項目 | 電気伝導度（EC）
その他項目 | 濁度
その他項目 | 塩分
その他項目 | 塩化物イオン |  | mg/l | 14000 |  | 18000 |  | 15000 |  | 18000 |  | 19000 |  | 16000
その他項目 | 陰イオン界面活性剤（MBAS） |  | mg/l
その他項目 | 2-MIB（2-メチルイソボルネオール） |  | mg/l
その他項目 | ジェオスミン |  | mg/l
その他項目 | ケイ酸態ケイ素 |  | mg/l
その他項目 | フェオフィチン
その他項目 | VSS |  | mg/l
その他項目 | ふん便性大腸菌群数 |  | 個／１００ｍｌ
その他項目 | 大腸菌数
その他項目 | 透視度 |  | cm
その他項目 | その他項目21
その他項目 | その他項目22
その他項目 | その他項目23
その他項目 | その他項目24
その他項目 | その他項目25
その他項目 | その他項目26
その他項目 | その他項目27
その他項目 | その他項目28
その他項目 | その他項目29
その他項目 | その他項目30
その他項目 | その他項目31
その他項目 | その他項目32
その他項目 | その他項目33
その他項目 | その他項目34
その他項目 | その他項目35
その他項目 | その他項目36
その他項目 | その他項目37
その他項目 | その他項目38
その他項目 | その他項目39
その他項目 | その他項目40
備考

## 622_05_小浜港
年度 |  | 調査区分 | 地点ｺｰﾄﾞ | 水系名 | 水域名 | 測定地点名 | 類型 | 基準点 | 調査機関名 | 分析機関名 | 地点統一番号
2019 |  | 年間調査 | 05 |  | 橘湾 | 小浜港 | A | 基準地点 | 長崎県 |  | 42-622-05
項目 |  |  | 単位 | 04月17日 | 04月17日 | 06月19日 | 06月19日 | 09月03日 | 09月03日 | 10月08日 | 10月08日 | 12月10日 | 12月10日 | 02月19日 | 02月19日
一般項目 | 採取時刻 |  |  | 11時00分 | 11時05分 | 12時05分 | 12時10分 | 15時00分 | 15時05分 | 12時00分 | 12時05分 | 11時10分 | 11時15分 | 11時35分 | 11時40分
| 採取位置 |  |  | 上層（表層） | 中層 | 上層（表層） | 中層 | 上層（表層） | 中層 | 上層（表層） | 中層 | 上層（表層） | 中層 | 上層（表層） | 中層
| 採取水深 |  | m | 0.5 | 2 | 0.5 | 2 | 0.5 | 2 | 0.5 | 2 | 0.5 | 2 | 0.5 | 2
一般項目 | 天候コード |  |  | 晴れ | 晴れ | 曇り | 曇り | 晴れ | 晴れ | 晴れ | 晴れ | 晴れ | 晴れ | 晴れ | 晴れ
一般項目 | 流況コード
一般項目 | 臭気コード
一般項目 | 色相コード
一般項目 | 気温 |  | ℃ | 22.0 | 22.0 | 26.0 | 26.0 | 35.0 | 35.0 | 24.0 | 24.0 | 14.0 | 14.0 | 10.0 | 10.0
一般項目 | 水温 |  | ℃ | 17.8 | 18.2 | 23.0 | 22.5 | 26.6 | 26.8 | 25.1 | 24.5 | 17.5 | 17.5 | 14.0 | 14.0
一般項目 | 流量 |  | m3/S
一般項目 | 全水深 |  | m | 3.7 | 3.7 | 2.6 | 2.6 | 3.2 | 3.2 | 3.2 | 3.2 | 3.5 | 3.5 | 5.4 | 5.4
一般項目 | 透明度 |  | m | 3.7 | 3.7 | 2.6 | 2.6 | 3.2 | 3.2 | 3.2 | 3.2 | 3.5 | 3.5 | 5.4 | 5.4
生活環境項目 | pH |  |  | 8.1 | 8.2 | 8.0 | 8.1 | 8.0 | 8.0 | 7.9 | 8.0 | 8.1 | 8.2 | 8.2 | 8.2
生活環境項目 | DO |  | mg/l | 8.5 |  | 7.7 |  | 6.5 |  | 7.7 |  | 8.5 |  | 8.7
生活環境項目 | BOD |  | mg/l
生活環境項目 | COD |  | mg/l | 1.8 | 1.0 | 1.3 | 1.0 | 1.5 | 1.3 | 1.5 | 1.6 | 0.9 | 0.9 | 1.7 | 0.7
生活環境項目 | SS |  | mg/l
生活環境項目 | 大腸菌群数 |  | MPN/100ml | 79 |  | 13 |  | 220 |  | 280 |  | 130 |  | 22
生活環境項目 | n-ヘキサン抽出物質_油分等 |  | mg/l | < 0.5 |  | < 0.5 |  | < 0.5 |  | < 0.5 |  | < 0.5 |  | < 0.5
生活環境項目 | 底層DO |  | mg/l
全窒素全燐 | 全窒素 |  | mg/l
全窒素全燐 | 全燐 |  | mg/l
健康項目 | カドミウム |  | mg/l |  |  |  |  | < 0.0003
健康項目 | 全シアン |  | mg/l
健康項目 | 鉛 |  | mg/l |  |  |  |  | < 0.001
健康項目 | 六価クロム |  | mg/l |  |  |  |  | < 0.005
健康項目 | 砒素 |  | mg/l |  |  |  |  | 0.004
健康項目 | 総水銀 |  | mg/l |  |  |  |  | < 0.0005
健康項目 | アルキル水銀 |  | mg/l
健康項目 | PCB |  | mg/l
健康項目 | ジクロロメタン |  | mg/l
健康項目 | 四塩化炭素 |  | mg/l
健康項目 | 1,2-ジクロロエタン |  | mg/l
健康項目 | 1,1-ジクロロエチレン |  | mg/l
健康項目 | シス-1,2-ジクロロエチレン |  | mg/l
健康項目 | 1,1,1-トリクロロエタン |  | mg/l
健康項目 | 1,1,2-トリクロロエタン |  | mg/l
健康項目 | トリクロロエチレン |  | mg/l
健康項目 | テトラクロロエチレン |  | mg/l
健康項目 | 1,3-ジクロロプロペン |  | mg/l
健康項目 | チウラム |  | mg/l
健康項目 | シマジン |  | mg/l
健康項目 | チオベンカルブ |  | mg/l
健康項目 | ベンゼン |  | mg/l
健康項目 | セレン |  | mg/l
健康項目 | 硝酸性窒素 |  | mg/l
健康項目 | 亜硝酸性窒素 |  | mg/l
健康項目 | 硝酸性窒素及び亜硝酸性窒素 |  | mg/l
健康項目 | ふっ素 |  | mg/l
健康項目 | ほう素 |  | mg/l
健康項目 | 1,4-ジオキサン |  | mg/l
要監視項目 | クロロホルム（要監視） |  | mg/l
要監視項目 | トランス-1,2-ジクロロエチレン |  | mg/l
要監視項目 | 1,2-ジクロロプロパン |  | mg/l
要監視項目 | p-ジクロロベンゼン |  | mg/l
要監視項目 | イソキサチオン |  | mg/l
要監視項目 | ダイアジノン |  | mg/l
要監視項目 | フェニトロチオン |  | mg/l
要監視項目 | イソプロチオラン |  | mg/l
要監視項目 | オキシン銅 |  | mg/l
要監視項目 | クロロタロニル |  | mg/l
要監視項目 | プロピザミド |  | mg/l
要監視項目 | EPN |  | mg/l
要監視項目 | ジクロルボス |  | mg/l
要監視項目 | フェノブカルブ |  | mg/l
要監視項目 | イプロベンホス |  | mg/l
要監視項目 | クロルニトロフェン |  | mg/l
要監視項目 | トルエン |  | mg/l
要監視項目 | キシレン |  | mg/l
要監視項目 | フタル酸ジエチルヘキシル |  | mg/l
要監視項目 | ニッケル |  | mg/l
要監視項目 | モリブデン |  | mg/l
要監視項目 | アンチモン |  | mg/l
要監視項目 | 塩化ビニルモノマー |  | mg/l
要監視項目 | エピクロロヒドリン |  | mg/l
要監視項目 | 全マンガン |  | mg/l
要監視項目 | ウラン |  | mg/l
トリハロメタン生成能 | トリハロメタン生成能 |  | mg/l
トリハロメタン生成能 | クロロホルム生成能 |  | mg/l
トリハロメタン生成能 | ブロモジクロロメタン生成能 |  | mg/l
トリハロメタン生成能 | ジブロモクロロメタン生成能 |  | mg/l
トリハロメタン生成能 | ブロモホルム生成能 |  | mg/l
特殊項目 | フェノール類 |  | mg/l
特殊項目 | 銅 |  | mg/l
特殊項目 | 亜鉛 |  | mg/l
特殊項目 | 鉄_溶解性 |  | mg/l
特殊項目 | マンガン_溶解性 |  | mg/l
特殊項目 | クロム |  | mg/l
水生生物保全項目（環境基準） | 全亜鉛 |  | mg/l
水生生物保全項目（環境基準） | 1904:ノニルフェノール |  | mg/l
水生生物保全項目（環境基準） | 1905:ノニルフェノール異性体No.01 |  | mg/l
水生生物保全項目（環境基準） | 1906:ノニルフェノール異性体No.02 |  | mg/l
水生生物保全項目（環境基準） | 1907:ノニルフェノール異性体No.03 |  | mg/l
水生生物保全項目（環境基準） | 1908:ノニルフェノール異性体No.04 |  | mg/l
水生生物保全項目（環境基準） | 1909:ノニルフェノール異性体No.05 |  | mg/l
水生生物保全項目（環境基準） | 1910:ノニルフェノール異性体No.06 |  | mg/l
水生生物保全項目（環境基準） | 1911:ノニルフェノール異性体No.07 |  | mg/l
水生生物保全項目（環境基準） | 1912:ノニルフェノール異性体No.08 |  | mg/l
水生生物保全項目（環境基準） | 1913:ノニルフェノール異性体No.09 |  | mg/l
水生生物保全項目（環境基準） | 1914:ノニルフェノール異性体No.10 |  | mg/l
水生生物保全項目（環境基準） | 1915:ノニルフェノール異性体No.11 |  | mg/l
水生生物保全項目（環境基準） | 1916:ノニルフェノール異性体No.12 |  | mg/l
水生生物保全項目（環境基準） | 1917:ノニルフェノール異性体No.13 |  | mg/l
水生生物保全項目（環境基準） | 1940:LAS |  | mg/l
水生生物保全項目（環境基準） | 1941:C10-LAS |  | mg/l
水生生物保全項目（環境基準） | 1942:C11-LAS |  | mg/l
水生生物保全項目（環境基準） | 1943:C12-LAS |  | mg/l
水生生物保全項目（環境基準） | 1944:C13-LAS |  | mg/l
水生生物保全項目（環境基準） | 1945:C14-LAS |  | mg/l
水生生物保全項目（要監視） | クロロホルム（水生生物保全） |  | mg/l
水生生物保全項目（要監視） | フェノール |  | mg/l
水生生物保全項目（要監視） | ホルムアルデヒド |  | mg/l
水生生物保全項目（要監視） | 1970:４-t-オクチルフェノール |  | mg/l
水生生物保全項目（要監視） | 1971:アニリン |  | mg/l
水生生物保全項目（要監視） | 1972:２，４-ジクロロフェノール |  | mg/l
その他項目 | アンモニア性窒素 |  | mg/l
その他項目 | 有機態窒素 |  | mg/l
その他項目 | オルトリン酸態リン |  | mg/l
その他項目 | 溶解性オルトリン酸態リン |  | mg/l
その他項目 | 有機リン（O-P） |  | mg/l
その他項目 | クロロフィルa |  | mg/l
その他項目 | 全有機炭素（TOC） |  | mg/l
その他項目 | 電気伝導度（EC）
その他項目 | 濁度
その他項目 | 塩分
その他項目 | 塩化物イオン |  | mg/l | 17000 |  | 18000 |  | 17000 |  | 12000 |  | 17000 |  | 15000
その他項目 | 陰イオン界面活性剤（MBAS） |  | mg/l
その他項目 | 2-MIB（2-メチルイソボルネオール） |  | mg/l
その他項目 | ジェオスミン |  | mg/l
その他項目 | ケイ酸態ケイ素 |  | mg/l
その他項目 | フェオフィチン
その他項目 | VSS |  | mg/l
その他項目 | ふん便性大腸菌群数 |  | 個／１００ｍｌ
その他項目 | 大腸菌数
その他項目 | 透視度 |  | cm
その他項目 | その他項目21
その他項目 | その他項目22
その他項目 | その他項目23
その他項目 | その他項目24
その他項目 | その他項目25
その他項目 | その他項目26
その他項目 | その他項目27
その他項目 | その他項目28
その他項目 | その他項目29
その他項目 | その他項目30
その他項目 | その他項目31
その他項目 | その他項目32
その他項目 | その他項目33
その他項目 | その他項目34
その他項目 | その他項目35
その他項目 | その他項目36
その他項目 | その他項目37
その他項目 | その他項目38
その他項目 | その他項目39
その他項目 | その他項目40
備考

## 622_06_加津佐漁港
年度 |  | 調査区分 | 地点ｺｰﾄﾞ | 水系名 | 水域名 | 測定地点名 | 類型 | 基準点 | 調査機関名 | 分析機関名 | 地点統一番号
2019 |  | 年間調査 | 06 |  | 橘湾 | 加津佐漁港 | A | 基準地点 | 長崎県 |  | 42-622-06
項目 |  |  | 単位 | 04月16日 | 04月16日 | 06月04日 | 06月04日 | 08月01日 | 08月01日 | 10月15日 | 10月15日 | 12月12日 | 12月12日 | 02月10日 | 02月10日
一般項目 | 採取時刻 |  |  | 10時35分 | 10時40分 | 10時30分 | 10時35分 | 10時35分 | 10時40分 | 10時55分 | 11時00分 | 10時45分 | 10時50分 | 10時30分 | 10時35分
| 採取位置 |  |  | 上層（表層） | 中層 | 上層（表層） | 中層 | 上層（表層） | 中層 | 上層（表層） | 中層 | 上層（表層） | 中層 | 上層（表層） | 中層
| 採取水深 |  | m | 0.5 | 2 | 0.5 | 2 | 0.5 | 2 | 0.5 | 2 | 0.5 | 2 | 0.5 | 2
一般項目 | 天候コード |  |  | 晴れ | 晴れ | 曇り | 曇り | 晴れ | 晴れ | 晴れ | 晴れ | 晴れ | 晴れ | 晴れ | 晴れ
一般項目 | 流況コード
一般項目 | 臭気コード
一般項目 | 色相コード
一般項目 | 気温 |  | ℃ | 18.5 | 18.5 | 23.0 | 23.0 | 31.0 | 31.0 | 22.3 | 22.3 | 11.0 | 11.0 | 9.0 | 9.0
一般項目 | 水温 |  | ℃ | 17.5 | 17.0 | 21.0 | 21.0 | 25.3 | 25.0 | 24.0 | 23.0 | 17.0 | 16.5 | 13.5 | 13.5
一般項目 | 流量 |  | m3/S
一般項目 | 全水深 |  | m | 2.6 | 2.6 | 3.8 | 3.8 | 3.5 | 3.5 | 4.1 | 4.1 | 3.9 | 3.9 | 4.6 | 4.6
一般項目 | 透明度 |  | m | 2.6 | 2.6 | 3.8 | 3.8 | 3.5 | 3.5 | 2.6 | 2.6 | 2.9 | 2.9 | 4.6 | 4.6
生活環境項目 | pH |  |  | 8.2 | 8.3 | 8.0 | 8.0 | 8.1 | 8.1 | 8.1 | 8.1 | 8.0 | 8.2 | 8.1 | 8.2
生活環境項目 | DO |  | mg/l | 8.5 |  | 7.5 |  | 7.9 |  | 8.6 |  | 8.3 |  | 9.0
生活環境項目 | BOD |  | mg/l
生活環境項目 | COD |  | mg/l | 1.3 | 1.0 | 1.2 | 1.2 | 1.9 | 1.7 | 1.5 | 1.0 | 1.8 | 1.7 | 1.4 | 1.2
生活環境項目 | SS |  | mg/l
生活環境項目 | 大腸菌群数 |  | MPN/100ml | < 1.8 |  | 130 |  | 7.8 |  | < 1.8 |  | 11 |  | 23
生活環境項目 | n-ヘキサン抽出物質_油分等 |  | mg/l | < 0.5 |  | < 0.5 |  | < 0.5 |  | < 0.5 |  | < 0.5 |  | < 0.5
生活環境項目 | 底層DO |  | mg/l
全窒素全燐 | 全窒素 |  | mg/l
全窒素全燐 | 全燐 |  | mg/l
健康項目 | カドミウム |  | mg/l
健康項目 | 全シアン |  | mg/l
健康項目 | 鉛 |  | mg/l
健康項目 | 六価クロム |  | mg/l
健康項目 | 砒素 |  | mg/l
健康項目 | 総水銀 |  | mg/l
健康項目 | アルキル水銀 |  | mg/l
健康項目 | PCB |  | mg/l
健康項目 | ジクロロメタン |  | mg/l
健康項目 | 四塩化炭素 |  | mg/l
健康項目 | 1,2-ジクロロエタン |  | mg/l
健康項目 | 1,1-ジクロロエチレン |  | mg/l
健康項目 | シス-1,2-ジクロロエチレン |  | mg/l
健康項目 | 1,1,1-トリクロロエタン |  | mg/l
健康項目 | 1,1,2-トリクロロエタン |  | mg/l
健康項目 | トリクロロエチレン |  | mg/l
健康項目 | テトラクロロエチレン |  | mg/l
健康項目 | 1,3-ジクロロプロペン |  | mg/l
健康項目 | チウラム |  | mg/l
健康項目 | シマジン |  | mg/l
健康項目 | チオベンカルブ |  | mg/l
健康項目 | ベンゼン |  | mg/l
健康項目 | セレン |  | mg/l
健康項目 | 硝酸性窒素 |  | mg/l
健康項目 | 亜硝酸性窒素 |  | mg/l
健康項目 | 硝酸性窒素及び亜硝酸性窒素 |  | mg/l
健康項目 | ふっ素 |  | mg/l
健康項目 | ほう素 |  | mg/l
健康項目 | 1,4-ジオキサン |  | mg/l
要監視項目 | クロロホルム（要監視） |  | mg/l
要監視項目 | トランス-1,2-ジクロロエチレン |  | mg/l
要監視項目 | 1,2-ジクロロプロパン |  | mg/l
要監視項目 | p-ジクロロベンゼン |  | mg/l
要監視項目 | イソキサチオン |  | mg/l
要監視項目 | ダイアジノン |  | mg/l
要監視項目 | フェニトロチオン |  | mg/l
要監視項目 | イソプロチオラン |  | mg/l
要監視項目 | オキシン銅 |  | mg/l
要監視項目 | クロロタロニル |  | mg/l
要監視項目 | プロピザミド |  | mg/l
要監視項目 | EPN |  | mg/l
要監視項目 | ジクロルボス |  | mg/l
要監視項目 | フェノブカルブ |  | mg/l
要監視項目 | イプロベンホス |  | mg/l
要監視項目 | クロルニトロフェン |  | mg/l
要監視項目 | トルエン |  | mg/l
要監視項目 | キシレン |  | mg/l
要監視項目 | フタル酸ジエチルヘキシル |  | mg/l
要監視項目 | ニッケル |  | mg/l
要監視項目 | モリブデン |  | mg/l
要監視項目 | アンチモン |  | mg/l
要監視項目 | 塩化ビニルモノマー |  | mg/l
要監視項目 | エピクロロヒドリン |  | mg/l
要監視項目 | 全マンガン |  | mg/l
要監視項目 | ウラン |  | mg/l
トリハロメタン生成能 | トリハロメタン生成能 |  | mg/l
トリハロメタン生成能 | クロロホルム生成能 |  | mg/l
トリハロメタン生成能 | ブロモジクロロメタン生成能 |  | mg/l
トリハロメタン生成能 | ジブロモクロロメタン生成能 |  | mg/l
トリハロメタン生成能 | ブロモホルム生成能 |  | mg/l
特殊項目 | フェノール類 |  | mg/l
特殊項目 | 銅 |  | mg/l
特殊項目 | 亜鉛 |  | mg/l
特殊項目 | 鉄_溶解性 |  | mg/l
特殊項目 | マンガン_溶解性 |  | mg/l
特殊項目 | クロム |  | mg/l
水生生物保全項目（環境基準） | 全亜鉛 |  | mg/l
水生生物保全項目（環境基準） | 1904:ノニルフェノール |  | mg/l
水生生物保全項目（環境基準） | 1905:ノニルフェノール異性体No.01 |  | mg/l
水生生物保全項目（環境基準） | 1906:ノニルフェノール異性体No.02 |  | mg/l
水生生物保全項目（環境基準） | 1907:ノニルフェノール異性体No.03 |  | mg/l
水生生物保全項目（環境基準） | 1908:ノニルフェノール異性体No.04 |  | mg/l
水生生物保全項目（環境基準） | 1909:ノニルフェノール異性体No.05 |  | mg/l
水生生物保全項目（環境基準） | 1910:ノニルフェノール異性体No.06 |  | mg/l
水生生物保全項目（環境基準） | 1911:ノニルフェノール異性体No.07 |  | mg/l
水生生物保全項目（環境基準） | 1912:ノニルフェノール異性体No.08 |  | mg/l
水生生物保全項目（環境基準） | 1913:ノニルフェノール異性体No.09 |  | mg/l
水生生物保全項目（環境基準） | 1914:ノニルフェノール異性体No.10 |  | mg/l
水生生物保全項目（環境基準） | 1915:ノニルフェノール異性体No.11 |  | mg/l
水生生物保全項目（環境基準） | 1916:ノニルフェノール異性体No.12 |  | mg/l
水生生物保全項目（環境基準） | 1917:ノニルフェノール異性体No.13 |  | mg/l
水生生物保全項目（環境基準） | 1940:LAS |  | mg/l
水生生物保全項目（環境基準） | 1941:C10-LAS |  | mg/l
水生生物保全項目（環境基準） | 1942:C11-LAS |  | mg/l
水生生物保全項目（環境基準） | 1943:C12-LAS |  | mg/l
水生生物保全項目（環境基準） | 1944:C13-LAS |  | mg/l
水生生物保全項目（環境基準） | 1945:C14-LAS |  | mg/l
水生生物保全項目（要監視） | クロロホルム（水生生物保全） |  | mg/l
水生生物保全項目（要監視） | フェノール |  | mg/l
水生生物保全項目（要監視） | ホルムアルデヒド |  | mg/l
水生生物保全項目（要監視） | 1970:４-t-オクチルフェノール |  | mg/l
水生生物保全項目（要監視） | 1971:アニリン |  | mg/l
水生生物保全項目（要監視） | 1972:２，４-ジクロロフェノール |  | mg/l
その他項目 | アンモニア性窒素 |  | mg/l
その他項目 | 有機態窒素 |  | mg/l
その他項目 | オルトリン酸態リン |  | mg/l
その他項目 | 溶解性オルトリン酸態リン |  | mg/l
その他項目 | 有機リン（O-P） |  | mg/l
その他項目 | クロロフィルa |  | mg/l
その他項目 | 全有機炭素（TOC） |  | mg/l
その他項目 | 電気伝導度（EC）
その他項目 | 濁度
その他項目 | 塩分
その他項目 | 塩化物イオン |  | mg/l | 17000 |  | 18000 |  | 17000 |  | 18000 |  | 18000 |  | 18000
その他項目 | 陰イオン界面活性剤（MBAS） |  | mg/l
その他項目 | 2-MIB（2-メチルイソボルネオール） |  | mg/l
その他項目 | ジェオスミン |  | mg/l
その他項目 | ケイ酸態ケイ素 |  | mg/l
その他項目 | フェオフィチン
その他項目 | VSS |  | mg/l
その他項目 | ふん便性大腸菌群数 |  | 個／１００ｍｌ
その他項目 | 大腸菌数
その他項目 | 透視度 |  | cm
その他項目 | その他項目21
その他項目 | その他項目22
その他項目 | その他項目23
その他項目 | その他項目24
その他項目 | その他項目25
その他項目 | その他項目26
その他項目 | その他項目27
その他項目 | その他項目28
その他項目 | その他項目29
その他項目 | その他項目30
その他項目 | その他項目31
その他項目 | その他項目32
その他項目 | その他項目33
その他項目 | その他項目34
その他項目 | その他項目35
その他項目 | その他項目36
その他項目 | その他項目37
その他項目 | その他項目38
その他項目 | その他項目39
その他項目 | その他項目40
備考

## 623_01_東大川橋
年度 |  | 調査区分 | 地点ｺｰﾄﾞ | 水系名 | 水域名 | 測定地点名 | 類型 | 基準点 | 調査機関名 | 分析機関名 | 地点統一番号
2019 |  | 年間調査 | 01 |  | 東大川河口水域 | 東大川橋 | B | 基準地点 | 長崎県 |  | 42-623-01
項目 |  |  | 単位 | 04月15日 | 05月17日 | 06月18日 | 07月08日 | 08月25日 | 09月17日 | 10月08日 | 11月11日 | 12月09日 | 01月14日 | 02月11日 | 03月03日
一般項目 | 採取時刻 |  |  | 12時35分 | 11時15分 | 16時25分 | 14時57分 | 10時44分 | 10時57分 | 11時20分 | 11時20分 | 10時58分 | 10時37分 | 10時45分 | 10時55分
| 採取位置 |  |  | 上層（表層） | 上層（表層） | 上層（表層） | 上層（表層） | 上層（表層） | 上層（表層） | 上層（表層） | 上層（表層） | 上層（表層） | 上層（表層） | 上層（表層） | 上層（表層）
| 採取水深 |  | m | 0.5 | 0.5 | 0.5 | 0.5 | 0.5 | 0.5 | 0.5 | 0.5 | 0.5 | 0.5 | 0.5 | 0.5
一般項目 | 天候コード |  |  | 晴れ | 晴れ | 曇り | 晴れ | 曇り | 晴れ | 晴れ | 晴れ | 晴れ | 曇り | 晴れ | 晴れ
一般項目 | 流況コード
一般項目 | 臭気コード
一般項目 | 色相コード
一般項目 | 気温 |  | ℃ | 22.6 | 27.4 | 23.5 | 31.3 | 25.9 | 31.6 | 25.9 | 23.1 | 13.9 | 9.7 | 12.1 | 12.1
一般項目 | 水温 |  | ℃ | 16.8 | 24.0 | 24.4 | 28.0 | 27.1 | 29.7 | 24.5 | 20.6 | 15.0 | 11.6 | 11.8 | 12.0
一般項目 | 流量 |  | m3/S
一般項目 | 全水深 |  | m | 5.4 | 2.9 | 3.1 | 5.2 | 4.2 | 5.2 | 6.0 | 5.5 | 3.0 | 4.5 | 5.1 | 4.0
一般項目 | 透明度 |  | m | 2.1 | 1.5 | 1.0 | 2.0 | 2.0 | 3.0 | 1.5 | 1.7 | 1.5 | 3.0 | 2.0 | 4.0
生活環境項目 | pH |  |  | 8.3 | 8.1 | 8.1 | 8.2 | 8.0 | 8.3 | 8.0 | 8.1 | 8.2 | 8.2 | 8.3 | 8.2
生活環境項目 | DO |  | mg/l | 11 | 7.7 | 7.0 | 7.9 | 6.0 | 7.7 | 7.1 | 8.1 | 8.7 | 9.8 | 9.8 | 9.5
生活環境項目 | BOD |  | mg/l
生活環境項目 | COD |  | mg/l | 2.6 | 2.4 | 2.7 | 3.2 | 1.5 | 2.7 | 2.8 | 2.4 | 2.5 | 2.1 | 1.8 | 1.6
生活環境項目 | SS |  | mg/l
生活環境項目 | 大腸菌群数 |  | MPN/100ml | 2.0 | 4.5 | 11 | 2.0 | 330 | < 1.8 | 7.8 | 33 | 220 | 6.8 | 33 | 4.0
生活環境項目 | n-ヘキサン抽出物質_油分等 |  | mg/l | < 0.5 | < 0.5 | < 0.5 | < 0.5 | < 0.5 | < 0.5 | < 0.5 | < 0.5 | < 0.5 | < 0.5 | < 0.5 | < 0.5
生活環境項目 | 底層DO |  | mg/l
全窒素全燐 | 全窒素 |  | mg/l | 0.29 | 1.3 | 0.63 | 0.28 | 0.31 | 0.27 | 0.17 | 0.23 | 0.24 | 0.22 | 0.15 | 0.18
全窒素全燐 | 全燐 |  | mg/l | 0.022 | 0.062 | 0.046 | 0.042 | 0.032 | 0.023 | 0.042 | 0.031 | 0.022 | 0.018 | 0.014 | 0.008
健康項目 | カドミウム |  | mg/l
健康項目 | 全シアン |  | mg/l
健康項目 | 鉛 |  | mg/l
健康項目 | 六価クロム |  | mg/l
健康項目 | 砒素 |  | mg/l
健康項目 | 総水銀 |  | mg/l
健康項目 | アルキル水銀 |  | mg/l
健康項目 | PCB |  | mg/l
健康項目 | ジクロロメタン |  | mg/l
健康項目 | 四塩化炭素 |  | mg/l
健康項目 | 1,2-ジクロロエタン |  | mg/l
健康項目 | 1,1-ジクロロエチレン |  | mg/l
健康項目 | シス-1,2-ジクロロエチレン |  | mg/l
健康項目 | 1,1,1-トリクロロエタン |  | mg/l
健康項目 | 1,1,2-トリクロロエタン |  | mg/l
健康項目 | トリクロロエチレン |  | mg/l
健康項目 | テトラクロロエチレン |  | mg/l
健康項目 | 1,3-ジクロロプロペン |  | mg/l
健康項目 | チウラム |  | mg/l
健康項目 | シマジン |  | mg/l
健康項目 | チオベンカルブ |  | mg/l
健康項目 | ベンゼン |  | mg/l
健康項目 | セレン |  | mg/l
健康項目 | 硝酸性窒素 |  | mg/l
健康項目 | 亜硝酸性窒素 |  | mg/l
健康項目 | 硝酸性窒素及び亜硝酸性窒素 |  | mg/l
健康項目 | ふっ素 |  | mg/l
健康項目 | ほう素 |  | mg/l
健康項目 | 1,4-ジオキサン |  | mg/l
要監視項目 | クロロホルム（要監視） |  | mg/l
要監視項目 | トランス-1,2-ジクロロエチレン |  | mg/l
要監視項目 | 1,2-ジクロロプロパン |  | mg/l
要監視項目 | p-ジクロロベンゼン |  | mg/l
要監視項目 | イソキサチオン |  | mg/l
要監視項目 | ダイアジノン |  | mg/l
要監視項目 | フェニトロチオン |  | mg/l
要監視項目 | イソプロチオラン |  | mg/l
要監視項目 | オキシン銅 |  | mg/l
要監視項目 | クロロタロニル |  | mg/l
要監視項目 | プロピザミド |  | mg/l
要監視項目 | EPN |  | mg/l
要監視項目 | ジクロルボス |  | mg/l
要監視項目 | フェノブカルブ |  | mg/l
要監視項目 | イプロベンホス |  | mg/l
要監視項目 | クロルニトロフェン |  | mg/l
要監視項目 | トルエン |  | mg/l
要監視項目 | キシレン |  | mg/l
要監視項目 | フタル酸ジエチルヘキシル |  | mg/l
要監視項目 | ニッケル |  | mg/l
要監視項目 | モリブデン |  | mg/l
要監視項目 | アンチモン |  | mg/l
要監視項目 | 塩化ビニルモノマー |  | mg/l
要監視項目 | エピクロロヒドリン |  | mg/l
要監視項目 | 全マンガン |  | mg/l
要監視項目 | ウラン |  | mg/l
トリハロメタン生成能 | トリハロメタン生成能 |  | mg/l
トリハロメタン生成能 | クロロホルム生成能 |  | mg/l
トリハロメタン生成能 | ブロモジクロロメタン生成能 |  | mg/l
トリハロメタン生成能 | ジブロモクロロメタン生成能 |  | mg/l
トリハロメタン生成能 | ブロモホルム生成能 |  | mg/l
特殊項目 | フェノール類 |  | mg/l
特殊項目 | 銅 |  | mg/l
特殊項目 | 亜鉛 |  | mg/l
特殊項目 | 鉄_溶解性 |  | mg/l
特殊項目 | マンガン_溶解性 |  | mg/l
特殊項目 | クロム |  | mg/l
水生生物保全項目（環境基準） | 全亜鉛 |  | mg/l
水生生物保全項目（環境基準） | 1904:ノニルフェノール |  | mg/l
水生生物保全項目（環境基準） | 1905:ノニルフェノール異性体No.01 |  | mg/l
水生生物保全項目（環境基準） | 1906:ノニルフェノール異性体No.02 |  | mg/l
水生生物保全項目（環境基準） | 1907:ノニルフェノール異性体No.03 |  | mg/l
水生生物保全項目（環境基準） | 1908:ノニルフェノール異性体No.04 |  | mg/l
水生生物保全項目（環境基準） | 1909:ノニルフェノール異性体No.05 |  | mg/l
水生生物保全項目（環境基準） | 1910:ノニルフェノール異性体No.06 |  | mg/l
水生生物保全項目（環境基準） | 1911:ノニルフェノール異性体No.07 |  | mg/l
水生生物保全項目（環境基準） | 1912:ノニルフェノール異性体No.08 |  | mg/l
水生生物保全項目（環境基準） | 1913:ノニルフェノール異性体No.09 |  | mg/l
水生生物保全項目（環境基準） | 1914:ノニルフェノール異性体No.10 |  | mg/l
水生生物保全項目（環境基準） | 1915:ノニルフェノール異性体No.11 |  | mg/l
水生生物保全項目（環境基準） | 1916:ノニルフェノール異性体No.12 |  | mg/l
水生生物保全項目（環境基準） | 1917:ノニルフェノール異性体No.13 |  | mg/l
水生生物保全項目（環境基準） | 1940:LAS |  | mg/l
水生生物保全項目（環境基準） | 1941:C10-LAS |  | mg/l
水生生物保全項目（環境基準） | 1942:C11-LAS |  | mg/l
水生生物保全項目（環境基準） | 1943:C12-LAS |  | mg/l
水生生物保全項目（環境基準） | 1944:C13-LAS |  | mg/l
水生生物保全項目（環境基準） | 1945:C14-LAS |  | mg/l
水生生物保全項目（要監視） | クロロホルム（水生生物保全） |  | mg/l
水生生物保全項目（要監視） | フェノール |  | mg/l
水生生物保全項目（要監視） | ホルムアルデヒド |  | mg/l
水生生物保全項目（要監視） | 1970:４-t-オクチルフェノール |  | mg/l
水生生物保全項目（要監視） | 1971:アニリン |  | mg/l
水生生物保全項目（要監視） | 1972:２，４-ジクロロフェノール |  | mg/l
その他項目 | アンモニア性窒素 |  | mg/l
その他項目 | 有機態窒素 |  | mg/l
その他項目 | オルトリン酸態リン |  | mg/l
その他項目 | 溶解性オルトリン酸態リン |  | mg/l
その他項目 | 有機リン（O-P） |  | mg/l
その他項目 | クロロフィルa |  | mg/l | 0.6 | 0.9 | 4.8 | 2.5 | 3.6 | 1.9 | 5.5 | 9.3 | 2.6 | 5.3 | 7.5 | 1.6
その他項目 | 全有機炭素（TOC） |  | mg/l
その他項目 | 電気伝導度（EC）
その他項目 | 濁度
その他項目 | 塩分
その他項目 | 塩化物イオン |  | mg/l | 17000 | 17000 | 17000 | 15000 | 17000 | 17000 | 17000 | 17000 | 17000 | 17000 | 17000 | 15000
その他項目 | 陰イオン界面活性剤（MBAS） |  | mg/l
その他項目 | 2-MIB（2-メチルイソボルネオール） |  | mg/l
その他項目 | ジェオスミン |  | mg/l
その他項目 | ケイ酸態ケイ素 |  | mg/l
その他項目 | フェオフィチン
その他項目 | VSS |  | mg/l
その他項目 | ふん便性大腸菌群数 |  | 個／１００ｍｌ
その他項目 | 大腸菌数
その他項目 | 透視度 |  | cm
その他項目 | その他項目21
その他項目 | その他項目22
その他項目 | その他項目23
その他項目 | その他項目24
その他項目 | その他項目25
その他項目 | その他項目26
その他項目 | その他項目27
その他項目 | その他項目28
その他項目 | その他項目29
その他項目 | その他項目30
その他項目 | その他項目31
その他項目 | その他項目32
その他項目 | その他項目33
その他項目 | その他項目34
その他項目 | その他項目35
その他項目 | その他項目36
その他項目 | その他項目37
その他項目 | その他項目38
その他項目 | その他項目39
その他項目 | その他項目40
備考